## Rekapitulácia stavby
Export Komplet | [28 empty] | 2.0 | [5 empty] | False | False | {f8846301-e008-40bb-b61c-acbdb928106f}
[20 empty] | >> skryté stĺpce << | [13 empty] | 0,01 | 20
[34 empty] | 0,01 | 20
|  | REKAPITULÁCIA STAVBY | [18 empty] | v --- nižšie sa nachádzajú doplnkové a pomocné údaje k zostavám --- v | [11 empty] | Návod na vyplnenie | 0,001
|  | Kód: |  |  |  |  | RP2407-072 | [25 empty] | Meniť je možné iba bunky so žltým podfarbením! 1) na prvom liste Rekapitulácie stavby vyplňte v zostave a) Rekapitulácia stavby - údaje o Zhotoviteľovi (prenesú sa do ostatných zostáv aj v iných listoch) b) Rekapitulácia objektov stavby - potrebné Ostatné náklady 2) na vybraných listoch vyplňte v zostave a) Krycí list - údaje o Zhotoviteľovi, pokiaľ sa líšia od údajov o Zhotoviteľovi na Rekapitulácii stavby (údaje se prenesú do ostatných zostav v danom liste) b) Rekapitulácia rozpočtu - potrebné Ostatné náklady c) Celkové náklady za stavbu - ceny na položkách - množstvo, pokiaľ má žlté podfarbenie - a v prípade potreby poznámku (tá je v skrytom stĺpci) | 0,01
|  | Stavba: |  |  |  |  | Komplexná rekonštrukcia a realizácia nadstavby budovy študenského domova4,Tr. SNP53,Banská Bystrica | [26 empty] | 0,01
|  | JKSO: | [13 empty] | KS: | [17 empty] | 0,01
|  | Miesto: |  |  |  |  | Tr. SNP53,Banská Bystrica,parc.č.1042/1 | [8 empty] | Dátum: |  | 10. 9. 2024 | [15 empty] | 0,01
0,01
|  | Objednávateľ: | [13 empty] | IČO: | [17 empty] | 0,01
|  |  | Univerzita Mateja Bela v Banskej Bystrici | [12 empty] | IČ DPH: | [17 empty] | 0,01
0,01
|  | Zhotoviteľ: | [13 empty] | IČO: |  | Vyplň údaj | [15 empty] | 0,01
|  |  | Vyplň údaj | [12 empty] | IČ DPH: |  | Vyplň údaj | [15 empty] | 0,01
False
|  | Projektant: | [13 empty] | IČO: | [17 empty] | False
|  |  | Insvet s.r.o.,Koeice | [12 empty] | IČ DPH: | [17 empty] | True
0,01
|  | Spracovateľ: | [13 empty] | IČO: | [17 empty] | 0,01
[16 empty] | IČ DPH: | [17 empty] | True
Poznámka:
|  | Cena bez DPH | [13 empty] | 0
[8 empty] | Sadzba dane |  |  | Základ dane |  |  |  |  | Výška dane
|  | DPH |  | základná |  |  |  | 20% |  |  | 0 |  |  |  |  | 0
|  |  |  | znížená |  |  |  | 20% |  |  | 0 |  |  |  |  | 0
|  |  |  | zákl. prenesená |  |  |  | 20% |  |  | 0 |  |  |  |  | 0
|  |  |  | zníž. prenesená |  |  |  | 20% |  |  | 0 |  |  |  |  | 0
|  |  |  | nulová |  |  |  | 0% |  |  | 0 |  |  |  |  | 0
|  | Cena s DPH | [6 empty] | v |  |  | EUR |  |  |  | 0
|  | Projektant | [11 empty] | Spracovateľ
|  | Dátum a podpis: | [7 empty] | Pečiatka |  |  |  | Dátum a podpis: |  |  | Pečiatka
|  | Objednávateľ | [11 empty] | Zhotoviteľ
|  | Dátum a podpis: | [7 empty] | Pečiatka |  |  |  | Dátum a podpis: |  |  | Pečiatka
REKAPITULÁCIA OBJEKTOV STAVBY
| Kód: | [6 empty] | RP2407-072
| Stavba: | [6 empty] | Komplexná rekonštrukcia a realizácia nadstavby budovy študenského domova4,Tr. SNP53,Banská Bystrica
| Miesto: | [6 empty] | Tr. SNP53,Banská Bystrica,parc.č.1042/1 | [6 empty] | Dátum: |  | 10. 9. 2024
| Objednávateľ: | [6 empty] | Univerzita Mateja Bela v Banskej Bystrici | [6 empty] | Projektant: |  | Insvet s.r.o.,Koeice |  |  |  | Informatívne údaje z listov zákaziek
| Zhotoviteľ: | [13 empty] | Spracovateľ:
| Kód |  |  |  | Popis | [7 empty] | Cena bez DPH [EUR] |  |  |  |  | Cena s DPH [EUR] | Typ |  | z toho Ostat. náklady [EUR] | DPH [EUR] | Normohodiny [h] | DPH základná [EUR] | DPH znížená [EUR] | DPH základná prenesená [EUR] | DPH znížená prenesená [EUR] | Základňa DPH základná | Základňa DPH znížená | Základňa DPH zákl. prenesená | Základňa DPH zníž. prenesená | Základňa DPH nulová
| Náklady z rozpočtov | [11 empty] | 0 |  |  |  |  | 0 |  |  | 0 | 0 | 0 | 0 | 0 | 0 | 0 | 0 | 0 | 0 | 0 | 0 |  | D | 0 | ###NOIMPORT### | IMPORT | {f8846301-e008-40bb-b61c-acbdb928106f} | {00000000-0000-0000-0000-000000000000}
|  | SO 01 |  |  |  | A Budova študenského domova 4 | [6 empty] | 0 |  |  |  |  | 0 | STA |  | 0 | 0 | 0 | 0 | 0 | 0 | 0 | 0 | 0 | 0 | 0 | 0 |  | D | 1 | ###NOIMPORT### | IMPORT | {3cd98253-90eb-4e3c-91c3-1c113d52d4c8} | {f8846301-e008-40bb-b61c-acbdb928106f} | 0
|  |  | SO 01-1 |  |  |  | A Budova študenského domova 4-I.etapa | [5 empty] | 0 |  |  |  |  | 0 | Časť |  | 0 | 0 | 0 | 0 | 0 | 0 | 0 | 0 | 0 | 0 | 0 | 0 |  | D | 2 | ###NOIMPORT### | IMPORT | {ef77a272-14d1-4313-8873-8d4a69640b28} | {3cd98253-90eb-4e3c-91c3-1c113d52d4c8}
/ |  |  |  | as-1.etapa |  |  |  | architektonicko-stavebné riešenie |  |  |  |  | 0 |  |  |  |  | 0 | Časť |  | 0 | 0 | 0 | 0 | 0 | 0 | 0 | 0 | 0 | 0 | 0 | 0 |  |  | 3 |  | IMPORT | {03e5b820-5575-4afb-b596-d77c559d763b} | {ef77a272-14d1-4313-8873-8d4a69640b28}
/ |  |  |  | st-1.etapa |  |  |  | Statika |  |  |  |  | 0 |  |  |  |  | 0 | Časť |  | 0 | 0 | 0 | 0 | 0 | 0 | 0 | 0 | 0 | 0 | 0 | 0 |  |  | 3 |  | IMPORT | {eff7f18e-55cf-4a61-8fd4-3461ee689e50} | {ef77a272-14d1-4313-8873-8d4a69640b28}
/ |  |  |  | eo-1.etapa |  |  |  | Elektroinštalácia-I.etapa |  |  |  |  | 0 |  |  |  |  | 0 | Časť |  | 0 | 0 | 0 | 0 | 0 | 0 | 0 | 0 | 0 | 0 | 0 | 0 |  |  | 3 |  | IMPORT | {020e2819-a6ee-4052-bf50-7f8afcb6feb1} | {ef77a272-14d1-4313-8873-8d4a69640b28}
/ |  |  |  | bl |  |  |  | Bleskozvod a uzemnenie |  |  |  |  | 0 |  |  |  |  | 0 | Časť |  | 0 | 0 | 0 | 0 | 0 | 0 | 0 | 0 | 0 | 0 | 0 | 0 |  |  | 3 |  | IMPORT | {551e9615-7958-4289-ac15-68f54a372a32} | {ef77a272-14d1-4313-8873-8d4a69640b28}
/ |  |  |  | úk-1.etapa |  |  |  | Ústredné vykurovanie-I.etapa |  |  |  |  | 0 |  |  |  |  | 0 | Časť |  | 0 | 0 | 0 | 0 | 0 | 0 | 0 | 0 | 0 | 0 | 0 | 0 |  |  | 3 |  | IMPORT | {cd7a2758-b7a6-45f1-ab99-bae7fb3488ef} | {ef77a272-14d1-4313-8873-8d4a69640b28}
/ |  |  |  | vzt-1.etapa |  |  |  | Vzduchotechnika -I.etapa |  |  |  |  | 0 |  |  |  |  | 0 | Časť |  | 0 | 0 | 0 | 0 | 0 | 0 | 0 | 0 | 0 | 0 | 0 | 0 |  |  | 3 |  | IMPORT | {c1edd713-480e-4082-82b7-f72e81c6155c} | {ef77a272-14d1-4313-8873-8d4a69640b28}
/ |  |  |  | zt-1.etapa |  |  |  | Zdravotechnická inštalácia-I.etapa |  |  |  |  | 0 |  |  |  |  | 0 | Časť |  | 0 | 0 | 0 | 0 | 0 | 0 | 0 | 0 | 0 | 0 | 0 | 0 |  |  | 3 |  | IMPORT | {8ce1df47-8ffd-42a5-a9e4-ba4fa0f5fe0a} | {ef77a272-14d1-4313-8873-8d4a69640b28}
/ |  |  |  | eps-1.etapa |  |  |  | EPS-I.etapa |  |  |  |  | 0 |  |  |  |  | 0 | Časť |  | 0 | 0 | 0 | 0 | 0 | 0 | 0 | 0 | 0 | 0 | 0 | 0 |  |  | 3 |  | IMPORT | {ee5ff45e-3e63-4ee6-909a-17ce5f9711b2} | {ef77a272-14d1-4313-8873-8d4a69640b28}
/ |  |  |  | hsp-1.etapa |  |  |  | HSP -I.etapa |  |  |  |  | 0 |  |  |  |  | 0 | Časť |  | 0 | 0 | 0 | 0 | 0 | 0 | 0 | 0 | 0 | 0 | 0 | 0 |  |  | 3 |  | IMPORT | {31536460-a425-477f-86e2-cad1ebdbc7e9} | {ef77a272-14d1-4313-8873-8d4a69640b28}
/ |  |  |  | stk-1.etapa |  |  |  | ŠTK-I.etapa |  |  |  |  | 0 |  |  |  |  | 0 | Časť |  | 0 | 0 | 0 | 0 | 0 | 0 | 0 | 0 | 0 | 0 | 0 | 0 |  |  | 3 |  | IMPORT | {f2750228-4271-43e3-a9bd-aa3f4dee5639} | {ef77a272-14d1-4313-8873-8d4a69640b28}
|  |  | SO 01-2 |  |  |  | A Budova študenského domova 4-II.etapa | [5 empty] | 0 |  |  |  |  | 0 | Časť |  | 0 | 0 | 0 | 0 | 0 | 0 | 0 | 0 | 0 | 0 | 0 | 0 |  | D | 2 | ###NOIMPORT### | IMPORT | {63acdc9f-9ce5-4a55-834d-4bb16c2d63d0} | {3cd98253-90eb-4e3c-91c3-1c113d52d4c8}
/ |  |  |  | as-2.etapa |  |  |  | architektonicko-stavebné riešenie |  |  |  |  | 0 |  |  |  |  | 0 | Časť |  | 0 | 0 | 0 | 0 | 0 | 0 | 0 | 0 | 0 | 0 | 0 | 0 |  |  | 3 |  | IMPORT | {5a368607-3f02-45fc-b04e-cebc6e23a49b} | {63acdc9f-9ce5-4a55-834d-4bb16c2d63d0}
/ |  |  |  | st-2.etapa |  |  |  | Statika |  |  |  |  | 0 |  |  |  |  | 0 | Časť |  | 0 | 0 | 0 | 0 | 0 | 0 | 0 | 0 | 0 | 0 | 0 | 0 |  |  | 3 |  | IMPORT | {76ffcbe0-a7aa-4857-854c-bfb8265b6662} | {63acdc9f-9ce5-4a55-834d-4bb16c2d63d0}
/ |  |  |  | eo-2.etapa |  |  |  | Elektroinštalácia-II.etapa |  |  |  |  | 0 |  |  |  |  | 0 | Časť |  | 0 | 0 | 0 | 0 | 0 | 0 | 0 | 0 | 0 | 0 | 0 | 0 |  |  | 3 |  | IMPORT | {49828c1d-ad51-49fc-8e1f-e1c770425c57} | {63acdc9f-9ce5-4a55-834d-4bb16c2d63d0}
/ |  |  |  | úk-2.etapa |  |  |  | Ústredné vykurovanie-II.etapa |  |  |  |  | 0 |  |  |  |  | 0 | Časť |  | 0 | 0 | 0 | 0 | 0 | 0 | 0 | 0 | 0 | 0 | 0 | 0 |  |  | 3 |  | IMPORT | {b9d2fed2-d683-473f-8b0e-00fa693b5614} | {63acdc9f-9ce5-4a55-834d-4bb16c2d63d0}
/ |  |  |  | vzt-2.etapa |  |  |  | Vzduchotechnika |  |  |  |  | 0 |  |  |  |  | 0 | Časť |  | 0 | 0 | 0 | 0 | 0 | 0 | 0 | 0 | 0 | 0 | 0 | 0 |  |  | 3 |  | IMPORT | {61cf3764-0dc6-4144-ae19-f5cdc0d2bbf8} | {63acdc9f-9ce5-4a55-834d-4bb16c2d63d0}
/ |  |  |  | zt-2.etapa |  |  |  | Zdravotechnická inštalácia |  |  |  |  | 0 |  |  |  |  | 0 | Časť |  | 0 | 0 | 0 | 0 | 0 | 0 | 0 | 0 | 0 | 0 | 0 | 0 |  |  | 3 |  | IMPORT | {f92badc2-5ef8-4b86-b236-930d28032481} | {63acdc9f-9ce5-4a55-834d-4bb16c2d63d0}
/ |  |  |  | eps-2.etapa |  |  |  | EPS-II.etapa |  |  |  |  | 0 |  |  |  |  | 0 | Časť |  | 0 | 0 | 0 | 0 | 0 | 0 | 0 | 0 | 0 | 0 | 0 | 0 |  |  | 3 |  | IMPORT | {e1f9ee1c-62d9-417c-b585-f40d2498bced} | {63acdc9f-9ce5-4a55-834d-4bb16c2d63d0}
/ |  |  |  | hsp-2.etapa |  |  |  | HSP-II.etapa |  |  |  |  | 0 |  |  |  |  | 0 | Časť |  | 0 | 0 | 0 | 0 | 0 | 0 | 0 | 0 | 0 | 0 | 0 | 0 |  |  | 3 |  | IMPORT | {8900ec1e-e364-403c-b686-71d22dd90268} | {63acdc9f-9ce5-4a55-834d-4bb16c2d63d0}
/ |  |  |  | stk-2.etapa |  |  |  | ŠTK-II.etapa |  |  |  |  | 0 |  |  |  |  | 0 | Časť |  | 0 | 0 | 0 | 0 | 0 | 0 | 0 | 0 | 0 | 0 | 0 | 0 |  |  | 3 |  | IMPORT | {3d0a9515-8ceb-4194-82c5-1238b726e28c} | {63acdc9f-9ce5-4a55-834d-4bb16c2d63d0}
|  |  | SO 01 1-2 |  |  |  | A Budova študenského domova 4- I+II.etapa | [5 empty] | 0 |  |  |  |  | 0 | Časť |  | 0 | 0 | 0 | 0 | 0 | 0 | 0 | 0 | 0 | 0 | 0 | 0 |  | D | 2 | ###NOIMPORT### | IMPORT | {382491c6-dcea-4eda-a2df-be1dee4085f9} | {3cd98253-90eb-4e3c-91c3-1c113d52d4c8}
/ |  |  |  | eo 1-2 |  |  |  | Elektroinštalácia I. a II. etapa |  |  |  |  | 0 |  |  |  |  | 0 | Časť |  | 0 | 0 | 0 | 0 | 0 | 0 | 0 | 0 | 0 | 0 | 0 | 0 |  |  | 3 |  | IMPORT | {d19faf42-b448-4f5f-bec7-ed54ec00918b} | {382491c6-dcea-4eda-a2df-be1dee4085f9}
/ |  |  |  | úk |  |  |  | Ústredné vykurovanie I. a II. etapa |  |  |  |  | 0 |  |  |  |  | 0 | Časť |  | 0 | 0 | 0 | 0 | 0 | 0 | 0 | 0 | 0 | 0 | 0 | 0 |  |  | 3 |  | IMPORT | {1acbcc99-d241-4d3b-bd35-e84b2673bbc7} | {382491c6-dcea-4eda-a2df-be1dee4085f9}
/ |  |  |  | eps |  |  |  | EPS-I+II.etapa |  |  |  |  | 0 |  |  |  |  | 0 | Časť |  | 0 | 0 | 0 | 0 | 0 | 0 | 0 | 0 | 0 | 0 | 0 | 0 |  |  | 3 |  | IMPORT | {45eaf3da-ed96-4591-8774-860d3ee491e5} | {382491c6-dcea-4eda-a2df-be1dee4085f9}
/ |  |  |  | hsp |  |  |  | HSP-I+II.etapa |  |  |  |  | 0 |  |  |  |  | 0 | Časť |  | 0 | 0 | 0 | 0 | 0 | 0 | 0 | 0 | 0 | 0 | 0 | 0 |  |  | 3 |  | IMPORT | {70a3c9d4-404f-40d3-a118-8a9981e627da} | {382491c6-dcea-4eda-a2df-be1dee4085f9}
/ |  |  |  | stk |  |  |  | ŠTK-I+II.etapa |  |  |  |  | 0 |  |  |  |  | 0 | Časť |  | 0 | 0 | 0 | 0 | 0 | 0 | 0 | 0 | 0 | 0 | 0 | 0 |  |  | 3 |  | IMPORT | {8115334c-f85f-461d-bbe9-5754862742fe} | {382491c6-dcea-4eda-a2df-be1dee4085f9}
/ |  |  |  | dp |  |  |  | Dátová prípojka |  |  |  |  | 0 |  |  |  |  | 0 | Časť |  | 0 | 0 | 0 | 0 | 0 | 0 | 0 | 0 | 0 | 0 | 0 | 0 |  |  | 3 |  | IMPORT | {8287a014-026c-41ad-b411-2ea1d77ca691} | {382491c6-dcea-4eda-a2df-be1dee4085f9}
|  | SO 02 |  |  |  | B Budova správy účelových zariadení | [6 empty] | 0 |  |  |  |  | 0 | STA |  | 0 | 0 | 0 | 0 | 0 | 0 | 0 | 0 | 0 | 0 | 0 | 0 |  | D | 1 | ###NOIMPORT### | IMPORT | {e4a200db-0ddd-4c5a-9f83-5f3b4bdc23f1} | {f8846301-e008-40bb-b61c-acbdb928106f} | 0
/ |  |  | as |  |  |  | architektonicko-stavebné riešenie | [5 empty] | 0 |  |  |  |  | 0 | Časť |  | 0 | 0 | 0 | 0 | 0 | 0 | 0 | 0 | 0 | 0 | 0 | 0 |  |  | 2 |  | IMPORT | {b7e3cc9a-3c89-475e-9b79-da9b1e0eca21} | {e4a200db-0ddd-4c5a-9f83-5f3b4bdc23f1}
/ |  |  | st |  |  |  | Statika | [5 empty] | 0 |  |  |  |  | 0 | Časť |  | 0 | 0 | 0 | 0 | 0 | 0 | 0 | 0 | 0 | 0 | 0 | 0 |  |  | 2 |  | IMPORT | {67bbf7b8-9866-4067-891e-6a213953a7a4} | {e4a200db-0ddd-4c5a-9f83-5f3b4bdc23f1}
/ |  |  | eo |  |  |  | Elerktroinštalácia | [5 empty] | 0 |  |  |  |  | 0 | Časť |  | 0 | 0 | 0 | 0 | 0 | 0 | 0 | 0 | 0 | 0 | 0 | 0 |  |  | 2 |  | IMPORT | {934d5493-3b1b-4466-af8b-8bcc284b515e} | {e4a200db-0ddd-4c5a-9f83-5f3b4bdc23f1}
/ |  |  | bl |  |  |  | Bleskozvod a uzemnenie | [5 empty] | 0 |  |  |  |  | 0 | Časť |  | 0 | 0 | 0 | 0 | 0 | 0 | 0 | 0 | 0 | 0 | 0 | 0 |  |  | 2 |  | IMPORT | {572c04df-94a8-4578-9049-f2354d05adc8} | {e4a200db-0ddd-4c5a-9f83-5f3b4bdc23f1}
/ |  |  | úk |  |  |  | Ústredné vykurovanie | [5 empty] | 0 |  |  |  |  | 0 | Časť |  | 0 | 0 | 0 | 0 | 0 | 0 | 0 | 0 | 0 | 0 | 0 | 0 |  |  | 2 |  | IMPORT | {6e51d56d-991d-4df6-946c-398545b9378e} | {e4a200db-0ddd-4c5a-9f83-5f3b4bdc23f1}
/ |  |  | vzt |  |  |  | Vzduchotechnika | [5 empty] | 0 |  |  |  |  | 0 | Časť |  | 0 | 0 | 0 | 0 | 0 | 0 | 0 | 0 | 0 | 0 | 0 | 0 |  |  | 2 |  | IMPORT | {c09a7301-f86f-463c-9660-b4648ebec1be} | {e4a200db-0ddd-4c5a-9f83-5f3b4bdc23f1}
/ |  |  | zt |  |  |  | Zdravotechnická inštalácia | [5 empty] | 0 |  |  |  |  | 0 | Časť |  | 0 | 0 | 0 | 0 | 0 | 0 | 0 | 0 | 0 | 0 | 0 | 0 |  |  | 2 |  | IMPORT | {1c1a7374-3c50-4e03-b29e-eab3e73d59b3} | {e4a200db-0ddd-4c5a-9f83-5f3b4bdc23f1}
/ |  |  | eps |  |  |  | EPS | [5 empty] | 0 |  |  |  |  | 0 | Časť |  | 0 | 0 | 0 | 0 | 0 | 0 | 0 | 0 | 0 | 0 | 0 | 0 |  |  | 2 |  | IMPORT | {53dab010-bb48-42bc-9891-3bd03b4646a4} | {e4a200db-0ddd-4c5a-9f83-5f3b4bdc23f1}
/ |  |  | hsp |  |  |  | HSP | [5 empty] | 0 |  |  |  |  | 0 | Časť |  | 0 | 0 | 0 | 0 | 0 | 0 | 0 | 0 | 0 | 0 | 0 | 0 |  |  | 2 |  | IMPORT | {e8fd44b0-1fc6-40a7-b937-9546511897b8} | {e4a200db-0ddd-4c5a-9f83-5f3b4bdc23f1}
/ |  |  | stk |  |  |  | ŠTK | [5 empty] | 0 |  |  |  |  | 0 | Časť |  | 0 | 0 | 0 | 0 | 0 | 0 | 0 | 0 | 0 | 0 | 0 | 0 |  |  | 2 |  | IMPORT | {d6978354-e5e2-4e28-8f7a-7d5fbe2cd208} | {e4a200db-0ddd-4c5a-9f83-5f3b4bdc23f1}
/ |  | SO -03 |  |  |  | Úprava plochy južnej časti ŠD | [6 empty] | 0 |  |  |  |  | 0 | STA |  | 0 | 0 | 0 | 0 | 0 | 0 | 0 | 0 | 0 | 0 | 0 | 0 |  |  | 1 |  | IMPORT | {21ac25c0-aa79-4695-96f1-ee9487316589} | {f8846301-e008-40bb-b61c-acbdb928106f} | 0
|  | PS 01 |  |  |  | Výťahy | [6 empty] | 0 |  |  |  |  | 0 | PRO |  | 0 | 0 | 0 | 0 | 0 | 0 | 0 | 0 | 0 | 0 | 0 | 0 |  | D | 1 | ###NOIMPORT### | IMPORT | {38c5b949-a637-40f3-9812-52ca1b3dd00f} | {f8846301-e008-40bb-b61c-acbdb928106f} | 0
/ |  |  | PS 01-1 |  |  |  | Osobný výťah-1.etapa | [5 empty] | 0 |  |  |  |  | 0 | Časť |  | 0 | 0 | 0 | 0 | 0 | 0 | 0 | 0 | 0 | 0 | 0 | 0 |  |  | 2 |  | IMPORT | {483ddef8-5b9f-49ed-95b3-0178d1fe819b} | {38c5b949-a637-40f3-9812-52ca1b3dd00f}
/ |  |  | PS 01-2 |  |  |  | Osobný výťah-2.etapa | [5 empty] | 0 |  |  |  |  | 0 | Časť |  | 0 | 0 | 0 | 0 | 0 | 0 | 0 | 0 | 0 | 0 | 0 | 0 |  |  | 2 |  | IMPORT | {fb5493f9-9107-4533-b7f3-0081394c2e69} | {38c5b949-a637-40f3-9812-52ca1b3dd00f}
/ |  |  | PS 01-3 |  |  |  | Nákladný výťah | [5 empty] | 0 |  |  |  |  | 0 | Časť |  | 0 | 0 | 0 | 0 | 0 | 0 | 0 | 0 | 0 | 0 | 0 | 0 |  |  | 2 |  | IMPORT | {9e87be91-bc59-4b9b-865e-0d1dfc3960b6} | {38c5b949-a637-40f3-9812-52ca1b3dd00f}
|  | PS 02 |  |  |  | Plošiny | [6 empty] | 0 |  |  |  |  | 0 | PRO |  | 0 | 0 | 0 | 0 | 0 | 0 | 0 | 0 | 0 | 0 | 0 | 0 |  | D | 1 | ###NOIMPORT### | IMPORT | {da578dae-b5f5-4cb9-8be6-db77e68557fe} | {f8846301-e008-40bb-b61c-acbdb928106f} | 0
/ |  |  | PS 02-1 |  |  |  | Plošina schodisková-pre SO 01 | [5 empty] | 0 |  |  |  |  | 0 | Časť |  | 0 | 0 | 0 | 0 | 0 | 0 | 0 | 0 | 0 | 0 | 0 | 0 |  |  | 2 |  | IMPORT | {de94c41d-45e3-4932-96a2-739c30f6dd11} | {da578dae-b5f5-4cb9-8be6-db77e68557fe}
/ |  |  | PS 02-2 |  |  |  | Plošina schodisková-pre SO 02 | [5 empty] | 0 |  |  |  |  | 0 | Časť |  | 0 | 0 | 0 | 0 | 0 | 0 | 0 | 0 | 0 | 0 | 0 | 0 |  |  | 2 |  | IMPORT | {581247f0-3745-4f39-86c5-c62ba71828fa} | {da578dae-b5f5-4cb9-8be6-db77e68557fe}
/ |  | PS 03 |  |  |  | Výdaj jedál | [6 empty] | 0 |  |  |  |  | 0 | PRO |  | 0 | 0 | 0 | 0 | 0 | 0 | 0 | 0 | 0 | 0 | 0 | 0 |  |  | 1 |  | IMPORT | {32da46f3-48dc-43f7-bb0c-e1b40901a558} | {f8846301-e008-40bb-b61c-acbdb928106f} | 0

## as-1.etapa - architektoni...
[9 empty] | >> skryté stĺpce << | [9 empty] | {03e5b820-5575-4afb-b596-d77c559d763b}
0
| KRYCÍ LIST ROZPOČTU | [8 empty] | v --- nižšie sa nachádzajú doplnkové a pomocné údaje k zostavám --- v | [8 empty] | False
Stavba:
Komplexná rekonštrukcia a realizácia nadstavby budovy študenského domova4,Tr. SNP53,Banská Bystrica
Objekt:
SO 01 - A Budova študenského domova 4
Časť:
SO 01-1 - A Budova študenského domova 4-I.etapa
Úroveň 3:
as-1.etapa - architektonicko-stavebné riešenie
| JKSO: |  |  |  |  | KS:
| Miesto: |  | Tr. SNP53,Banská Bystrica,parc.č.1042/1 |  |  | Dátum: | 10. 9. 2024
| Objednávateľ: |  |  |  |  | IČO:
|  | Univerzita Mateja Bela v Banskej Bystrici |  |  |  | IČ DPH:
| Zhotoviteľ: |  |  |  |  | IČO: | Vyplň údaj
|  | Vyplň údaj |  |  |  | IČ DPH: | Vyplň údaj
| Projektant: |  |  |  |  | IČO:
|  | Insvet s.r.o.,Koeice |  |  |  | IČ DPH:
| Spracovateľ: |  |  |  |  | IČO:
IČ DPH:
Poznámka:
| Náklady z rozpočtu | [5 empty] | 0
| Ostatné náklady | [5 empty] | 0
| Cena bez DPH | [5 empty] | 0
|  |  | Základ dane |  |  | Sadzba dane | Výška dane
| DPH | základná | 0 |  |  | 20% | 0
|  | znížená | 0 |  |  | 20% | 0
|  | zákl. prenesená | 0 |  |  | 20% | 0
|  | zníž. prenesená | 0 |  |  | 20% | 0
|  | nulová | 0 |  |  | 0% | 0
| Cena s DPH |  |  | v | EUR |  | 0
| Projektant |  |  | Spracovateľ
| Dátum a podpis: |  | Pečiatka | Dátum a podpis: |  |  | Pečiatka
| Objednávateľ |  |  | Zhotoviteľ
| Dátum a podpis: |  | Pečiatka | Dátum a podpis: |  |  | Pečiatka
REKAPITULÁCIA ROZPOČTU
Stavba:
Komplexná rekonštrukcia a realizácia nadstavby budovy študenského domova4,Tr. SNP53,Banská Bystrica
Objekt:
SO 01 - A Budova študenského domova 4
Časť:
SO 01-1 - A Budova študenského domova 4-I.etapa
Úroveň 3:
as-1.etapa - architektonicko-stavebné riešenie
Miesto: |  |  | Tr. SNP53,Banská Bystrica,parc.č.1042/1 |  |  | Dátum: | 10. 9. 2024
Objednávateľ: |  |  | Univerzita Mateja Bela v Banskej Bystrici |  |  | Projektant: | Insvet s.r.o.,Koeice
Zhotoviteľ: |  |  | Vyplň údaj |  |  | Spracovateľ:
Kód dielu - Popis | [6 empty] | Cena celkom [EUR]
1) Náklady z rozpočtu | [6 empty] | 0 | [12 empty] | -1
| HSV - Práce a dodávky HSV | [5 empty] | 0
| 1 - Zemné práce | [5 empty] | 0
| 3 - Zvislé a kompletné konštrukcie | [5 empty] | 0
| 5 - Komunikácie | [5 empty] | 0
| 6 - Úpravy povrchov, podlahy, osadenie | [5 empty] | 0
| 9 - Ostatné konštrukcie a práce-búranie | [5 empty] | 0
| 99 - Presun hmôt HSV | [5 empty] | 0
| PSV - Práce a dodávky PSV | [5 empty] | 0
| 711 - Izolácie proti vode a vlhkosti | [5 empty] | 0
| 712 - Izolácie striech, povlakové krytiny | [5 empty] | 0
| 713 - Izolácie tepelné | [5 empty] | 0
| 725 - Zdravotechnika - zariaďovacie predmety | [5 empty] | 0
| 762 - Konštrukcie tesárske | [5 empty] | 0
| 763 - Konštrukcie - drevostavby | [5 empty] | 0
| 764 - Konštrukcie klampiarske | [5 empty] | 0
| 766 - Konštrukcie stolárske | [5 empty] | 0
| 767 - Konštrukcie doplnkové kovové | [5 empty] | 0
| 771 - Podlahy z dlaždíc | [5 empty] | 0
| 775 - Podlahy vlysové a parketové | [5 empty] | 0
| 776 - Podlahy povlakové | [5 empty] | 0
| 781 - Obklady | [5 empty] | 0
| 783 - Nátery | [5 empty] | 0
| 784 - Maľby | [5 empty] | 0
| 787 - Zasklievanie | [5 empty] | 0
2) Ostatné náklady | [6 empty] | 0 |  |  |  | DPH
| GZS | [5 empty] | 0 |  |  |  | znížená | [12 empty] | VRN | 0 | 0 | 0 | 0 | 0 | 2
| Projektové práce | [5 empty] | 0 |  |  |  | znížená | [12 empty] | VRN | 0 | 0 | 0 | 0 | 0 | 2
| Sťažené podmienky | [5 empty] | 0 |  |  |  | znížená | [12 empty] | VRN | 0 | 0 | 0 | 0 | 0 | 2
| Vplyv prostredia | [5 empty] | 0 |  |  |  | znížená | [12 empty] | VRN | 0 | 0 | 0 | 0 | 0 | 2
| Iné VRN | [5 empty] | 0 |  |  |  | znížená | [12 empty] | VRN | 0 | 0 | 0 | 0 | 0 | 2
| Kompletačná činnosť | [5 empty] | 0 |  |  |  | znížená | [12 empty] | KOMPLETACNA | 0 | 0 | 0 | 0 | 0 | 2
Celkové náklady za stavbu 1) + 2) | [6 empty] | 0
ROZPOČET
Stavba:
Komplexná rekonštrukcia a realizácia nadstavby budovy študenského domova4,Tr. SNP53,Banská Bystrica
Objekt:
SO 01 - A Budova študenského domova 4
Časť:
SO 01-1 - A Budova študenského domova 4-I.etapa
Úroveň 3:
as-1.etapa - architektonicko-stavebné riešenie
Miesto: |  |  | Tr. SNP53,Banská Bystrica,parc.č.1042/1 |  |  | Dátum: | 10. 9. 2024
Objednávateľ: |  |  | Univerzita Mateja Bela v Banskej Bystrici |  |  | Projektant: | Insvet s.r.o.,Koeice
Zhotoviteľ: |  |  | Vyplň údaj |  |  | Spracovateľ:
PČ | Typ | Kód | Popis | MJ | Množstvo | J.cena [EUR] | Cena celkom [EUR] | Cenová sústava |  |  | DPH | J. Nh [h] | Nh celkom [h] | J. hmotnosť [t] | Hmotnosť celkom [t] | J. suť [t] | Suť Celkom [t]
Náklady z rozpočtu | [6 empty] | 0 | [5 empty] | 0 |  | 1363.3123 |  | 1060.8886 |  | D | -1 | [10 empty] | 0
| D | HSV | Práce a dodávky HSV |  |  |  | 0 | [5 empty] | 0 |  | 1209.4989 |  | 965.0733 | 1 | D | 0 |  |  |  | ROZPOCET | [6 empty] | 0
| D | 1 | Zemné práce |  |  |  | 0 | [5 empty] | 0 |  | 0.031114 |  | 7.8899 | 1 | D | 1 |  |  |  | ROZPOCET | [6 empty] | 0
1 | K | 113106121.S | Rozoberanie dlažby, z betónových alebo kamenin. dlaždíc, dosiek alebo tvaroviek, -0,13800t | m2 | 57.173 |  | 0 |  |  |  | znížená |  | 0 | 0 | 0 | 0.138 | 7.8899 | 4 | K | 2 |  |  |  | ROZPOCET | 0 | 0 | 0 | 0 | 0 | 2 | 0 | 4 | 2117821022
| VV |  | 32,9*0,7+4,306*1,2+12,494*0,7+28,9*0,7 |  | 57.173 | [13 empty] | VV | 2 | 2 | True | 0 | ROZPOCET
| VV |  | Súčet |  | 57.173 | [13 empty] | VV | 2 | 4 | True | 1 | ROZPOCET
2 | K | 131201201.S | Výkop zapaženej jamy v hornine 3, do 100 m3 | m3 | 22.11 |  | 0 |  |  |  | znížená |  | 0 | 0 | 0 | 0 | 0 | 4 | K | 2 |  |  |  | ROZPOCET | 0 | 0 | 0 | 0 | 0 | 2 | 0 | 4 | -139306858
| VV |  | 2,4*3,35*2,75 |  | 22.11 | [13 empty] | VV | 2 | 2 | True | 1 | ROZPOCET
3 | K | 131201209.S | Príplatok za lepivosť pri hĺbení zapažených jám a zárezov s urovnaním dna v hornine 3 | m3 | 22.11 |  | 0 |  |  |  | znížená |  | 0 | 0 | 0 | 0 | 0 | 4 | K | 2 |  |  |  | ROZPOCET | 0 | 0 | 0 | 0 | 0 | 2 | 0 | 4 | -893813611
4 | K | 132201201.S | Výkop ryhy šírky 600-2000mm horn.3 do 100m3 | m3 | 45.738 |  | 0 |  |  |  | znížená |  | 0 | 0 | 0 | 0 | 0 | 4 | K | 2 |  |  |  | ROZPOCET | 0 | 0 | 0 | 0 | 0 | 2 | 0 | 4 | 1257097576
| VV |  | 32,9*0,7*0,8+4,306*1,2*0,8+12,494*0,7*0,8+28,9*0,7*0,8 |  | 45.738 | [13 empty] | VV | 2 | 2 | True | 0 | ROZPOCET
| VV |  | Súčet |  | 45.738 | [13 empty] | VV | 2 | 4 | True | 1 | ROZPOCET
5 | K | 132201209.S | Príplatok k cenám za lepivosť pri hĺbení rýh š. nad 600 do 2 000 mm zapaž. i nezapažených, s urovnaním dna v hornine 3 | m3 | 45.738 |  | 0 |  |  |  | znížená |  | 0 | 0 | 0 | 0 | 0 | 4 | K | 2 |  |  |  | ROZPOCET | 0 | 0 | 0 | 0 | 0 | 2 | 0 | 4 | -536736129
6 | K | 151101201.S | Paženie stien bez rozopretia alebo vzopretia, príložné hĺbky do 4m | m2 | 31.625 |  | 0 |  |  |  | znížená |  | 0 | 0.00066 | 0.020872 | 0 | 0 | 4 | K | 2 |  |  |  | ROZPOCET | 0 | 0 | 0 | 0 | 0 | 2 | 0 | 4 | 360723357
| VV |  | 2*(2,4+3,35)*2,75 |  | 31.625 | [13 empty] | VV | 2 | 2 | True | 1 | ROZPOCET
7 | K | 151101211.S | Odstránenie paženia stien príložné hĺbky do 4 m | m2 | 31.625 |  | 0 |  |  |  | znížená |  | 0 | 0 | 0 | 0 | 0 | 4 | K | 2 |  |  |  | ROZPOCET | 0 | 0 | 0 | 0 | 0 | 2 | 0 | 4 | -1110129260
8 | K | 151101301.S | Rozopretie zapažených stien pri pažení príložnom hĺbky do 4 m | m3 | 22.11 |  | 0 |  |  |  | znížená |  | 0 | 0.0004632 | 0.010241 | 0 | 0 | 4 | K | 2 |  |  |  | ROZPOCET | 0 | 0 | 0 | 0 | 0 | 2 | 0 | 4 | -172738709
9 | K | 151101311.S | Odstránenie rozopretia stien paženia príložného hĺbky do 4 m | m3 | 22.11 |  | 0 |  |  |  | znížená |  | 0 | 0 | 0 | 0 | 0 | 4 | K | 2 |  |  |  | ROZPOCET | 0 | 0 | 0 | 0 | 0 | 2 | 0 | 4 | 337251817
10 | K | 162501102.S | Vodorovné premiestnenie výkopku po spevnenej ceste z horniny tr.1-4, do 100 m3 na vzdialenosť do 3000 m | m3 | 54.618 |  | 0 |  |  |  | znížená |  | 0 | 0 | 0 | 0 | 0 | 4 | K | 2 |  |  |  | ROZPOCET | 0 | 0 | 0 | 0 | 0 | 2 | 0 | 4 | -543462089
| VV |  | 22,11+45,738-13,23 |  | 54.618 | [13 empty] | VV | 2 | 2 | True | 1 | ROZPOCET
11 | K | 162501105.S | Vodorovné premiestnenie výkopku po spevnenej ceste z horniny tr.1-4, do 100 m3, príplatok k cene za každých ďalšich a začatých 1000 m | m3 | 382.326 |  | 0 |  |  |  | znížená |  | 0 | 0 | 0 | 0 | 0 | 4 | K | 2 |  |  |  | ROZPOCET | 0 | 0 | 0 | 0 | 0 | 2 | 0 | 4 | -1272536625
| VV |  | 54,618*7 'Prepočítané koeficientom množstva |  | 382.326 | [13 empty] | VV | 2 | 2 | False | 1 | ROZPOCET
12 | K | 171201201.S | Uloženie sypaniny na skládky do 100 m3 | m3 | 54.618 |  | 0 |  |  |  | znížená |  | 0 | 0 | 0 | 0 | 0 | 4 | K | 2 |  |  |  | ROZPOCET | 0 | 0 | 0 | 0 | 0 | 2 | 0 | 4 | -1093017153
13 | K | 171209002.S | Poplatok za skládku - zemina a kamenivo (17 05) ostatné | t | 98.312 |  | 0 |  |  |  | znížená |  | 0 | 0 | 0 | 0 | 0 | 4 | K | 2 |  |  |  | ROZPOCET | 0 | 0 | 0 | 0 | 0 | 2 | 0 | 4 | 1047056285
| VV |  | 54,618*1,8 |  | 98.312 | [13 empty] | VV | 2 | 2 | True | 1 | ROZPOCET
14 | K | 174101001.S | Zásyp sypaninou so zhutnením jám, šachiet, rýh, zárezov alebo okolo objektov do 100 m3 | m3 | 13.23 |  | 0 |  |  |  | znížená |  | 0 | 0 | 0 | 0 | 0 | 4 | K | 2 |  |  |  | ROZPOCET | 0 | 0 | 0 | 0 | 0 | 2 | 0 | 4 | -1010526121
| VV |  | 63*0,7*0,3 |  | 13.23 | [13 empty] | VV | 2 | 2 | True | 1 | ROZPOCET
15 | K | 181101102.S | Úprava pláne v zárezoch v hornine 1-4 so zhutnením | m2 | 44.1 |  | 0 |  |  |  | znížená |  | 0 | 0 | 0 | 0 | 0 | 4 | K | 2 |  |  |  | ROZPOCET | 0 | 0 | 0 | 0 | 0 | 2 | 0 | 4 | -572542830
| VV |  | 63*0,7 |  | 44.1 | [13 empty] | VV | 2 | 2 | True | 1 | ROZPOCET
| D | 3 | Zvislé a kompletné konštrukcie |  |  |  | 0 | [5 empty] | 0 |  | 139.851 |  | 0 | 1 | D | 1 |  |  |  | ROZPOCET | [6 empty] | 0
16 | K | 311275131.S | Murivo nosné (m3) z pórobetónových tvárnic PD pevnosti P2 až P4, nad 400 do 600 kg/m3 hrúbky 300 mm | m3 | 36.494 |  | 0 |  |  |  | znížená |  | 0 | 0.82156 | 29.9821 | 0 | 0 | 4 | K | 2 |  |  |  | ROZPOCET | 0 | 0 | 0 | 0 | 0 | 2 | 0 | 4 | 1858716302
| VV |  | "6NP" | [15 empty] | VV | 2 | 1 | True | 0 | ROZPOCET
| VV |  | 5,2*0,3*3*8-0,8*0,3*1,97*2 |  | 36.494 | [13 empty] | VV | 2 | 2 | True | 1 | ROZPOCET
17 | K | 311275661.S | Murivo nosné (m3) z pórobetónových tvárnic PDK pevnosti do P2, do 400 kg/m3 hrúbky 500 mm | m3 | 128.085 |  | 0 |  |  |  | znížená |  | 0 | 0.097466 | 12.4839 | 0 | 0 | 4 | K | 2 |  |  |  | ROZPOCET | 0 | 0 | 0 | 0 | 0 | 2 | 0 | 4 | -1296346808
| VV |  | "6NP" | [15 empty] | VV | 2 | 1 | True | 0 | ROZPOCET
| VV |  | 2*(14,4+47,55)*0,5*3-3,375*0,5*3*2-1,6*0,5*2,55*26 |  | 122.685 | [13 empty] | VV | 2 | 2 | True | 0 | ROZPOCET
| VV |  | 0,9*0,5*3*2*2 |  | 5.4 | [13 empty] | VV | 2 | 2 | True | 0 | ROZPOCET
| VV |  | Súčet |  | 128.085 | [13 empty] | VV | 2 | 4 | True | 1 | ROZPOCET
18 | K | 317161122.S | Pórobetónový preklad nenosný šírky 100 mm, výšky 250 mm, dĺžky 1250 mm | ks | 32 |  | 0 |  |  |  | znížená |  | 0 | 0.02152 | 0.68864 | 0 | 0 | 4 | K | 2 |  |  |  | ROZPOCET | 0 | 0 | 0 | 0 | 0 | 2 | 0 | 4 | 1142337386
| VV |  | "PB1" 22 +10 |  | 32 | [13 empty] | VV | 2 | 2 | True | 1 | ROZPOCET
19 | K | 317161142.S | Pórobetónový preklad nenosný šírky 150 mm, výšky 250 mm, dĺžky 1250 mm | ks | 34 |  | 0 |  |  |  | znížená |  | 0 | 0.03193 | 1.0856 | 0 | 0 | 4 | K | 2 |  |  |  | ROZPOCET | 0 | 0 | 0 | 0 | 0 | 2 | 0 | 4 | 974766672
| VV |  | "PB3" 30 |  | 30 | [13 empty] | VV | 2 | 2 | True | 0 | ROZPOCET
| VV |  | "PB1" 1+1+1+1 |  | 4 | [13 empty] | VV | 2 | 2 | True | 0 | ROZPOCET
| VV |  | Súčet |  | 34 | [13 empty] | VV | 2 | 4 | True | 1 | ROZPOCET
20 | K | 317161145.S | Pórobetónový preklad nenosný šírky 150 mm, výšky 250 mm, dĺžky 2500 mm | ks | 9 |  | 0 |  |  |  | znížená |  | 0 | 0.06763 | 0.60867 | 0 | 0 | 4 | K | 2 |  |  |  | ROZPOCET | 0 | 0 | 0 | 0 | 0 | 2 | 0 | 4 | -222016724
| VV |  | "PB2"5+1+1+1+1 |  | 9 | [13 empty] | VV | 2 | 2 | True | 1 | ROZPOCET
21 | K | 317361821.S | Výstuž prekladov z ocele B500 (10505) | t | 0.441 |  | 0 |  |  |  | znížená |  | 0 | 1.0114 | 0.44605 | 0 | 0 | 4 | K | 2 |  |  |  | ROZPOCET | 0 | 0 | 0 | 0 | 0 | 2 | 0 | 4 | -232891639
| VV |  | "1NP" 0,012957+0,00443 |  | 0.017 | [13 empty] | VV | 2 | 2 | True | 0 | ROZPOCET
| VV |  | "2NP" 0,00185+0,10367 |  | 0.106 | [13 empty] | VV | 2 | 2 | True | 0 | ROZPOCET
| VV |  | "3NP" 0,00185+0,10367 |  | 0.106 | [13 empty] | VV | 2 | 2 | True | 0 | ROZPOCET
| VV |  | "4NP" 0,00185+0,10367 |  | 0.106 | [13 empty] | VV | 2 | 2 | True | 0 | ROZPOCET
| VV |  | "5NP" 0,00185+0,10367 |  | 0.106 | [13 empty] | VV | 2 | 2 | True | 0 | ROZPOCET
| VV |  | Súčet |  | 0.441 | [13 empty] | VV | 2 | 4 | True | 1 | ROZPOCET
22 | K | 340238265.S | Zamurovanie otvorov plochy od 0,25 do 1 m2 z pórobetónových tvárnic hladkých hrúbky 150 mm | m2 | 0.808 |  | 0 |  |  |  | znížená |  | 0 | 0.10812 | 0.087364 | 0 | 0 | 4 | K | 2 |  |  |  | ROZPOCET | 0 | 0 | 0 | 0 | 0 | 2 | 0 | 4 | -1187981619
| VV |  | "1NP" 0,4*2,02 |  | 0.808 | [13 empty] | VV | 2 | 2 | True | 1 | ROZPOCET
23 | K | 340239265.S | Zamurovanie otvorov plochy nad 1 do 4 m2 z pórobetónových tvárnic hladkých hrúbky 150 mm | m2 | 20.86 |  | 0 |  |  |  | znížená |  | 0 | 0.10812 | 2.2554 | 0 | 0 | 4 | K | 2 |  |  |  | ROZPOCET | 0 | 0 | 0 | 0 | 0 | 2 | 0 | 4 | 80634820
| VV |  | "1NP" | [15 empty] | VV | 2 | 1 | True | 0 | ROZPOCET
| VV |  | 0,9*2,02*4+1,25*2,02*4-0,8*1,97*4+0,9*2,8 |  | 13.588 | [13 empty] | VV | 2 | 2 | True | 0 | ROZPOCET
| VV |  | "2NP-5NP" | [15 empty] | VV | 2 | 1 | True | 0 | ROZPOCET
| VV |  | 0,9*2,02*4 |  | 7.272 | [13 empty] | VV | 2 | 2 | True | 0 | ROZPOCET
| VV |  | Súčet |  | 20.86 | [13 empty] | VV | 2 | 4 | True | 1 | ROZPOCET
24 | K | 342272011.S | Priečky z pórobetónových tvárnic hladkých s objemovou hmotnosťou do 600 kg/m3 hrúbky 50 mm | m2 | 73.3 |  | 0 |  |  |  | znížená |  | 0 | 0.03711 | 2.7202 | 0 | 0 | 4 | K | 2 |  |  |  | ROZPOCET | 0 | 0 | 0 | 0 | 0 | 2 | 0 | 4 | 1261699030
| VV |  | "1NP" | [15 empty] | VV | 2 | 1 | True | 0 | ROZPOCET
| VV |  | 1,2*2*8-0,6*2*8 |  | 9.6 | [13 empty] | VV | 2 | 2 | True | 0 | ROZPOCET
| VV |  | "2NP" | [15 empty] | VV | 2 | 1 | True | 0 | ROZPOCET
| VV |  | 1,2*2*8-0,6*2*8 |  | 9.6 | [13 empty] | VV | 2 | 2 | True | 0 | ROZPOCET
| VV |  | "3NP" | [15 empty] | VV | 2 | 1 | True | 0 | ROZPOCET
| VV |  | 1,2*2*8-0,6*2*8 |  | 9.6 | [13 empty] | VV | 2 | 2 | True | 0 | ROZPOCET
| VV |  | "4NP" | [15 empty] | VV | 2 | 1 | True | 0 | ROZPOCET
| VV |  | 1,2*2*8-0,6*2*8 |  | 9.6 | [13 empty] | VV | 2 | 2 | True | 0 | ROZPOCET
| VV |  | "5NP" | [15 empty] | VV | 2 | 1 | True | 0 | ROZPOCET
| VV |  | 1,2*2*8-0,6*2*8 |  | 9.6 | [13 empty] | VV | 2 | 2 | True | 0 | ROZPOCET
| VV |  | "6NP" | [15 empty] | VV | 2 | 1 | True | 0 | ROZPOCET
| VV |  | (1+0,75)*2*11-0,6*2*11 |  | 25.3 | [13 empty] | VV | 2 | 2 | True | 0 | ROZPOCET
| VV |  | Súčet |  | 73.3 | [13 empty] | VV | 2 | 4 | True | 1 | ROZPOCET
25 | K | 342272031.S | Priečky z pórobetónových tvárnic hladkých s objemovou hmotnosťou do 600 kg/m3 hrúbky 100 mm | m2 | 514.372 |  | 0 |  |  |  | znížená |  | 0 | 0.07413 | 38.1304 | 0 | 0 | 4 | K | 2 |  |  |  | ROZPOCET | 0 | 0 | 0 | 0 | 0 | 2 | 0 | 4 | -863583905
| VV |  | "1NP" | [15 empty] | VV | 2 | 1 | True | 0 | ROZPOCET
| VV |  | 2*2,3*2,8-0,6*1,97*2*2+2,025*2,8+(1,225+2,3+1,925)*2,8-0,6*1,97-0,8*1,97 |  | 26.324 | [13 empty] | VV | 2 | 2 | True | 0 | ROZPOCET
| VV |  | 2*3,475*2,8*2-0,8*1,97*2*2+2*2*2,3*2,8-0,6*1,97*4*2 |  | 48.92 | [13 empty] | VV | 2 | 2 | True | 0 | ROZPOCET
| VV |  | "2NP" | [15 empty] | VV | 2 | 1 | True | 0 | ROZPOCET
| VV |  | 2,3*2,8*8-0,6*1,6*1,97*4*4+1,2*2*8-0,6*2*8+1,8*2,8-0,8*1,97+3*2,8*2,8-0,8*1,97 |  | 56.269 | [13 empty] | VV | 2 | 2 | True | 0 | ROZPOCET
| VV |  | "3NP" | [15 empty] | VV | 2 | 1 | True | 0 | ROZPOCET
| VV |  | 2,3*2,8*8-0,6*1,6*1,97*4*4+1,2*2*8-0,6*2*8+1,8*2,8-0,8*1,97+3*2,8*2,8-0,8*1,97 |  | 56.269 | [13 empty] | VV | 2 | 2 | True | 0 | ROZPOCET
| VV |  | "4NP" | [15 empty] | VV | 2 | 1 | True | 0 | ROZPOCET
| VV |  | 2,3*2,8*8-0,6*1,6*1,97*4*4+1,2*2*8-0,6*2*8+1,8*2,8-0,8*1,97+3*2,8*2,8-0,8*1,97 |  | 56.269 | [13 empty] | VV | 2 | 2 | True | 0 | ROZPOCET
| VV |  | "5NP" | [15 empty] | VV | 2 | 1 | True | 0 | ROZPOCET
| VV |  | 2,3*2,8*8-0,6*1,6*1,97*4*4+1,2*2*8-0,6*2*8+1,8*2,8-0,8*1,97+3*2,8*2,8-0,8*1,97 |  | 56.269 | [13 empty] | VV | 2 | 2 | True | 0 | ROZPOCET
| VV |  | "6NP" | [15 empty] | VV | 2 | 1 | True | 0 | ROZPOCET
| VV |  | 5,2*3-0,8*1,97+(0,3+0,75)*3*5+1,6*3-0,6*1,97 |  | 33.392 | [13 empty] | VV | 2 | 2 | True | 0 | ROZPOCET
| VV |  | 5,2*3*4-0,8*1,97*2+1,6*3*5-0,6*1,97*5+1,6*3*7-0,6*1,97*7 |  | 102.664 | [13 empty] | VV | 2 | 2 | True | 0 | ROZPOCET
| VV |  | 5,2*3*5-0,8*1,97*4+(0,3+0,75)*6 |  | 77.996 | [13 empty] | VV | 2 | 2 | True | 0 | ROZPOCET
| VV |  | Súčet |  | 514.372 | [13 empty] | VV | 2 | 4 | True | 1 | ROZPOCET
26 | K | 342272051.S | Priečky z pórobetónových tvárnic hladkých s objemovou hmotnosťou do 600 kg/m3 hrúbky 150 mm | m2 | 462.126 |  | 0 |  |  |  | znížená |  | 0 | 0.11114 | 51.3628 | 0 | 0 | 4 | K | 2 |  |  |  | ROZPOCET | 0 | 0 | 0 | 0 | 0 | 2 | 0 | 4 | 1817898985
| VV |  | "6NP" | [15 empty] | VV | 2 | 1 | True | 0 | ROZPOCET
| VV |  | 3,475*3*2-0,8*1,97*2+10,65*3*2-3,375*3-0,8*1,97*2 |  | 68.321 | [13 empty] | VV | 2 | 2 | True | 0 | ROZPOCET
| VV |  | 26,2*3*2-0,8*1,97*9+3,475*3*2-0,*1,97*2+5,5*3*3 |  | 213.366 | [13 empty] | VV | 2 | 2 | True | 0 | ROZPOCET
| VV |  | 3,475*3*2-0,8*1,97*2+5,65*3*3+7,35*3-0,8*1,97*2 |  | 87.446 | [13 empty] | VV | 2 | 2 | True | 0 | ROZPOCET
| VV |  | 2,475*3-0,8*1,97+3,475*3-0,8*1,97+3,75*3-0,8*1,97 |  | 24.372 | [13 empty] | VV | 2 | 2 | True | 0 | ROZPOCET
| VV |  | 10,7*3*2-0,8*1,97*2-3,375*3+3,475*3*2-0,8*1,97*2 |  | 68.621 | [13 empty] | VV | 2 | 2 | True | 0 | ROZPOCET
| VV |  | Súčet |  | 462.126 | [13 empty] | VV | 2 | 4 | True | 1 | ROZPOCET
| D | 5 | Komunikácie |  |  |  | 0 | [5 empty] | 0 |  | 38.2113 |  | 0 | 1 | D | 1 |  |  |  | ROZPOCET | [6 empty] | 0
27 | K | 564261111.S | Podklad alebo podsyp zo štrkopiesku s rozprestretím, vlhčením a zhutnením, po zhutnení hr. 200 mm 4-8 | m2 | 44.1 |  | 0 |  |  |  | znížená |  | 0 | 0.40481 | 17.8521 | 0 | 0 | 4 | K | 2 |  |  |  | ROZPOCET | 0 | 0 | 0 | 0 | 0 | 2 | 0 | 4 | 1807916900
| VV |  | 63*0,7 |  | 44.1 | [13 empty] | VV | 2 | 2 | True | 1 | ROZPOCET
28 | K | 564871111.S | Podklad zo štrkodrviny s rozprestretím a zhutnením, po zhutnení hr. 250 mm 8-16 | m2 | 44.1 |  | 0 |  |  |  | znížená |  | 0 | 0.46166 | 20.3592 | 0 | 0 | 4 | K | 2 |  |  |  | ROZPOCET | 0 | 0 | 0 | 0 | 0 | 2 | 0 | 4 | 1298207758
| VV |  | 63*0,7 |  | 44.1 | [13 empty] | VV | 2 | 2 | True | 1 | ROZPOCET
| D | 6 | Úpravy povrchov, podlahy, osadenie |  |  |  | 0 | [5 empty] | 0 |  | 929.4153 |  | 0 | 1 | D | 1 |  |  |  | ROZPOCET | [6 empty] | 0
29 | K | 611421421.S | Oprava vnútorných vápenných omietok stropov železobetónových rovných tvárnicových a klenieb, opravovaná plocha nad 30 do 50 % hladkých | m2 | 3027.04 |  | 0 |  |  |  | znížená |  | 0 | 0.01912 | 57.877 | 0 | 0 | 4 | K | 2 |  |  |  | ROZPOCET | 0 | 0 | 0 | 0 | 0 | 2 | 0 | 4 | -1650674659
| VV |  | "PP" | [15 empty] | VV | 2 | 1 | True | 0 | ROZPOCET
| VV |  | 12,53+7,09+41,26+41,67+19,48+51,54+12,1+47,99+9,14+46,44 |  | 289.24 | [13 empty] | VV | 2 | 2 | True | 0 | ROZPOCET
| VV |  | "1NP" | [15 empty] | VV | 2 | 1 | True | 0 | ROZPOCET
| VV |  | 30,25+20,16+12,51+2,95+2,7+1,34+1,34+2,7+2,95+12,51+20,88 |  | 110.29 | [13 empty] | VV | 2 | 2 | True | 0 | ROZPOCET
| VV |  | 20,56+12,51+2,95+2,7+1,34+1,34+2,7+2,95+12,51+19,65+60,16 |  | 139.37 | [13 empty] | VV | 2 | 2 | True | 0 | ROZPOCET
| VV |  | 19,65+12,51+2,96+2,7+1,34+1,34+2,7+2,96+12,51+20,57+20,57 |  | 99.81 | [13 empty] | VV | 2 | 2 | True | 0 | ROZPOCET
| VV |  | 12,51+2,96+2,7+1,34+1,34+2,7+2,95+12,51+20,57+2,72+2,82 |  | 65.12 | [13 empty] | VV | 2 | 2 | True | 0 | ROZPOCET
| VV |  | 14,25 |  | 14.25 | [13 empty] | VV | 2 | 2 | True | 0 | ROZPOCET
| VV |  | "2NP" | [15 empty] | VV | 2 | 1 | True | 0 | ROZPOCET
| VV |  | 37,5+52,92+19,81+12,68+2,95+2,7+1,34+1,34+2,7+2,95+12,68+20,73+20,73 |  | 191.03 | [13 empty] | VV | 2 | 2 | True | 0 | ROZPOCET
| VV |  | 2,95+2,7+1,34+1,34+2,7+2,95+12,68+20,32+20,82+20,73+12,68+2,95+2,7+1,34+1,34+2,7+2,95 |  | 115.19 | [13 empty] | VV | 2 | 2 | True | 0 | ROZPOCET
| VV |  | 12,68+20,73+20,73+12,68+2,95+2,7+1,34+1,34+2,7+2,95+12,68+19,65 |  | 113.13 | [13 empty] | VV | 2 | 2 | True | 0 | ROZPOCET
| VV |  | "3NP" | [15 empty] | VV | 2 | 1 | True | 0 | ROZPOCET
| VV |  | 37,5+52,92+19,81+12,68+2,95+2,7+1,34+1,34+2,7+2,95+12,68+20,73+20,73+12,68+2,95 |  | 206.66 | [13 empty] | VV | 2 | 2 | True | 0 | ROZPOCET
| VV |  | 2,7+1,34+1,34+2,7+2,95+12,68+20,32+20,82+20,73+12,68+2,95+2,7+1,34+1,34+2,7+2,95 |  | 112.24 | [13 empty] | VV | 2 | 2 | True | 0 | ROZPOCET
| VV |  | 12,68+20,73+20,73+12,68+2,95+2,7+1,34+1,34+2,7+2,95+12,68+19,65 |  | 113.13 | [13 empty] | VV | 2 | 2 | True | 0 | ROZPOCET
| VV |  | "4NP" | [15 empty] | VV | 2 | 1 | True | 0 | ROZPOCET
| VV |  | 37,5+52,92+19,81+12,68+2,95+2,7+1,34+1,34+2,7+2,95+12,68+20,73+20,73+12,68+2,95 |  | 206.66 | [13 empty] | VV | 2 | 2 | True | 0 | ROZPOCET
| VV |  | 2,7+1,34+1,34+2,7+2,95+12,68+20,32+20,82+20,73+12,68+2,95+2,7+1,34+1,34+2,7+2,95 |  | 112.24 | [13 empty] | VV | 2 | 2 | True | 0 | ROZPOCET
| VV |  | 12,68+20,73+20,73+12,68+2,95+2,7+1,34+1,34+2,7+2,95+12,68+19,65 |  | 113.13 | [13 empty] | VV | 2 | 2 | True | 0 | ROZPOCET
| VV |  | "5NP" | [15 empty] | VV | 2 | 1 | True | 0 | ROZPOCET
| VV |  | 37,5+52,92+19,81+12,68+2,95+2,7+1,34+1,34+2,7+2,95+12,68+20,73+20,73+12,68+2,95 |  | 206.66 | [13 empty] | VV | 2 | 2 | True | 0 | ROZPOCET
| VV |  | 2,7+1,34+1,34+2,7+2,95+12,68+20,32+20,82+20,73+12,68+2,95+2,7+1,34+1,34+2,7+2,95 |  | 112.24 | [13 empty] | VV | 2 | 2 | True | 0 | ROZPOCET
| VV |  | 12,68+20,73+20,73+12,68+2,95+2,7+1,34+1,34+2,7+2,95+12,68+19,65 |  | 113.13 | [13 empty] | VV | 2 | 2 | True | 0 | ROZPOCET
| VV |  | "6NP" | [15 empty] | VV | 2 | 1 | True | 0 | ROZPOCET
| VV |  | 599,64-6,12 |  | 593.52 | [13 empty] | VV | 2 | 2 | True | 0 | ROZPOCET
| VV |  | Súčet |  | 3027.04 | [13 empty] | VV | 2 | 4 | True | 1 | ROZPOCET
30 | K | 611460124.S | Príprava vnútorného podkladu stropov penetráciou pod omietky a nátery | m2 | 3027.04 |  | 0 |  |  |  | znížená |  | 0 | 0.0004 | 1.2108 | 0 | 0 | 4 | K | 2 |  |  |  | ROZPOCET | 0 | 0 | 0 | 0 | 0 | 2 | 0 | 4 | 1986734350
| VV |  | 3027,04 |  | 3027.04 | [13 empty] | VV | 2 | 2 | True | 1 | ROZPOCET
31 | K | 611460385.S | Vnútorná omietka stropov vápennocementová štuková (jemná), hr. 5 mm | m2 | 3027.04 |  | 0 |  |  |  | znížená |  | 0 | 0.00825 | 24.9731 | 0 | 0 | 4 | K | 2 |  |  |  | ROZPOCET | 0 | 0 | 0 | 0 | 0 | 2 | 0 | 4 | -1522172251
32 | K | 612421421.S | Oprava vnútorných vápenných omietok stien, v množstve opravenej plochy nad 30 do 50 % hladkých | m2 | 8813.755 |  | 0 |  |  |  | znížená |  | 0 | 0.01723 | 151.861 | 0 | 0 | 4 | K | 2 |  |  |  | ROZPOCET | 0 | 0 | 0 | 0 | 0 | 2 | 0 | 4 | 2066047233
| VV |  | "PP" | [15 empty] | VV | 2 | 1 | True | 0 | ROZPOCET
| VV |  | 49,2025+31,42+71,6425+72,055+48,7125+124,68+37,7125 |  | 435.425 | [13 empty] | VV | 2 | 2 | True | 0 | ROZPOCET
| VV |  | 86,5975+36,37+79,8925 |  | 202.86 | [13 empty] | VV | 2 | 2 | True | 0 | ROZPOCET
| VV |  | "1NP" | [15 empty] | VV | 2 | 1 | True | 0 | ROZPOCET
| VV |  | 76,49+58,68+34,61+12,98+17,65+12,43+12,43+17,66+12,98 |  | 255.91 | [13 empty] | VV | 2 | 2 | True | 0 | ROZPOCET
| VV |  | 34,61+48,03+47,81+34,61+12,98+17,66+12,43+15,4+17,65 |  | 241.18 | [13 empty] | VV | 2 | 2 | True | 0 | ROZPOCET
| VV |  | 12,98+43,1+57,67+151,39+58,01+43,1+17,36+21,77+15,4+15,4 |  | 436.18 | [13 empty] | VV | 2 | 2 | True | 0 | ROZPOCET
| VV |  | 21,77+17,36+43,1+59,18+59,18+43,1+17,36+21,77+15,4+15,4 |  | 313.62 | [13 empty] | VV | 2 | 2 | True | 0 | ROZPOCET
| VV |  | 21,77+17,36+43,1+59,18+20,18+22,44+49,3 |  | 233.33 | [13 empty] | VV | 2 | 2 | True | 0 | ROZPOCET
| VV |  | "2NP" | [15 empty] | VV | 2 | 1 | True | 0 | ROZPOCET
| VV |  | 72,76+132,41+47,26+34,69+12,98+17,66+12,43+12,43+17,66+12,98+35,03+48,23+48,23 |  | 504.75 | [13 empty] | VV | 2 | 2 | True | 0 | ROZPOCET
| VV |  | 12,98+17,66+12,43+12,43+17,66+12,98+35,03+47,81+49,19+58,23+35,03+12,98+17,66+12,43 |  | 354.5 | [13 empty] | VV | 2 | 2 | True | 0 | ROZPOCET
| VV |  | 12,43+17,66+12,98+35,03+48,23+48,23+35,03+12,98+17,66+14,43+12,43+17,66+12,98+35,03 |  | 332.76 | [13 empty] | VV | 2 | 2 | True | 0 | ROZPOCET
| VV |  | 46,85 |  | 46.85 | [13 empty] | VV | 2 | 2 | True | 0 | ROZPOCET
| VV |  | "3NP" | [15 empty] | VV | 2 | 1 | True | 0 | ROZPOCET
| VV |  | 77,76+132,41+47,26+34,69+12,98+17,66+12,43+12,43+17,66+12,98+35,03+48,23+48,23 |  | 509.75 | [13 empty] | VV | 2 | 2 | True | 0 | ROZPOCET
| VV |  | 35,03+12,98+17,66+12,43+12,43+17,66+12,98+35,03+47,81+49,19+48,23+35,03+12,98 |  | 349.44 | [13 empty] | VV | 2 | 2 | True | 0 | ROZPOCET
| VV |  | 17,66+12,43+12,43+17,66+12,98+35,03+48,23+48,23+35,03+12,98+17,66+12,43+12,43 |  | 295.18 | [13 empty] | VV | 2 | 2 | True | 0 | ROZPOCET
| VV |  | 17,98+33,67+46,85 |  | 98.5 | [13 empty] | VV | 2 | 2 | True | 0 | ROZPOCET
| VV |  | "4NP" | [15 empty] | VV | 2 | 1 | True | 0 | ROZPOCET
| VV |  | 77,76+132,41+47,26+34,69+12,98+17,66+12,43+12,43+17,66+12,98+35,03+48,23+48,23 |  | 509.75 | [13 empty] | VV | 2 | 2 | True | 0 | ROZPOCET
| VV |  | 35,03+12,98+17,66+12,43+12,43+17,66+12,98+35,03+47,81+49,19+48,23+35,03+12,98 |  | 349.44 | [13 empty] | VV | 2 | 2 | True | 0 | ROZPOCET
| VV |  | 17,66+12,43+12,43+17,66+12,98+35,03+48,23+48,23+35,03+12,98+17,66+12,43+12,43 |  | 295.18 | [13 empty] | VV | 2 | 2 | True | 0 | ROZPOCET
| VV |  | 17,98+33,67+46,85 |  | 98.5 | [13 empty] | VV | 2 | 2 | True | 0 | ROZPOCET
| VV |  | "5NP" | [15 empty] | VV | 2 | 1 | True | 0 | ROZPOCET
| VV |  | 77,76+132,41+47,26+34,69+12,98+17,66+12,43+12,43+17,66+12,98+35,03+48,23+48,23 |  | 509.75 | [13 empty] | VV | 2 | 2 | True | 0 | ROZPOCET
| VV |  | 35,03+12,98+17,66+12,43+12,43+17,66+12,98+35,03+47,81+49,19+48,23+35,03+12,98 |  | 349.44 | [13 empty] | VV | 2 | 2 | True | 0 | ROZPOCET
| VV |  | 17,66+12,43+12,43+17,66+12,98+35,03+48,23+48,23+35,03+12,98+17,66+12,43+12,43 |  | 295.18 | [13 empty] | VV | 2 | 2 | True | 0 | ROZPOCET
| VV |  | 17,98+33,67+46,85 |  | 98.5 | [13 empty] | VV | 2 | 2 | True | 0 | ROZPOCET
| VV |  | "6NP" | [15 empty] | VV | 2 | 1 | True | 0 | ROZPOCET
| VV |  | 59,92+46,14+33,23+12,05+18,14+18,14+12,05+33,23+44,6+34,8+12,19+18+18+12,19 |  | 372.68 | [13 empty] | VV | 2 | 2 | True | 0 | ROZPOCET
| VV |  | 33,23+46,28+59,92+44,18+33,23+18+12,19+249,39+18+12,19+33,23+42,61+45,16+36,48 |  | 684.09 | [13 empty] | VV | 2 | 2 | True | 0 | ROZPOCET
| VV |  | 13,3+19,26+18,14+12,05+34,8+44,6+33,23+18,14+12,05+44,6+33,23+12,19+18+18+13,73 |  | 345.32 | [13 empty] | VV | 2 | 2 | True | 0 | ROZPOCET
| VV |  | 34,77+45,16+44,18+33,23+12,19+18,28+18,28+12,19+33,23+44,18 |  | 295.69 | [13 empty] | VV | 2 | 2 | True | 0 | ROZPOCET
| VV |  | Súčet |  | 8813.755 | [13 empty] | VV | 2 | 4 | True | 1 | ROZPOCET
33 | K | 612460122.S | Príprava vnútorného podkladu stien penetráciou hĺbkovou na nasiakavé podklady | m2 | 8813.755 |  | 0 |  |  |  | znížená |  | 0 | 0.0002 | 1.7628 | 0 | 0 | 4 | K | 2 |  |  |  | ROZPOCET | 0 | 0 | 0 | 0 | 0 | 2 | 0 | 4 | -1986167854
| VV |  | 8813,755 |  | 8813.755 | [13 empty] | VV | 2 | 2 | True | 1 | ROZPOCET
34 | K | 612460124.S | Príprava vnútorného podkladu stien penetráciou pod omietky a nátery | m2 | 8813.755 |  | 0 |  |  |  | znížená |  | 0 | 0.0004 | 3.5255 | 0 | 0 | 4 | K | 2 |  |  |  | ROZPOCET | 0 | 0 | 0 | 0 | 0 | 2 | 0 | 4 | -624957295
| VV |  | 8813,755 |  | 8813.755 | [13 empty] | VV | 2 | 2 | True | 1 | ROZPOCET
35 | K | 612460385.S | Vnútorná omietka stien vápennocementová štuková (jemná), hr. 5 mm | m2 | 8813.755 |  | 0 |  |  |  | znížená |  | 0 | 0.007875 | 69.4083 | 0 | 0 | 4 | K | 2 |  |  |  | ROZPOCET | 0 | 0 | 0 | 0 | 0 | 2 | 0 | 4 | 797066705
36 | K | 612465113.S | Vnútorný sanačný systém stien, sanačný prednástrek cementový, krytie 100% | m2 | 117.03 |  | 0 |  |  |  | znížená |  | 0 | 0.0105 | 1.2288 | 0 | 0 | 4 | K | 2 |  |  |  | ROZPOCET | 0 | 0 | 0 | 0 | 0 | 2 | 0 | 4 | 1651312155
| VV |  | "PP" | [15 empty] | VV | 2 | 1 | True | 0 | ROZPOCET
| VV |  | (7,875+9,825+3,275)*3-1,2*0,6*6 |  | 58.605 | [13 empty] | VV | 2 | 2 | True | 0 | ROZPOCET
| VV |  | (3,375+6,975+7,05+3,275)*3-1,2*0,6*5 |  | 58.425 | [13 empty] | VV | 2 | 2 | True | 0 | ROZPOCET
| VV |  | Súčet |  | 117.03 | [13 empty] | VV | 2 | 4 | True | 1 | ROZPOCET
37 | K | 612465117.S | Vnútorný sanačný systém stien, sanačný prednástrek cementový odvlhčovací špeciálny, krytie 100% | m2 | 117.03 |  | 0 |  |  |  | znížená |  | 0 | 0.00525 | 0.61441 | 0 | 0 | 4 | K | 2 |  |  |  | ROZPOCET | 0 | 0 | 0 | 0 | 0 | 2 | 0 | 4 | 71637127
38 | K | 612465122.S | Vnútorný sanačný systém stien s obsahom cementu, podkladová / vyrovnávacia omietka, hr. 15 mm | m2 | 117.03 |  | 0 |  |  |  | znížená |  | 0 | 0.017325 | 2.0275 | 0 | 0 | 4 | K | 2 |  |  |  | ROZPOCET | 0 | 0 | 0 | 0 | 0 | 2 | 0 | 4 | 1443479338
39 | K | 612465203.S | Vnútorný sanačný systém stien s obsahom cementu, štuková omietka, hr. 3 mm | m2 | 117.03 |  | 0 |  |  |  | znížená |  | 0 | 0.004725 | 0.55297 | 0 | 0 | 4 | K | 2 |  |  |  | ROZPOCET | 0 | 0 | 0 | 0 | 0 | 2 | 0 | 4 | 269120478
40 | K | 612481119.S | Potiahnutie vnútorných stien sklotextilnou mriežkou s celoplošným prilepením | m2 | 8813.755 |  | 0 |  |  |  | znížená |  | 0 | 0.005154 | 45.4261 | 0 | 0 | 4 | K | 2 |  |  |  | ROZPOCET | 0 | 0 | 0 | 0 | 0 | 2 | 0 | 4 | 2133056327
41 | K | 622454511.S | Oprava vonk.omietok cementových v množstve opravovanej plochy do 50% hladkých hladených | m2 | 1814.45 |  | 0 |  |  |  | znížená |  | 0 | 0.040985 | 74.3644 | 0 | 0 | 4 | K | 2 |  |  |  | ROZPOCET | 0 | 0 | 0 | 0 | 0 | 2 | 0 | 4 | 423679042
| VV |  | "sever"710,52 |  | 710.52 | [13 empty] | VV | 2 | 2 | True | 0 | ROZPOCET
| VV |  | "juh" 719,65 |  | 719.65 | [13 empty] | VV | 2 | 2 | True | 0 | ROZPOCET
| VV |  | "východ" 384,28 |  | 384.28 | [13 empty] | VV | 2 | 2 | True | 0 | ROZPOCET
| VV |  | Súčet |  | 1814.45 | [13 empty] | VV | 2 | 4 | True | 1 | ROZPOCET
42 | K | 622460121.S | Príprava vonkajšieho podkladu stien penetráciou základnou | m2 | 153.01 |  | 0 |  |  |  | znížená |  | 0 | 0.000225 | 0.034427 | 0 | 0 | 4 | K | 2 |  |  |  | ROZPOCET | 0 | 0 | 0 | 0 | 0 | 2 | 0 | 4 | -1458127906
43 | K | 622461033.S | Vonkajšia omietka stien pastovitá silikátová roztieraná, hr. 2 mm | m2 | 153.01 |  | 0 |  |  |  | znížená |  | 0 | 0.0033 | 0.50493 | 0 | 0 | 4 | K | 2 |  |  |  | ROZPOCET | 0 | 0 | 0 | 0 | 0 | 2 | 0 | 4 | 1630460382
44 | K | 622465111.S | Vonkajší sanačný systém stien, sanačný prednástrek cementový, krytie 50% | m2 | 1814.45 |  | 0 |  |  |  | znížená |  | 0 | 0.00525 | 9.5259 | 0 | 0 | 4 | K | 2 |  |  |  | ROZPOCET | 0 | 0 | 0 | 0 | 0 | 2 | 0 | 4 | -1384768091
| VV |  | 1814,450 |  | 1814.45 | [13 empty] | VV | 2 | 2 | True | 1 | ROZPOCET
45 | K | 622465161.S | Vonkajší sanačný systém stien s obsahom cementu, sanačná omietka, hr. 10 mm | m2 | 1814.45 |  | 0 |  |  |  | znížená |  | 0 | 0.01155 | 20.9569 | 0 | 0 | 4 | K | 2 |  |  |  | ROZPOCET | 0 | 0 | 0 | 0 | 0 | 2 | 0 | 4 | -1928799043
| VV |  | 1814,450 |  | 1814.45 | [13 empty] | VV | 2 | 2 | True | 1 | ROZPOCET
46 | K | 625250740.S | Kontaktný zatepľovací systém z minerálnej vlny hr. 150 mm, zatĺkacie kotvy | m2 | 153.01 |  | 0 |  |  |  | znížená |  | 0 | 0.03369 | 5.1549 | 0 | 0 | 4 | K | 2 |  |  |  | ROZPOCET | 0 | 0 | 0 | 0 | 0 | 2 | 0 | 4 | -297884945
| VV |  | "výťah" | [15 empty] | VV | 2 | 1 | True | 0 | ROZPOCET
| VV |  | (3,35+3,35+2,1)*18,9-0,7*1,5*(1+2+2+2+2+2)-0,8*2,2 |  | 153.01 | [13 empty] | VV | 2 | 2 | True | 1 | ROZPOCET
47 | K | 631315611.S | Mazanina z betónu prostého (m3) tr. C 16/20 hr.nad 120 do 240 mm | m3 | 0.78 |  | 0 |  |  |  | znížená |  | 0 | 2.1941 | 1.7114 | 0 | 0 | 4 | K | 2 |  |  |  | ROZPOCET | 0 | 0 | 0 | 0 | 0 | 2 | 0 | 4 | 937902559
| VV |  | "D2" 5,2*0,15 |  | 0.78 | [13 empty] | VV | 2 | 2 | True | 1 | ROZPOCET
48 | K | 631319175.S | Príplatok za strhnutie povrchu mazaniny latou pre hr. obidvoch vrstiev mazaniny nad 120 do 240 mm | m3 | 0.78 |  | 0 |  |  |  | znížená |  | 0 | 0 | 0 | 0 | 0 | 4 | K | 2 |  |  |  | ROZPOCET | 0 | 0 | 0 | 0 | 0 | 2 | 0 | 4 | 2023388860
| VV |  | 5,200*0,15 |  | 0.78 | [13 empty] | VV | 2 | 2 | True | 1 | ROZPOCET
49 | K | 631362442.S | Výstuž mazanín z betónov (z kameniva) a z ľahkých betónov zo sietí KARI, priemer drôtu 8/8 mm, veľkosť oka 150x150 mm | m2 | 5.2 |  | 0 |  |  |  | znížená |  | 0 | 0.0062736 | 0.032623 | 0 | 0 | 4 | K | 2 |  |  |  | ROZPOCET | 0 | 0 | 0 | 0 | 0 | 2 | 0 | 4 | 487053000
| VV |  | "D2" 5,2 |  | 5.2 | [13 empty] | VV | 2 | 2 | True | 1 | ROZPOCET
50 | K | 632200070.S | Montáž dlažby 600x600 mm kladená na sucho na rektifikačné terče výšky 25 -70 mm na plochých strechách | m2 | 604.08 |  | 0 |  |  |  | znížená |  | 0 | 0.00028 | 0.16914 | 0 | 0 | 4 | K | 2 |  |  |  | ROZPOCET | 0 | 0 | 0 | 0 | 0 | 2 | 0 | 4 | 348371369
| VV |  | 14,4*20,975*2 |  | 604.08 | [13 empty] | VV | 2 | 2 | True | 1 | ROZPOCET
51 | M | 283170001935.S2 | Terčík plastový | ks | 2416.32 |  | 0 |  |  |  | znížená |  | 0 | 6e-05 | 0.14498 | 0 | 0 | 8 | M | 2 |  |  |  | ROZPOCET | 0 | 0 | 0 | 0 | 0 | 2 | 0 | 4 | 813235415
| VV |  | 604,08*4 |  | 2416.32 | [13 empty] | VV | 2 | 2 | True | 1 | ROZPOCET
52 | M | 6682 4557pp | Betónové dlaždice protišmykové 600/600 | m2 | 604.08 |  | 0 |  |  |  | znížená |  | 0 | 0.11 | 66.4488 | 0 | 0 | 8 | M | 2 |  |  |  | ROZPOCET | 0 | 0 | 0 | 0 | 0 | 2 | 0 | 4 | -352603355
53 | K | 632451431.S | Doplnenie cementového poteru s plochou jednotlivo (s dodaním hmôt) do 4 m2 a hr. do 30 mm | m2 | 2241.825 |  | 0 |  |  |  | znížená |  | 0 | 0.05939 | 133.142 | 0 | 0 | 4 | K | 2 |  |  |  | ROZPOCET | 0 | 0 | 0 | 0 | 0 | 2 | 0 | 4 | 1408955679
| VV |  | "A" 274,56 |  | 274.56 | [13 empty] | VV | 2 | 2 | True | 0 | ROZPOCET
| VV |  | "B" 164,42 |  | 164.42 | [13 empty] | VV | 2 | 2 | True | 0 | ROZPOCET
| VV |  | "C" 1522,135 |  | 1522.135 | [13 empty] | VV | 2 | 2 | True | 0 | ROZPOCET
| VV |  | "A1" 226,17 |  | 226.17 | [13 empty] | VV | 2 | 2 | True | 0 | ROZPOCET
| VV |  | "B1" 54,54 |  | 54.54 | [13 empty] | VV | 2 | 2 | True | 0 | ROZPOCET
| VV |  | Súčet |  | 2241.825 | [13 empty] | VV | 2 | 4 | True | 1 | ROZPOCET
54 | K | 632452216.S | Cementový poter, pevnosti v tlaku 20 MPa, hr. 35 mm | m2 | 2294.932 |  | 0 |  |  |  | znížená |  | 0 | 0.0721 | 165.4646 | 0 | 0 | 4 | K | 2 |  |  |  | ROZPOCET | 0 | 0 | 0 | 0 | 0 | 2 | 0 | 4 | -518860905
| VV |  | "B" 164,42 |  | 164.42 | [13 empty] | VV | 2 | 2 | True | 0 | ROZPOCET
| VV |  | "C" 1522,135 |  | 1522.135 | [13 empty] | VV | 2 | 2 | True | 0 | ROZPOCET
| VV |  | "B1" 54,54 |  | 54.54 | [13 empty] | VV | 2 | 2 | True | 0 | ROZPOCET
| VV |  | "B2" 35,36 |  | 35.36 | [13 empty] | VV | 2 | 2 | True | 0 | ROZPOCET
| VV |  | "C2" 518,477 |  | 518.477 | [13 empty] | VV | 2 | 2 | True | 0 | ROZPOCET
| VV |  | Súčet |  | 2294.932 | [13 empty] | VV | 2 | 4 | True | 1 | ROZPOCET
55 | K | 632452217.S | Cementový poter, pevnosti v tlaku 20 MPa, hr. 40 mm | m2 | 601.04 |  | 0 |  |  |  | znížená |  | 0 | 0.0824 | 49.5257 | 0 | 0 | 4 | K | 2 |  |  |  | ROZPOCET | 0 | 0 | 0 | 0 | 0 | 2 | 0 | 4 | 90345915
| VV |  | "A" 274,56 |  | 274.56 | [13 empty] | VV | 2 | 2 | True | 0 | ROZPOCET
| VV |  | "A1" 226,17 |  | 226.17 | [13 empty] | VV | 2 | 2 | True | 0 | ROZPOCET
| VV |  | "A2" 100,31 |  | 100.31 | [13 empty] | VV | 2 | 2 | True | 0 | ROZPOCET
| VV |  | Súčet |  | 601.04 | [13 empty] | VV | 2 | 4 | True | 1 | ROZPOCET
56 | K | 632452645.S | Cementová samonivelizačná stierka, pevnosti v tlaku 25 MPa, hr. 6 mm | m2 | 2895.972 |  | 0 |  |  |  | znížená |  | 0 | 0.0104 | 30.1181 | 0 | 0 | 4 | K | 2 |  |  |  | ROZPOCET | 0 | 0 | 0 | 0 | 0 | 2 | 0 | 4 | -1986851717
| VV |  | "A" 274,56 |  | 274.56 | [13 empty] | VV | 2 | 2 | True | 0 | ROZPOCET
| VV |  | "B" 164,42 |  | 164.42 | [13 empty] | VV | 2 | 2 | True | 0 | ROZPOCET
| VV |  | "C" 1522,135 |  | 1522.135 | [13 empty] | VV | 2 | 2 | True | 0 | ROZPOCET
| VV |  | "A2" 100,31 |  | 100.31 | [13 empty] | VV | 2 | 2 | True | 0 | ROZPOCET
| VV |  | "B2" 35,36 |  | 35.36 | [13 empty] | VV | 2 | 2 | True | 0 | ROZPOCET
| VV |  | "C2" 518,477 |  | 518.477 | [13 empty] | VV | 2 | 2 | True | 0 | ROZPOCET
| VV |  | "A1" 226,17 |  | 226.17 | [13 empty] | VV | 2 | 2 | True | 0 | ROZPOCET
| VV |  | "B1" 54,54 |  | 54.54 | [13 empty] | VV | 2 | 2 | True | 0 | ROZPOCET
| VV |  | Súčet |  | 2895.972 | [13 empty] | VV | 2 | 4 | True | 1 | ROZPOCET
57 | K | 632481151.S | Sklolaminátová mriežka vložená do poteru alebo mazaniny | m2 | 2895.972 |  | 0 |  |  |  | znížená |  | 0 | 0.00015 | 0.4344 | 0 | 0 | 4 | K | 2 |  |  |  | ROZPOCET | 0 | 0 | 0 | 0 | 0 | 2 | 0 | 4 | -100641866
| VV |  | "A" 274,56 |  | 274.56 | [13 empty] | VV | 2 | 2 | True | 0 | ROZPOCET
| VV |  | "B" 164,42 |  | 164.42 | [13 empty] | VV | 2 | 2 | True | 0 | ROZPOCET
| VV |  | "C" 1522,135 |  | 1522.135 | [13 empty] | VV | 2 | 2 | True | 0 | ROZPOCET
| VV |  | "A1" 226,17 |  | 226.17 | [13 empty] | VV | 2 | 2 | True | 0 | ROZPOCET
| VV |  | "B1" 54,54 |  | 54.54 | [13 empty] | VV | 2 | 2 | True | 0 | ROZPOCET
| VV |  | "A2" 100,31 |  | 100.31 | [13 empty] | VV | 2 | 2 | True | 0 | ROZPOCET
| VV |  | "B2" 35,36 |  | 35.36 | [13 empty] | VV | 2 | 2 | True | 0 | ROZPOCET
| VV |  | "C2" 518,477 |  | 518.477 | [13 empty] | VV | 2 | 2 | True | 0 | ROZPOCET
| VV |  | Súčet |  | 2895.972 | [13 empty] | VV | 2 | 4 | True | 1 | ROZPOCET
58 | K | 632921413.S | Dlažba z betónových dlaždíc hr. 50 mm do cem malty MC-10-vymýv. betón | m2 | 16.7 |  | 0 |  |  |  | znížená |  | 0 | 0.31499 | 5.2603 | 0 | 0 | 4 | K | 2 |  |  |  | ROZPOCET | 0 | 0 | 0 | 0 | 0 | 2 | 0 | 4 | 1709527613
| VV |  | "D1" 11,5 |  | 11.5 | [13 empty] | VV | 2 | 2 | True | 0 | ROZPOCET
| VV |  | "D2" 5,2 |  | 5.2 | [13 empty] | VV | 2 | 2 | True | 0 | ROZPOCET
| VV |  | Súčet |  | 16.7 | [13 empty] | VV | 2 | 4 | True | 1 | ROZPOCET
59 | K | 642942111.S | Osadenie oceľovej dverovej zárubne alebo rámu, plochy otvoru do 2,5 m2 | ks | 215 |  | 0 |  |  |  | znížená |  | 0 | 0.017496 | 3.7616 | 0 | 0 | 4 | K | 2 |  |  |  | ROZPOCET | 0 | 0 | 0 | 0 | 0 | 2 | 0 | 4 | 2000841827
| VV |  | 17+16+16+16+16 |  | 81 | [13 empty] | VV | 2 | 2 | True | 0 | ROZPOCET
| VV |  | 3+4+1+7+9+8+9+8+9+8+9+8+9 |  | 92 | [13 empty] | VV | 2 | 2 | True | 0 | ROZPOCET
| VV |  | 1+4+4+4+4+4+4+4+4+4+4+1 |  | 42 | [13 empty] | VV | 2 | 2 | True | 0 | ROZPOCET
| VV |  | Súčet |  | 215 | [13 empty] | VV | 2 | 4 | True | 1 | ROZPOCET
60 | M | 553310010302.S | Zárubňa požiarna oceľová, bezpečnostná, šxvxhr 800x1970x120 mm, ľavá,pravá | ks | 42 |  | 0 |  |  |  | znížená |  | 0 | 0.011 | 0.462 | 0 | 0 | 8 | M | 2 |  |  |  | ROZPOCET | 0 | 0 | 0 | 0 | 0 | 2 | 0 | 4 | -1852808471
| VV |  | 1+4+4+4+4+4+4+4+4+4+4+1 |  | 42 | [13 empty] | VV | 2 | 2 | True | 1 | ROZPOCET
61 | M | 553310001700.S | Zárubňa kovová šxv 300-1195x500-1970 a 2100 mm, jednodielna zamurovacia | ks | 173 |  | 0 |  |  |  | znížená |  | 0 | 0.01 | 1.73 | 0 | 0 | 8 | M | 2 |  |  |  | ROZPOCET | 0 | 0 | 0 | 0 | 0 | 2 | 0 | 4 | -344369731
| VV |  | 17+16+16+16+16 |  | 81 | [13 empty] | VV | 2 | 2 | True | 0 | ROZPOCET
| VV |  | 3+4+1+7+9+8+9+8+9+8+9+8+9 |  | 92 | [13 empty] | VV | 2 | 2 | True | 0 | ROZPOCET
| VV |  | Súčet |  | 173 | [13 empty] | VV | 2 | 4 | True | 1 | ROZPOCET
| D | 9 | Ostatné konštrukcie a práce-búranie |  |  |  | 0 | [5 empty] | 0 |  | 101.9901 |  | 957.1835 | 1 | D | 1 |  |  |  | ROZPOCET | [6 empty] | 0
62 | K | 916561211.S | Osadenie záhonového alebo parkového obrubníka betónového, do lôžka zo suchého betónu tr. C 12/15 s bočnou oporou | m | 63 |  | 0 |  |  |  | znížená |  | 0 | 0.099252 | 6.2529 | 0 | 0 | 4 | K | 2 |  |  |  | ROZPOCET | 0 | 0 | 0 | 0 | 0 | 2 | 0 | 4 | -869795516
63 | M | 592170001800.S | Obrubník parkový, lxšxv 1000x50x200 mm, prírodný | ks | 63.63 |  | 0 |  |  |  | znížená |  | 0 | 0.0235 | 1.4953 | 0 | 0 | 8 | M | 2 |  |  |  | ROZPOCET | 0 | 0 | 0 | 0 | 0 | 2 | 0 | 4 | 467346678
| VV |  | 63*1,01 'Prepočítané koeficientom množstva |  | 63.63 | [13 empty] | VV | 2 | 2 | False | 1 | ROZPOCET
64 | K | 941941042.S | Montáž lešenia ľahkého pracovného radového s podlahami šírky nad 1,00 do 1,20 m, výšky nad 10 do 30 m | m2 | 1863 |  | 0 |  |  |  | znížená |  | 0 | 0.02399 | 44.6934 | 0 | 0 | 4 | K | 2 |  |  |  | ROZPOCET | 0 | 0 | 0 | 0 | 0 | 2 | 0 | 4 | 2565737
| VV |  | (16,8+33+33)*22,5 |  | 1863 | [13 empty] | VV | 2 | 2 | True | 1 | ROZPOCET
65 | K | 941941292.S | Príplatok za prvý a každý ďalší i začatý mesiac použitia lešenia ľahkého pracovného radového s podlahami šírky nad 1,00 do 1,20 m, v. nad 10 do 30 m | m2 | 5589 |  | 0 |  |  |  | znížená |  | 0 | 0 | 0 | 0 | 0 | 4 | K | 2 |  |  |  | ROZPOCET | 0 | 0 | 0 | 0 | 0 | 2 | 0 | 4 | -1802463355
| VV |  | 1863*3 |  | 5589 | [13 empty] | VV | 2 | 2 | True | 1 | ROZPOCET
66 | K | 941941842.S | Demontáž lešenia ľahkého pracovného radového s podlahami šírky nad 1,00 do 1,20 m, výšky nad 10 do 30 m | m2 | 1863 |  | 0 |  |  |  | znížená |  | 0 | 0.02399 | 44.6934 | 0 | 0 | 4 | K | 2 |  |  |  | ROZPOCET | 0 | 0 | 0 | 0 | 0 | 2 | 0 | 4 | 909801192
67 | K | 941955001.S | Lešenie ľahké pracovné pomocné, s výškou lešeňovej podlahy do 1,20 m | m2 | 3027.04 |  | 0 |  |  |  | znížená |  | 0 | 0.00153 | 4.6314 | 0 | 0 | 4 | K | 2 |  |  |  | ROZPOCET | 0 | 0 | 0 | 0 | 0 | 2 | 0 | 4 | -908086937
| VV |  | 3027,04 |  | 3027.04 | [13 empty] | VV | 2 | 2 | True | 1 | ROZPOCET
68 | K | 952901111.S | Vyčistenie budov pri výške podlaží do 4 m | m2 | 4568 |  | 0 |  |  |  | znížená |  | 0 | 4.9e-05 | 0.22383 | 0 | 0 | 4 | K | 2 |  |  |  | ROZPOCET | 0 | 0 | 0 | 0 | 0 | 2 | 0 | 4 | 816615499
| VV |  | 16*33*6+1400 |  | 4568 | [13 empty] | VV | 2 | 2 | True | 1 | ROZPOCET
69 | K | 962031132.S | Búranie priečok alebo vybúranie otvorov plochy nad 4 m2 z tehál pálených, plných alebo dutých hr. do 150 mm, -0,19600t | m2 | 370.88 |  | 0 |  |  |  | znížená |  | 0 | 0 | 0 | 0.196 | 72.6925 | 4 | K | 2 |  |  |  | ROZPOCET | 0 | 0 | 0 | 0 | 0 | 2 | 0 | 4 | 951108339
| VV |  | "1NP" | [15 empty] | VV | 2 | 1 | True | 0 | ROZPOCET
| VV |  | 2,4*2,8-0,8*1,97+(0,9+0,375)*2,8+3,475*2,8-0,8*1,97+(0,7+0,375)*2,8 |  | 19.878 | [13 empty] | VV | 2 | 2 | True | 0 | ROZPOCET
| VV |  | 1,6*2,8-0,6*1,97+1*2,2+3,475*2,8-0,8*1,97+0,9*2,8+1,5*0,4+0,5*0,15*2 |  | 16.922 | [13 empty] | VV | 2 | 2 | True | 0 | ROZPOCET
| VV |  | 0,8*2,8*2+2,6*2,8-0,8*1,97+(0,9+0,375)*2,8+(0,9+0,375+0,375)*2,8 |  | 18.374 | [13 empty] | VV | 2 | 2 | True | 0 | ROZPOCET
| VV |  | 3,475*2,8+(0,9+0,375)*2,8*3+(0,75+0,375)*2,8+3,475*2,8-0,8*1,97 |  | 31.744 | [13 empty] | VV | 2 | 2 | True | 0 | ROZPOCET
| VV |  | (0,7+0,65+1,45)*2,8-0,6*1,97+4,5*2,2+(1,6+2,2+0,9)*2,2*2-0,6*1,97*2 |  | 34.874 | [13 empty] | VV | 2 | 2 | True | 0 | ROZPOCET
| VV |  | 0,9*2,2+4,5*2,8+3,3*2,8-0,8*1,97*2 |  | 20.668 | [13 empty] | VV | 2 | 2 | True | 0 | ROZPOCET
| VV |  | "2NP" | [15 empty] | VV | 2 | 1 | True | 0 | ROZPOCET
| VV |  | 0,8*2,8*2+1,05*0,4*4+2,02*0,15+0,6*2*8+0,8*2,2*9 |  | 31.903 | [13 empty] | VV | 2 | 2 | True | 0 | ROZPOCET
| VV |  | 1,5*0,4*4+3,3*2,7-0,8*1,97+4,575*2,8-0,8*1,97+1,7*2,8-0,8*1,97 |  | 24.152 | [13 empty] | VV | 2 | 2 | True | 0 | ROZPOCET
| VV |  | "3NP" | [15 empty] | VV | 2 | 1 | True | 0 | ROZPOCET
| VV |  | 0,8*2,8*2+1,05*0,4*4+2,02*0,15+0,6*2*8+0,8*2,2*9 |  | 31.903 | [13 empty] | VV | 2 | 2 | True | 0 | ROZPOCET
| VV |  | 1,5*0,4*4+3,3*2,7-0,8*1,97+4,575*2,8-0,8*1,97+1,7*2,8-0,8*1,97 |  | 24.152 | [13 empty] | VV | 2 | 2 | True | 0 | ROZPOCET
| VV |  | "4NP" | [15 empty] | VV | 2 | 1 | True | 0 | ROZPOCET
| VV |  | 0,8*2,8*2+1,05*0,4*4+2,02*0,15+0,6*2*8+0,8*2,2*9 |  | 31.903 | [13 empty] | VV | 2 | 2 | True | 0 | ROZPOCET
| VV |  | 1,5*0,4*4+3,3*2,7-0,8*1,97+4,575*2,8-0,8*1,97+1,7*2,8-0,8*1,97 |  | 24.152 | [13 empty] | VV | 2 | 2 | True | 0 | ROZPOCET
| VV |  | "5NP" | [15 empty] | VV | 2 | 1 | True | 0 | ROZPOCET
| VV |  | 0,8*2,8*2+1,05*0,4*4+2,02*0,15+0,6*2*8+0,8*2,2*9 |  | 31.903 | [13 empty] | VV | 2 | 2 | True | 0 | ROZPOCET
| VV |  | 1,5*0,4*4+3,3*2,7-0,8*1,97+4,575*2,8-0,8*1,97+1,7*2,8-0,8*1,97 |  | 24.152 | [13 empty] | VV | 2 | 2 | True | 0 | ROZPOCET
| VV |  | "strecha" 3,375*0,4*2+1,5*1 |  | 4.2 | [13 empty] | VV | 2 | 2 | True | 0 | ROZPOCET
| VV |  | Súčet |  | 370.88 | [13 empty] | VV | 2 | 4 | True | 1 | ROZPOCET
70 | K | 962032231.S | Búranie muriva alebo vybúranie otvorov plochy nad 4 m2 nadzákladového z tehál pálených, vápenopieskových, cementových na maltu, -1,90500t | m3 | 1.538 |  | 0 |  |  |  | znížená |  | 0 | 0 | 0 | 1.905 | 2.9299 | 4 | K | 2 |  |  |  | ROZPOCET | 0 | 0 | 0 | 0 | 0 | 2 | 0 | 4 | 591228020
| VV |  | "1NP" | [15 empty] | VV | 2 | 1 | True | 0 | ROZPOCET
| VV |  | 2,1*0,5*3-1,5*0,5*2,15 |  | 1.538 | [13 empty] | VV | 2 | 2 | True | 1 | ROZPOCET
71 | K | 962041315.S | Buranie priečok alebo vybúranie otvorov plochy nad 4 m2 z betónu prostého hr.do 150 mm, -0,29700t | m2 | 6.075 |  | 0 |  |  |  | znížená |  | 0 | 0 | 0 | 0.297 | 1.8043 | 4 | K | 2 |  |  |  | ROZPOCET | 0 | 0 | 0 | 0 | 0 | 2 | 0 | 4 | 410129550
| VV |  | "rímsa" 3,375*0,90*2 |  | 6.075 | [13 empty] | VV | 2 | 2 | True | 1 | ROZPOCET
72 | K | 965043341.S | Búranie podkladov pod dlažby, liatych dlažieb a mazanín,betón s poterom,teracom hr.do 100 mm, plochy nad 4 m2 -2,20000t | m3 | 194.086 |  | 0 |  |  |  | znížená |  | 0 | 0 | 0 | 2.2 | 426.9892 | 4 | K | 2 |  |  |  | ROZPOCET | 0 | 0 | 0 | 0 | 0 | 2 | 0 | 4 | 2129389828
| VV |  | "1PP" | [15 empty] | VV | 2 | 1 | True | 0 | ROZPOCET
| VV |  | "A" 12,53*0,08 |  | 1.002 | [13 empty] | VV | 2 | 2 | True | 0 | ROZPOCET
| VV |  | "E"( 19,48+13,1)*0,08 |  | 2.606 | [13 empty] | VV | 2 | 2 | True | 0 | ROZPOCET
| VV |  | "F" 51,54 *0,1 |  | 5.154 | [13 empty] | VV | 2 | 2 | True | 0 | ROZPOCET
| VV |  | "G"(41,26+41,67+47,99+9,14+46,44)*0,08 |  | 14.92 | [13 empty] | VV | 2 | 2 | True | 0 | ROZPOCET
| VV |  | "1NP" | [15 empty] | VV | 2 | 1 | True | 0 | ROZPOCET
| VV |  | "A"122,6*0,08 |  | 9.808 | [13 empty] | VV | 2 | 2 | True | 0 | ROZPOCET
| VV |  | "B" 61,29*0,08 |  | 4.903 | [13 empty] | VV | 2 | 2 | True | 0 | ROZPOCET
| VV |  | "C" 239,41*0,08 |  | 19.153 | [13 empty] | VV | 2 | 2 | True | 0 | ROZPOCET
| VV |  | "2NP | [15 empty] | VV | 2 | 1 | True | 0 | ROZPOCET
| VV |  | "A"87,79*0,08 |  | 7.023 | [13 empty] | VV | 2 | 2 | True | 0 | ROZPOCET
| VV |  | "B" 45,56*0,08+27,4*0,08 |  | 5.837 | [13 empty] | VV | 2 | 2 | True | 0 | ROZPOCET
| VV |  | "C" 265,933*0,08 |  | 21.275 | [13 empty] | VV | 2 | 2 | True | 0 | ROZPOCET
| VV |  | "3NP" | [15 empty] | VV | 2 | 1 | True | 0 | ROZPOCET
| VV |  | "A"87,79*0,08 |  | 7.023 | [13 empty] | VV | 2 | 2 | True | 0 | ROZPOCET
| VV |  | "B" 45,56*0,08+27,4*0,08 |  | 5.837 | [13 empty] | VV | 2 | 2 | True | 0 | ROZPOCET
| VV |  | "C" 265,933*0,08 |  | 21.275 | [13 empty] | VV | 2 | 2 | True | 0 | ROZPOCET
| VV |  | "4NP" | [15 empty] | VV | 2 | 1 | True | 0 | ROZPOCET
| VV |  | "A"87,79*0,08 |  | 7.023 | [13 empty] | VV | 2 | 2 | True | 0 | ROZPOCET
| VV |  | "B" 45,56*0,08+27,4*0,08 |  | 5.837 | [13 empty] | VV | 2 | 2 | True | 0 | ROZPOCET
| VV |  | "C" 265,933*0,08 |  | 21.275 | [13 empty] | VV | 2 | 2 | True | 0 | ROZPOCET
| VV |  | "5NP | [15 empty] | VV | 2 | 1 | True | 0 | ROZPOCET
| VV |  | "A"87,79*0,08 |  | 7.023 | [13 empty] | VV | 2 | 2 | True | 0 | ROZPOCET
| VV |  | "B" 45,56*0,08+27,4*0,08 |  | 5.837 | [13 empty] | VV | 2 | 2 | True | 0 | ROZPOCET
| VV |  | "C" 265,933*0,08 |  | 21.275 | [13 empty] | VV | 2 | 2 | True | 0 | ROZPOCET
| VV |  | Súčet |  | 194.086 | [13 empty] | VV | 2 | 4 | True | 1 | ROZPOCET
73 | K | 965081812.S | Búranie dlažieb, z kamen., cement., terazzových, čadičových alebo keramických, hr. nad 10 mm, -0,06500t-bet. dlažba | m2 | 219.08 |  | 0 |  |  |  | znížená |  | 0 | 0 | 0 | 0.065 | 14.2402 | 4 | K | 2 |  |  |  | ROZPOCET | 0 | 0 | 0 | 0 | 0 | 2 | 0 | 4 | 675851786
| VV |  | "1PP" | [15 empty] | VV | 2 | 1 | True | 0 | ROZPOCET
| VV |  | "G"41,26+41,67+47,99+9,14+46,44 |  | 186.5 | [13 empty] | VV | 2 | 2 | True | 0 | ROZPOCET
| VV |  | "E" 19,48+13,1 |  | 32.58 | [13 empty] | VV | 2 | 2 | True | 0 | ROZPOCET
| VV |  | Súčet |  | 219.08 | [13 empty] | VV | 2 | 4 | True | 1 | ROZPOCET
74 | K | 965081812.S. | Búranie dlažieb, z kamen., cement., terazzových, čadičových alebo keramických, hr. nad 10 mm, -0,06500t | m2 | 353.13 |  | 0 |  |  |  | znížená |  | 0 | 0 | 0 | 0.065 | 22.9535 | 4 | K | 2 |  |  |  | ROZPOCET | 0 | 0 | 0 | 0 | 0 | 2 | 0 | 4 | -1665264218
| VV |  | "B" | [15 empty] | VV | 2 | 1 | True | 0 | ROZPOCET
| VV |  | "1NP" | [15 empty] | VV | 2 | 1 | True | 0 | ROZPOCET
| VV |  | 2,95+2,7+1,2+1,2+2,7+2,95+2,95+2,7+1,2+2,54+2,57+3,39+0,96+2,36+2,96+0,96+2,68 |  | 38.97 | [13 empty] | VV | 2 | 2 | True | 0 | ROZPOCET
| VV |  | 3,49+3,64+15,19 |  | 22.32 | [13 empty] | VV | 2 | 2 | True | 0 | ROZPOCET
| VV |  | "2NP" | [15 empty] | VV | 2 | 1 | True | 0 | ROZPOCET
| VV |  | 2,95+2,7+1,2+1,2+2,7+2,95+2,95+2,7+1,2+1,2+2,7+2,95 |  | 27.4 | [13 empty] | VV | 2 | 2 | True | 0 | ROZPOCET
| VV |  | 3,07+2,68+2,23+7,7+7,12+2,21+2,7+1,2+2,95+2,95+2,7+1,2+1,2+2,7+2,95 |  | 45.56 | [13 empty] | VV | 2 | 2 | True | 0 | ROZPOCET
| VV |  | "3NP" | [15 empty] | VV | 2 | 1 | True | 0 | ROZPOCET
| VV |  | 2,95+2,7+1,2+1,2+2,7+2,95+2,95+2,7+1,2+1,2+2,7+2,95 |  | 27.4 | [13 empty] | VV | 2 | 2 | True | 0 | ROZPOCET
| VV |  | 3,07+2,68+2,23+7,7+7,12+2,21+2,7+1,2+2,95+2,95+2,7+1,2+1,2+2,7+2,95 |  | 45.56 | [13 empty] | VV | 2 | 2 | True | 0 | ROZPOCET
| VV |  | "4NP" | [15 empty] | VV | 2 | 1 | True | 0 | ROZPOCET
| VV |  | 2,95+2,7+1,2+1,2+2,7+2,95+2,95+2,7+1,2+1,2+2,7+2,95 |  | 27.4 | [13 empty] | VV | 2 | 2 | True | 0 | ROZPOCET
| VV |  | 3,07+2,68+2,23+7,7+7,12+2,21+2,7+1,2+2,95+2,95+2,7+1,2+1,2+2,7+2,95 |  | 45.56 | [13 empty] | VV | 2 | 2 | True | 0 | ROZPOCET
| VV |  | "5NP" | [15 empty] | VV | 2 | 1 | True | 0 | ROZPOCET
| VV |  | 2,95+2,7+1,2+1,2+2,7+2,95+2,95+2,7+1,2+1,2+2,7+2,95 |  | 27.4 | [13 empty] | VV | 2 | 2 | True | 0 | ROZPOCET
| VV |  | 3,07+2,68+2,23+7,7+7,12+2,21+2,7+1,2+2,95+2,95+2,7+1,2+1,2+2,7+2,95 |  | 45.56 | [13 empty] | VV | 2 | 2 | True | 0 | ROZPOCET
| VV |  | Súčet |  | 353.13 | [13 empty] | VV | 2 | 4 | True | 1 | ROZPOCET
75 | K | 968061125.S | Vyvesenie dreveného dverného krídla do suti plochy do 2 m2, -0,02400t | ks | 211 |  | 0 |  |  |  | znížená |  | 0 | 0 | 0 | 0.024 | 5.064 | 4 | K | 2 |  |  |  | ROZPOCET | 0 | 0 | 0 | 0 | 0 | 2 | 0 | 4 | -1927266346
| VV |  | "1PP" 9 |  | 9 | [13 empty] | VV | 2 | 2 | True | 0 | ROZPOCET
| VV |  | "1NP"14+24 |  | 38 | [13 empty] | VV | 2 | 2 | True | 0 | ROZPOCET
| VV |  | "2NP" 16+25 |  | 41 | [13 empty] | VV | 2 | 2 | True | 0 | ROZPOCET
| VV |  | "3NP" 16+25 |  | 41 | [13 empty] | VV | 2 | 2 | True | 0 | ROZPOCET
| VV |  | "4NP" 16+25 |  | 41 | [13 empty] | VV | 2 | 2 | True | 0 | ROZPOCET
| VV |  | "5NP" 16+25 |  | 41 | [13 empty] | VV | 2 | 2 | True | 0 | ROZPOCET
| VV |  | Súčet |  | 211 | [13 empty] | VV | 2 | 4 | True | 1 | ROZPOCET
76 | K | 968061126.S | Vyvesenie dreveného dverného krídla do suti plochy nad 2 m2, -0,02700t | ks | 3 |  | 0 |  |  |  | znížená |  | 0 | 0 | 0 | 0.027 | 0.081 | 4 | K | 2 |  |  |  | ROZPOCET | 0 | 0 | 0 | 0 | 0 | 2 | 0 | 4 | -698318134
| VV |  | "1PP" 1 |  | 1 | [13 empty] | VV | 2 | 2 | True | 0 | ROZPOCET
| VV |  | "1NP"2 |  | 2 | [13 empty] | VV | 2 | 2 | True | 0 | ROZPOCET
| VV |  | Súčet |  | 3 | [13 empty] | VV | 2 | 4 | True | 1 | ROZPOCET
77 | K | 968062456.S | Vybúranie drevených dverových zárubní plochy nad 2 m2, -0,06700t | m2 | 55.65 |  | 0 |  |  |  | znížená |  | 0 | 0 | 0 | 0.067 | 3.7286 | 4 | K | 2 |  |  |  | ROZPOCET | 0 | 0 | 0 | 0 | 0 | 2 | 0 | 4 | -828293101
| VV |  | "1NP" 2,1*2,65*2 |  | 11.13 | [13 empty] | VV | 2 | 2 | True | 0 | ROZPOCET
| VV |  | "2NP" 2,1*2,65*2 |  | 11.13 | [13 empty] | VV | 2 | 2 | True | 0 | ROZPOCET
| VV |  | "3NP" 2,1*2,65*2 |  | 11.13 | [13 empty] | VV | 2 | 2 | True | 0 | ROZPOCET
| VV |  | "4NP" 2,1*2,65*2 |  | 11.13 | [13 empty] | VV | 2 | 2 | True | 0 | ROZPOCET
| VV |  | "5NP" 2,1*2,65*2 |  | 11.13 | [13 empty] | VV | 2 | 2 | True | 0 | ROZPOCET
| VV |  | Súčet |  | 55.65 | [13 empty] | VV | 2 | 4 | True | 1 | ROZPOCET
78 | K | 968072455.S | Vybúranie kovových dverových zárubní plochy do 2 m2, -0,07600t | m2 | 301.804 |  | 0 |  |  |  | znížená |  | 0 | 0 | 0 | 0.076 | 22.9371 | 4 | K | 2 |  |  |  | ROZPOCET | 0 | 0 | 0 | 0 | 0 | 2 | 0 | 4 | 1415175094
| VV |  | "1PP" 0,8*1,97*9 |  | 14.184 | [13 empty] | VV | 2 | 2 | True | 0 | ROZPOCET
| VV |  | "1NP" 0,6*1,97*14+0,8*1,97*24 |  | 54.372 | [13 empty] | VV | 2 | 2 | True | 0 | ROZPOCET
| VV |  | "2NP" 0,6*1,97*16+0,8*1,97*25 |  | 58.312 | [13 empty] | VV | 2 | 2 | True | 0 | ROZPOCET
| VV |  | "3NP" 0,6*1,97*16+0,8*1,97*25 |  | 58.312 | [13 empty] | VV | 2 | 2 | True | 0 | ROZPOCET
| VV |  | "4NP" 0,6*1,97*16+0,8*1,97*25 |  | 58.312 | [13 empty] | VV | 2 | 2 | True | 0 | ROZPOCET
| VV |  | "5NP" 0,6*1,97*16+0,8*1,97*25 |  | 58.312 | [13 empty] | VV | 2 | 2 | True | 0 | ROZPOCET
| VV |  | Súčet |  | 301.804 | [13 empty] | VV | 2 | 4 | True | 1 | ROZPOCET
79 | K | 968072456.S | Vybúranie kovových dverových zárubní plochy nad 2 m2, -0,06300t | m2 | 2.364 |  | 0 |  |  |  | znížená |  | 0 | 0 | 0 | 0.063 | 0.14893 | 4 | K | 2 |  |  |  | ROZPOCET | 0 | 0 | 0 | 0 | 0 | 2 | 0 | 4 | -1158700837
| VV |  | "1PP" 1,2*1,97*1 |  | 2.364 | [13 empty] | VV | 2 | 2 | True | 1 | ROZPOCET
80 | K | 968081112.S | Vyvesenie plastového okenného krídla do suti plochy do 1, 5 m2, -0,01400t | ks | 11 |  | 0 |  |  |  | znížená |  | 0 | 0 | 0 | 0.014 | 0.154 | 4 | K | 2 |  |  |  | ROZPOCET | 0 | 0 | 0 | 0 | 0 | 2 | 0 | 4 | 30764105
| VV |  | "1PP" 11 |  | 11 | [13 empty] | VV | 2 | 2 | True | 0 | ROZPOCET
| VV |  | Súčet |  | 11 | [13 empty] | VV | 2 | 4 | True | 1 | ROZPOCET
81 | K | 968081113.S | Vyvesenie plastového okenného krídla do suti plochy nad 1, 5 m2, -0,02000t | ks | 100 |  | 0 |  |  |  | znížená |  | 0 | 0 | 0 | 0.02 | 2 | 4 | K | 2 |  |  |  | ROZPOCET | 0 | 0 | 0 | 0 | 0 | 2 | 0 | 4 | -1118838216
| VV |  | "1NP" 15+2+1+2 |  | 20 | [13 empty] | VV | 2 | 2 | True | 0 | ROZPOCET
| VV |  | "2NP" 17+2+1 |  | 20 | [13 empty] | VV | 2 | 2 | True | 0 | ROZPOCET
| VV |  | "3NP" 16+2+1+1 |  | 20 | [13 empty] | VV | 2 | 2 | True | 0 | ROZPOCET
| VV |  | "4NP" 16+2+1+1 |  | 20 | [13 empty] | VV | 2 | 2 | True | 0 | ROZPOCET
| VV |  | "5NP" 17+2+1 |  | 20 | [13 empty] | VV | 2 | 2 | True | 0 | ROZPOCET
| VV |  | Súčet |  | 100 | [13 empty] | VV | 2 | 4 | True | 1 | ROZPOCET
82 | K | 968081115.S | Demontáž okien plastových, 1 bm obvodu - 0,007t | m | 695.5 |  | 0 |  |  |  | znížená |  | 0 | 0 | 0 | 0.007 | 4.8685 | 4 | K | 2 |  |  |  | ROZPOCET | 0 | 0 | 0 | 0 | 0 | 2 | 0 | 4 | 639998219
| VV |  | "1PP" 2*(1,2+0,6)*11 |  | 39.6 | [13 empty] | VV | 2 | 2 | True | 0 | ROZPOCET
| VV |  | "1NP" 2*(1,6+1,7)*15+2*(0,9+1,7)*2+2*(2+2,55)*1+2*(0,7+1,1)*2 |  | 125.7 | [13 empty] | VV | 2 | 2 | True | 0 | ROZPOCET
| VV |  | "2NP" 2*(1,6+1,7)*17+2*(0,9+1,7)*2+2*(2+2,55)*1 |  | 131.7 | [13 empty] | VV | 2 | 2 | True | 0 | ROZPOCET
| VV |  | "3NP" 2*(1,6+1,7)*16+2*(0,9+1,7)*2+2*(2+2,55)*1+2*(1,6+2,55)*1 |  | 133.4 | [13 empty] | VV | 2 | 2 | True | 0 | ROZPOCET
| VV |  | "4NP" 2*(1,6+1,7)*16+2*(0,9+1,7)*2+2*(2+2,55)*1+2*(1,6+2,55)*1 |  | 133.4 | [13 empty] | VV | 2 | 2 | True | 0 | ROZPOCET
| VV |  | "3NP" 2*(1,6+1,7)*17+2*(0,9+1,7)*2+2*(2+2,55)*1 |  | 131.7 | [13 empty] | VV | 2 | 2 | True | 0 | ROZPOCET
| VV |  | Súčet |  | 695.5 | [13 empty] | VV | 2 | 4 | True | 1 | ROZPOCET
83 | K | 968081116.S | Demontáž dverí plastových vchodových, 1 bm obvodu - 0,012t | m | 13.3 |  | 0 |  |  |  | znížená |  | 0 | 0 | 0 | 0.012 | 0.1596 | 4 | K | 2 |  |  |  | ROZPOCET | 0 | 0 | 0 | 0 | 0 | 2 | 0 | 4 | 468757591
| VV |  | "1NP" | [15 empty] | VV | 2 | 1 | True | 0 | ROZPOCET
| VV |  | 2*(1,5+2,15)*1+2*(0,9+2,1)*1 |  | 13.3 | [13 empty] | VV | 2 | 2 | True | 1 | ROZPOCET
84 | K | 968081125.S | Vyvesenie plastového dverného krídla do suti plochy do 2 m2, -0,02600t | ks | 1 |  | 0 |  |  |  | znížená |  | 0 | 0 | 0 | 0.026 | 0.026 | 4 | K | 2 |  |  |  | ROZPOCET | 0 | 0 | 0 | 0 | 0 | 2 | 0 | 4 | -1879311146
85 | K | 968081126.S | Vyvesenie plastového dverného krídla do suti plochy nad 2 m2, -0,03000t | ks | 1 |  | 0 |  |  |  | znížená |  | 0 | 0 | 0 | 0.03 | 0.03 | 4 | K | 2 |  |  |  | ROZPOCET | 0 | 0 | 0 | 0 | 0 | 2 | 0 | 4 | 371532048
86 | K | 971033631.S | Vybúranie otvorov v murive tehl. plochy do 4 m2 hr. do 150 mm, -0,27000t | m2 | 16.326 |  | 0 |  |  |  | znížená |  | 0 | 0 | 0 | 0.27 | 4.408 | 4 | K | 2 |  |  |  | ROZPOCET | 0 | 0 | 0 | 0 | 0 | 2 | 0 | 4 | 2022487987
| VV |  | "1NP" | [15 empty] | VV | 2 | 1 | True | 0 | ROZPOCET
| VV |  | 0,9*2,02*7+0,6*2*3 |  | 16.326 | [13 empty] | VV | 2 | 2 | True | 1 | ROZPOCET
87 | K | 974031121.S | Vysekanie rýh v akomkoľvek murive tehlovom na akúkoľvek maltu do hĺbky 30 mm a š. do 30 mm, -0,00200 t | m | 190 |  | 0 |  |  |  | znížená |  | 0 | 0 | 0 | 0.002 | 0.38 | 4 | K | 2 |  |  |  | ROZPOCET | 0 | 0 | 0 | 0 | 0 | 2 | 0 | 4 | 1072964728
| VV |  | "1NP"7*1,9*2+3*1,9*2 |  | 38 | [13 empty] | VV | 2 | 2 | True | 0 | ROZPOCET
| VV |  | "2NP"7*1,9*2+3*1,9*2 |  | 38 | [13 empty] | VV | 2 | 2 | True | 0 | ROZPOCET
| VV |  | "3NP"7*1,9*2+3*1,9*2 |  | 38 | [13 empty] | VV | 2 | 2 | True | 0 | ROZPOCET
| VV |  | "4NP"7*1,9*2+3*1,9*2 |  | 38 | [13 empty] | VV | 2 | 2 | True | 0 | ROZPOCET
| VV |  | "5NP"7*1,9*2+3*1,9*2 |  | 38 | [13 empty] | VV | 2 | 2 | True | 0 | ROZPOCET
| VV |  | Súčet |  | 190 | [13 empty] | VV | 2 | 4 | True | 1 | ROZPOCET
88 | K | 976071111.S | Vybúranie kovových madiel a zábradlí, -0,03700t | m | 41.8 |  | 0 |  |  |  | znížená |  | 0 | 0 | 0 | 0.037 | 1.5466 | 4 | K | 2 |  |  |  | ROZPOCET | 0 | 0 | 0 | 0 | 0 | 2 | 0 | 4 | 614718750
| VV |  | "1PP" 6,5 |  | 6.5 | [13 empty] | VV | 2 | 2 | True | 0 | ROZPOCET
| VV |  | "1NP" 5,1+6,5 |  | 11.6 | [13 empty] | VV | 2 | 2 | True | 0 | ROZPOCET
| VV |  | "2NP" 6,5 |  | 6.5 | [13 empty] | VV | 2 | 2 | True | 0 | ROZPOCET
| VV |  | "3NP" 6,5 |  | 6.5 | [13 empty] | VV | 2 | 2 | True | 0 | ROZPOCET
| VV |  | "4NP" 6,5 |  | 6.5 | [13 empty] | VV | 2 | 2 | True | 0 | ROZPOCET
| VV |  | "strecha"2,1*2 |  | 4.2 | [13 empty] | VV | 2 | 2 | True | 0 | ROZPOCET
| VV |  | Súčet |  | 41.8 | [13 empty] | VV | 2 | 4 | True | 1 | ROZPOCET
89 | K | 976074141.Sp | Vybúranie strešného výlezu 900/600 | ks | 2 |  | 0 |  |  |  | znížená |  | 0 | 0 | 0 | 0.009 | 0.018 | 4 | K | 2 |  |  |  | ROZPOCET | 0 | 0 | 0 | 0 | 0 | 2 | 0 | 4 | 503809977
90 | K | 978011161.S | Otlčenie omietok stropov vnútorných vápenných alebo vápennocementových v rozsahu do 40 %, -0,02000t | m2 | 2413.17 |  | 0 |  |  |  | znížená |  | 0 | 0 | 0 | 0.02 | 48.2634 | 4 | K | 2 |  |  |  | ROZPOCET | 0 | 0 | 0 | 0 | 0 | 2 | 0 | 4 | 1438449650
| VV |  | "1PP" | [15 empty] | VV | 2 | 1 | True | 0 | ROZPOCET
| VV |  | 12,53+41,26+41,67+19,48+51,54+13,1+47,99+9,14+46,44 |  | 283.15 | [13 empty] | VV | 2 | 2 | True | 0 | ROZPOCET
| VV |  | "1NP" | [15 empty] | VV | 2 | 1 | True | 0 | ROZPOCET
| VV |  | 28,1+20,16+12,51+2,95+2,7+1,2+1,2+2,7+2,95+12,51+20,57+20,56+12,51+2,95+2,7+1,2+2,54+2,57+14,58 |  | 167.16 | [13 empty] | VV | 2 | 2 | True | 0 | ROZPOCET
| VV |  | 7,63+6,3+4,47+60,17+28,03+3,39+0,96+2,36+2,96+0,96+2,68+3,49+3,64+7,3+15,17+15,19 |  | 164.7 | [13 empty] | VV | 2 | 2 | True | 0 | ROZPOCET
| VV |  | 15,19+15,17+20,04+20,57+20,47 |  | 91.44 | [13 empty] | VV | 2 | 2 | True | 0 | ROZPOCET
| VV |  | "2NP" | [15 empty] | VV | 2 | 1 | True | 0 | ROZPOCET
| VV |  | 27,62+60,17+3,82+8,91+3,07+2,68+2,23+7,7+7,12+2,21+2,7+1,2+12,68+2,95+20,73+20,73 |  | 186.52 | [13 empty] | VV | 2 | 2 | True | 0 | ROZPOCET
| VV |  | 12,68+2,95+2,7+1,2+1,2+2,7+2,95+12,68+20,32+20,82+20,73+12,68+12,68+20,73+20,73+12,68+12,68+19,65 |  | 212.76 | [13 empty] | VV | 2 | 2 | True | 0 | ROZPOCET
| VV |  | 2,95+2,7+1,2*2+2,7+2,95+2,95+2,7+1,2*2+2,7+2,95 |  | 27.4 | [13 empty] | VV | 2 | 2 | True | 0 | ROZPOCET
| VV |  | "3NP" | [15 empty] | VV | 2 | 1 | True | 0 | ROZPOCET
| VV |  | 27,62+60,17+3,82+8,91+3,07+2,68+2,23+7,7+7,12+2,21+2,7+1,2+12,68+2,95+20,73+20,73 |  | 186.52 | [13 empty] | VV | 2 | 2 | True | 0 | ROZPOCET
| VV |  | 12,68+2,95+2,7+1,2+1,2+2,7+2,95+12,68+20,32+20,82+20,73+12,68+12,68+20,73+20,73+12,68+12,68+19,65 |  | 212.76 | [13 empty] | VV | 2 | 2 | True | 0 | ROZPOCET
| VV |  | 2,95+2,7+1,2*2+2,7+2,95+2,95+2,7+1,2*2+2,7+2,95 |  | 27.4 | [13 empty] | VV | 2 | 2 | True | 0 | ROZPOCET
| VV |  | "4NP" | [15 empty] | VV | 2 | 1 | True | 0 | ROZPOCET
| VV |  | 27,62+60,17+3,82+8,91+3,07+2,68+2,23+7,7+7,12+2,21+2,7+1,2+12,68+2,95+20,73+20,73 |  | 186.52 | [13 empty] | VV | 2 | 2 | True | 0 | ROZPOCET
| VV |  | 12,68+2,95+2,7+1,2+1,2+2,7+2,95+12,68+20,32+20,82+20,73+12,68+12,68+20,73+20,73+12,68+12,68+19,65 |  | 212.76 | [13 empty] | VV | 2 | 2 | True | 0 | ROZPOCET
| VV |  | 2,95+2,7+1,2*2+2,7+2,95+2,95+2,7+1,2*2+2,7+2,95 |  | 27.4 | [13 empty] | VV | 2 | 2 | True | 0 | ROZPOCET
| VV |  | "5NP" | [15 empty] | VV | 2 | 1 | True | 0 | ROZPOCET
| VV |  | 27,62+60,17+3,82+8,91+3,07+2,68+2,23+7,7+7,12+2,21+2,7+1,2+12,68+2,95+20,73+20,73 |  | 186.52 | [13 empty] | VV | 2 | 2 | True | 0 | ROZPOCET
| VV |  | 12,68+2,95+2,7+1,2+1,2+2,7+2,95+12,68+20,32+20,82+20,73+12,68+12,68+20,73+20,73+12,68+12,68+19,65 |  | 212.76 | [13 empty] | VV | 2 | 2 | True | 0 | ROZPOCET
| VV |  | 2,95+2,7+1,2*2+2,7+2,95+2,95+2,7+1,2*2+2,7+2,95 |  | 27.4 | [13 empty] | VV | 2 | 2 | True | 0 | ROZPOCET
| VV |  | Súčet |  | 2413.17 | [13 empty] | VV | 2 | 4 | True | 1 | ROZPOCET
91 | K | 978013161.S | Otlčenie omietok stien vnútorných vápenných alebo vápennocementových v rozsahu do 40 %, -0,02000t | m2 | 8267.858 |  | 0 |  |  |  | znížená |  | 0 | 0 | 0 | 0.02 | 165.3572 | 4 | K | 2 |  |  |  | ROZPOCET | 0 | 0 | 0 | 0 | 0 | 2 | 0 | 4 | 306649589
| VV |  | "1PP" | [15 empty] | VV | 2 | 1 | True | 0 | ROZPOCET
| VV |  | 18,75*2,75-2,36+27,15*2,75-1,58-1,44+27,3*2,75-1,58-1,44 |  | 192.9 | [13 empty] | VV | 2 | 2 | True | 0 | ROZPOCET
| VV |  | 18,55*2,75-1,58-0,72+59,2*2,75-1,77+52*2,75-18,32 |  | 334.423 | [13 empty] | VV | 2 | 2 | True | 0 | ROZPOCET
| VV |  | 14,55*2,75-1,58-0,72+32,85*2,75-1,58-2,16+13,8*2,75-1,58 |  | 160.68 | [13 empty] | VV | 2 | 2 | True | 0 | ROZPOCET
| VV |  | 30,15*2,75-1,58-1,44 |  | 79.893 | [13 empty] | VV | 2 | 2 | True | 0 | ROZPOCET
| VV |  | "1NP" | [15 empty] | VV | 2 | 1 | True | 0 | ROZPOCET
| VV |  | (35,55+72,15+24,45+18,8)*3,35-45,63-62,88-6,8-12,71-1,58-2,72 |  | 373.363 | [13 empty] | VV | 2 | 2 | True | 0 | ROZPOCET
| VV |  | (14,15+7,3+6,85+4,6+4,6+6,85+7,3+14,15+18,95+18,95+14,15+7,3+6,85+4,6+6,55+6,6)*2,75 |  | 411.813 | [13 empty] | VV | 2 | 2 | True | 0 | ROZPOCET
| VV |  | -1,58-2,72-7,09-1,18-1,18-1,18-1,18-5,52-1,58-2,72-2,72-1,58-2,72-1,58-2,72-5,52-3,15 |  | -45.92 | [13 empty] | VV | 2 | 2 | True | 0 | ROZPOCET
| VV |  | 15,55*3,25-1,58*2,72 |  | 46.24 | [13 empty] | VV | 2 | 2 | True | 0 | ROZPOCET
| VV |  | (12,6+11,8+9,4+61,5+52,35+9,8+4+7,95+8,5+8,55+11,15+15,95+15,95+15,95+15,95+20+18,95+18,9)*3,35 |  | 1069.488 | [13 empty] | VV | 2 | 2 | True | 0 | ROZPOCET
| VV |  | -1,58-1,53-1,58-1,53-4,73-18,17-5,1-13,71-3,55-1,54-1,18-1,18-1,18-1,18-3,55-4,33-1,18 |  | -66.8 | [13 empty] | VV | 2 | 2 | True | 0 | ROZPOCET
| VV |  | -1,58-2,72-1,58-2,72-2,72-3,15-2,72-3,15-2,72-3,15-2,72-1,58-2,72-1,58-2,72-1,58-2,72 |  | -41.83 | [13 empty] | VV | 2 | 2 | True | 0 | ROZPOCET
| VV |  | "2NP" | [15 empty] | VV | 2 | 1 | True | 0 | ROZPOCET
| VV |  | 56,5*2,75+23,85*2,75+61,5*2,75+8,85*2,75+12,05*2,75+7,55*2,75+6,85*2,75+6,2*2,75 |  | 504.213 | [13 empty] | VV | 2 | 2 | True | 0 | ROZPOCET
| VV |  | 12,5*2,75+12,45*2,75+6,15*2,75+6,85*2,75+4,6*2,75+14,3*2,75+7,3*2,75+19,1*2,75*2 |  | 281.463 | [13 empty] | VV | 2 | 2 | True | 0 | ROZPOCET
| VV |  | 14,3*2,75+7,3*2,75+6,85*2,75+4,6*2,75 |  | 90.888 | [13 empty] | VV | 2 | 2 | True | 0 | ROZPOCET
| VV |  | -28,07-11,13-19,75-5,59-1,58-3,26-1,68-1,58-5,52-1,58*3-7,09-1,18*2 |  | -92.35 | [13 empty] | VV | 2 | 2 | True | 0 | ROZPOCET
| VV |  | -2,72-5,1-2,72*5 |  | -21.42 | [13 empty] | VV | 2 | 2 | True | 0 | ROZPOCET
| VV |  | 4,6*2,75+6,85*2,75+7,3*2,75+14,3*2,75+18,95*2,75-1,18*2-7,09-1,58*2-2,72*2 |  | 124.95 | [13 empty] | VV | 2 | 2 | True | 0 | ROZPOCET
| VV |  | 19,45*2,75+19,1*2,75+14,3*2,75+14,3*2,75+19,1*2,75+19,1*2,75+14,3*2,75+14,3*2,75+18,6*2,75 |  | 419.513 | [13 empty] | VV | 2 | 2 | True | 0 | ROZPOCET
| VV |  | -2,72*3-1,58-1,58-1,58*6-2,72*6 |  | -37.12 | [13 empty] | VV | 2 | 2 | True | 0 | ROZPOCET
| VV |  | 7,3*2,75+6,85*2,75+4,6*2,75*2+6,85*2,75+7,3*2,75+7,3*2,75+6,85*2,75+4,6*2,75*2+6,85*2,75+7,2*2,75 |  | 205.975 | [13 empty] | VV | 2 | 2 | True | 0 | ROZPOCET
| VV |  | -7-1,18*4-7,09-7,09-1,18*4-7,09 |  | -37.71 | [13 empty] | VV | 2 | 2 | True | 0 | ROZPOCET
| VV |  | "3NP" | [15 empty] | VV | 2 | 1 | True | 0 | ROZPOCET
| VV |  | 56,5*2,75+23,85*2,75+61,5*2,75+8,85*2,75+12,05*2,75+7,55*2,75+6,85*2,75+6,2*2,75 |  | 504.213 | [13 empty] | VV | 2 | 2 | True | 0 | ROZPOCET
| VV |  | 12,5*2,75+12,45*2,75+6,15*2,75+6,85*2,75+4,6*2,75+14,3*2,75+7,3*2,75+19,1*2,75*2 |  | 281.463 | [13 empty] | VV | 2 | 2 | True | 0 | ROZPOCET
| VV |  | 14,3*2,75+7,3*2,75+6,85*2,75+4,6*2,75 |  | 90.888 | [13 empty] | VV | 2 | 2 | True | 0 | ROZPOCET
| VV |  | -28,07-11,13-19,75-5,59-1,58-3,26-1,68-1,58-5,52-1,58*3-7,09-1,18*2 |  | -92.35 | [13 empty] | VV | 2 | 2 | True | 0 | ROZPOCET
| VV |  | -2,72-5,1-2,72*5 |  | -21.42 | [13 empty] | VV | 2 | 2 | True | 0 | ROZPOCET
| VV |  | 4,6*2,75+6,85*2,75+7,3*2,75+14,3*2,75+18,95*2,75-1,18*2-7,09-1,58*2-2,72*2 |  | 124.95 | [13 empty] | VV | 2 | 2 | True | 0 | ROZPOCET
| VV |  | 19,45*2,75+19,1*2,75+14,3*2,75+14,3*2,75+19,1*2,75+19,1*2,75+14,3*2,75+14,3*2,75+18,6*2,75 |  | 419.513 | [13 empty] | VV | 2 | 2 | True | 0 | ROZPOCET
| VV |  | -2,72*3-1,58-1,58-1,58*6-2,72*6 |  | -37.12 | [13 empty] | VV | 2 | 2 | True | 0 | ROZPOCET
| VV |  | 7,3*2,75+6,85*2,75+4,6*2,75*2+6,85*2,75+7,3*2,75+7,3*2,75+6,85*2,75+4,6*2,75*2+6,85*2,75+7,2*2,75 |  | 205.975 | [13 empty] | VV | 2 | 2 | True | 0 | ROZPOCET
| VV |  | -7-1,18*4-7,09-7,09-1,18*4-7,09 |  | -37.71 | [13 empty] | VV | 2 | 2 | True | 0 | ROZPOCET
| VV |  | "4NP" | [15 empty] | VV | 2 | 1 | True | 0 | ROZPOCET
| VV |  | 56,5*2,75+23,85*2,75+61,5*2,75+8,85*2,75+12,05*2,75+7,55*2,75+6,85*2,75+6,2*2,75 |  | 504.213 | [13 empty] | VV | 2 | 2 | True | 0 | ROZPOCET
| VV |  | 12,5*2,75+12,45*2,75+6,15*2,75+6,85*2,75+4,6*2,75+14,3*2,75+7,3*2,75+19,1*2,75*2 |  | 281.463 | [13 empty] | VV | 2 | 2 | True | 0 | ROZPOCET
| VV |  | 14,3*2,75+7,3*2,75+6,85*2,75+4,6*2,75 |  | 90.888 | [13 empty] | VV | 2 | 2 | True | 0 | ROZPOCET
| VV |  | -28,07-11,13-19,75-5,59-1,58-3,26-1,68-1,58-5,52-1,58*3-7,09-1,18*2 |  | -92.35 | [13 empty] | VV | 2 | 2 | True | 0 | ROZPOCET
| VV |  | -2,72-5,1-2,72*5 |  | -21.42 | [13 empty] | VV | 2 | 2 | True | 0 | ROZPOCET
| VV |  | 4,6*2,75+6,85*2,75+7,3*2,75+14,3*2,75+18,95*2,75-1,18*2-7,09-1,58*2-2,72*2 |  | 124.95 | [13 empty] | VV | 2 | 2 | True | 0 | ROZPOCET
| VV |  | 19,45*2,75+19,1*2,75+14,3*2,75+14,3*2,75+19,1*2,75+19,1*2,75+14,3*2,75+14,3*2,75+18,6*2,75 |  | 419.513 | [13 empty] | VV | 2 | 2 | True | 0 | ROZPOCET
| VV |  | -2,72*3-1,58-1,58-1,58*6-2,72*6 |  | -37.12 | [13 empty] | VV | 2 | 2 | True | 0 | ROZPOCET
| VV |  | 7,3*2,75+6,85*2,75+4,6*2,75*2+6,85*2,75+7,3*2,75+7,3*2,75+6,85*2,75+4,6*2,75*2+6,85*2,75+7,2*2,75 |  | 205.975 | [13 empty] | VV | 2 | 2 | True | 0 | ROZPOCET
| VV |  | -7-1,18*4-7,09-7,09-1,18*4-7,09 |  | -37.71 | [13 empty] | VV | 2 | 2 | True | 0 | ROZPOCET
| VV |  | "5NP" | [15 empty] | VV | 2 | 1 | True | 0 | ROZPOCET
| VV |  | 56,5*2,75+23,85*2,75+61,5*2,75+8,85*2,75+12,05*2,75+7,55*2,75+6,85*2,75+6,2*2,75 |  | 504.213 | [13 empty] | VV | 2 | 2 | True | 0 | ROZPOCET
| VV |  | 12,5*2,75+12,45*2,75+6,15*2,75+6,85*2,75+4,6*2,75+14,3*2,75+7,3*2,75+19,1*2,75*2 |  | 281.463 | [13 empty] | VV | 2 | 2 | True | 0 | ROZPOCET
| VV |  | 14,3*2,75+7,3*2,75+6,85*2,75+4,6*2,75 |  | 90.888 | [13 empty] | VV | 2 | 2 | True | 0 | ROZPOCET
| VV |  | -28,07-11,13-19,75-5,59-1,58-3,26-1,68-1,58-5,52-1,58*3-7,09-1,18*2 |  | -92.35 | [13 empty] | VV | 2 | 2 | True | 0 | ROZPOCET
| VV |  | -2,72-5,1-2,72*5 |  | -21.42 | [13 empty] | VV | 2 | 2 | True | 0 | ROZPOCET
| VV |  | 4,6*2,75+6,85*2,75+7,3*2,75+14,3*2,75+18,95*2,75-1,18*2-7,09-1,58*2-2,72*2 |  | 124.95 | [13 empty] | VV | 2 | 2 | True | 0 | ROZPOCET
| VV |  | 19,45*2,75+19,1*2,75+14,3*2,75+14,3*2,75+19,1*2,75+19,1*2,75+14,3*2,75+14,3*2,75+18,6*2,75 |  | 419.513 | [13 empty] | VV | 2 | 2 | True | 0 | ROZPOCET
| VV |  | -2,72*3-1,58-1,58-1,58*6-2,72*6 |  | -37.12 | [13 empty] | VV | 2 | 2 | True | 0 | ROZPOCET
| VV |  | 7,3*2,75+6,85*2,75+4,6*2,75*2+6,85*2,75+7,3*2,75+7,3*2,75+6,85*2,75+4,6*2,75*2+6,85*2,75+7,2*2,75 |  | 205.975 | [13 empty] | VV | 2 | 2 | True | 0 | ROZPOCET
| VV |  | -7-1,18*4-7,09-7,09-1,18*4-7,09 |  | -37.71 | [13 empty] | VV | 2 | 2 | True | 0 | ROZPOCET
| VV |  | Súčet |  | 8267.858 | [13 empty] | VV | 2 | 4 | True | 1 | ROZPOCET
92 | K | 978021191.S | Otlčenie omietok stien vnútorných cementových v rozsahu do 100 %, -0,06100t | m2 | 117.03 |  | 0 |  |  |  | znížená |  | 0 | 0 | 0 | 0.061 | 7.1388 | 4 | K | 2 |  |  |  | ROZPOCET | 0 | 0 | 0 | 0 | 0 | 2 | 0 | 4 | 377166124
| VV |  | "PP-pre sanaciu" 117,030 |  | 117.03 | [13 empty] | VV | 2 | 2 | True | 1 | ROZPOCET
93 | K | 978036161.S | Otlčenie omietok šľachtených a pod., vonkajších brizolitových, v rozsahu do 50 %, -0,02900t | m2 | 1446.77 |  | 0 |  |  |  | znížená |  | 0 | 0 | 0 | 0.029 | 41.9563 | 4 | K | 2 |  |  |  | ROZPOCET | 0 | 0 | 0 | 0 | 0 | 2 | 0 | 4 | -1726704053
| VV |  | "sever" 576,06 |  | 576.06 | [13 empty] | VV | 2 | 2 | True | 0 | ROZPOCET
| VV |  | "juh" 586,14 |  | 586.14 | [13 empty] | VV | 2 | 2 | True | 0 | ROZPOCET
| VV |  | "východ" 284,57 |  | 284.57 | [13 empty] | VV | 2 | 2 | True | 0 | ROZPOCET
| VV |  | Súčet |  | 1446.77 | [13 empty] | VV | 2 | 4 | True | 1 | ROZPOCET
94 | K | 978059531.S | Odsekanie a odobratie obkladov stien z obkladačiek vnútorných vrátane podkladovej omietky nad 2 m2, -0,06800t | m2 | 1175.055 |  | 0 |  |  |  | znížená |  | 0 | 0 | 0 | 0.068 | 79.9037 | 4 | K | 2 |  |  |  | ROZPOCET | 0 | 0 | 0 | 0 | 0 | 2 | 0 | 4 | -2146618901
| VV |  | "1NP" | [15 empty] | VV | 2 | 1 | True | 0 | ROZPOCET
| VV |  | 6,85*2,2-1,18+4,6*2,2-1,18+4,6*2,2-1,18+6,85*2,2-1,18+6,85*2,2+4,6*2,2+6,55*2,2 |  | 85.26 | [13 empty] | VV | 2 | 2 | True | 0 | ROZPOCET
| VV |  | 9,4*1,5-4,73+9,8*2,2-3,55-1,54+4*2,2-1,18+6,9*2,2-1,18+6,9*2,2-1,18+4*2,2-1,18+7,95*2,2-3,55 |  | 83.02 | [13 empty] | VV | 2 | 2 | True | 0 | ROZPOCET
| VV |  | 8,55*2,2-1,18+15,95*1,5-1,58-2,72+15,95-2,72+15,95*1,5-3,15-2,72+15,95*1,5-3,15-2,72+20*1,5-1,58-2,72 |  | 112.295 | [13 empty] | VV | 2 | 2 | True | 0 | ROZPOCET
| VV |  | "2NP" | [15 empty] | VV | 2 | 1 | True | 0 | ROZPOCET
| VV |  | 7,55*2,2+6,85*1,5+12,45*1,5+6,15*2,2+6,85*2,2+4,6*2,2+6,85*2,2+4,6*2,2+4,6*2,2-1,18 |  | 118.41 | [13 empty] | VV | 2 | 2 | True | 0 | ROZPOCET
| VV |  | 6,85*2,2-1,18 |  | 13.89 | [13 empty] | VV | 2 | 2 | True | 0 | ROZPOCET
| VV |  | 6,85*2,2+4,6*2,2+4,6*2,2+6,85*2,2+6,85*2,2+4,6*2,2+4,6*2,2+6,85*2,2 |  | 100.76 | [13 empty] | VV | 2 | 2 | True | 0 | ROZPOCET
| VV |  | -1,18*4-1,18*4 |  | -9.44 | [13 empty] | VV | 2 | 2 | True | 0 | ROZPOCET
| VV |  | "3NP" | [15 empty] | VV | 2 | 1 | True | 0 | ROZPOCET
| VV |  | 7,55*2,2+6,85*1,5+12,45*1,5+6,15*2,2+6,85*2,2+4,6*2,2+6,85*2,2+4,6*2,2+4,6*2,2-1,18 |  | 118.41 | [13 empty] | VV | 2 | 2 | True | 0 | ROZPOCET
| VV |  | 6,85*2,2-1,18 |  | 13.89 | [13 empty] | VV | 2 | 2 | True | 0 | ROZPOCET
| VV |  | 6,85*2,2+4,6*2,2+4,6*2,2+6,85*2,2+6,85*2,2+4,6*2,2+4,6*2,2+6,85*2,2 |  | 100.76 | [13 empty] | VV | 2 | 2 | True | 0 | ROZPOCET
| VV |  | -1,18*4-1,18*4 |  | -9.44 | [13 empty] | VV | 2 | 2 | True | 0 | ROZPOCET
| VV |  | "4NP" | [15 empty] | VV | 2 | 1 | True | 0 | ROZPOCET
| VV |  | 7,55*2,2+6,85*1,5+12,45*1,5+6,15*2,2+6,85*2,2+4,6*2,2+6,85*2,2+4,6*2,2+4,6*2,2-1,18 |  | 118.41 | [13 empty] | VV | 2 | 2 | True | 0 | ROZPOCET
| VV |  | 6,85*2,2-1,18 |  | 13.89 | [13 empty] | VV | 2 | 2 | True | 0 | ROZPOCET
| VV |  | 6,85*2,2+4,6*2,2+4,6*2,2+6,85*2,2+6,85*2,2+4,6*2,2+4,6*2,2+6,85*2,2 |  | 100.76 | [13 empty] | VV | 2 | 2 | True | 0 | ROZPOCET
| VV |  | -1,18*4-1,18*4 |  | -9.44 | [13 empty] | VV | 2 | 2 | True | 0 | ROZPOCET
| VV |  | "5NP" | [15 empty] | VV | 2 | 1 | True | 0 | ROZPOCET
| VV |  | 7,55*2,2+6,85*1,5+12,45*1,5+6,15*2,2+6,85*2,2+4,6*2,2+6,85*2,2+4,6*2,2+4,6*2,2-1,18 |  | 118.41 | [13 empty] | VV | 2 | 2 | True | 0 | ROZPOCET
| VV |  | 6,85*2,2-1,18 |  | 13.89 | [13 empty] | VV | 2 | 2 | True | 0 | ROZPOCET
| VV |  | 6,85*2,2+4,6*2,2+4,6*2,2+6,85*2,2+6,85*2,2+4,6*2,2+4,6*2,2+6,85*2,2 |  | 100.76 | [13 empty] | VV | 2 | 2 | True | 0 | ROZPOCET
| VV |  | -1,18*4-1,18*4 |  | -9.44 | [13 empty] | VV | 2 | 2 | True | 0 | ROZPOCET
| VV |  | Súčet |  | 1175.055 | [13 empty] | VV | 2 | 4 | True | 1 | ROZPOCET
95 | K | 978071251.S | Odsekanie a odstránenie izolácie lepenkovej vodorovnej, -0,07300t | m2 | 375.4 |  | 0 |  |  |  | znížená |  | 0 | 0 | 0 | 0.073 | 27.4042 | 4 | K | 2 |  |  |  | ROZPOCET | 0 | 0 | 0 | 0 | 0 | 2 | 0 | 4 | -1005867046
| VV |  | "1PP" | [15 empty] | VV | 2 | 1 | True | 0 | ROZPOCET
| VV |  | 12,53+41,26+41,67+19,48+51,54+13,1+47,99+9,14+46,44+14,53 |  | 297.68 | [13 empty] | VV | 2 | 2 | True | 0 | ROZPOCET
| VV |  | 1,25+2,36+17,81+15,44+20,43+20,43 |  | 77.72 | [13 empty] | VV | 2 | 2 | True | 0 | ROZPOCET
| VV |  | Súčet |  | 375.4 | [13 empty] | VV | 2 | 4 | True | 1 | ROZPOCET
96 | K | 979011111.S | Zvislá doprava sutiny a vybúraných hmôt za prvé podlažie nad alebo pod základným podlažím | t | 1060.889 |  | 0 |  |  |  | znížená |  | 0 | 0 | 0 | 0 | 0 | 4 | K | 2 |  |  |  | ROZPOCET | 0 | 0 | 0 | 0 | 0 | 2 | 0 | 4 | -1950430939
97 | K | 979011121.S | Zvislá doprava sutiny a vybúraných hmôt za každé ďalšie podlažie | t | 5304.445 |  | 0 |  |  |  | znížená |  | 0 | 0 | 0 | 0 | 0 | 4 | K | 2 |  |  |  | ROZPOCET | 0 | 0 | 0 | 0 | 0 | 2 | 0 | 4 | 1709894511
| VV |  | 1060,889*5 'Prepočítané koeficientom množstva |  | 5304.445 | [13 empty] | VV | 2 | 2 | False | 1 | ROZPOCET
98 | K | 979081111.S | Odvoz sutiny a vybúraných hmôt na skládku do 1 km | t | 1060.889 |  | 0 |  |  |  | znížená |  | 0 | 0 | 0 | 0 | 0 | 4 | K | 2 |  |  |  | ROZPOCET | 0 | 0 | 0 | 0 | 0 | 2 | 0 | 4 | -492579468
99 | K | 979081121.S | Odvoz sutiny a vybúraných hmôt na skládku za každý ďalší 1 km | t | 9548.001 |  | 0 |  |  |  | znížená |  | 0 | 0 | 0 | 0 | 0 | 4 | K | 2 |  |  |  | ROZPOCET | 0 | 0 | 0 | 0 | 0 | 2 | 0 | 4 | 1472004771
| VV |  | 1060,889*9 'Prepočítané koeficientom množstva |  | 9548.001 | [13 empty] | VV | 2 | 2 | False | 1 | ROZPOCET
100 | K | 979082111.S | Vnútrostavenisková doprava sutiny a vybúraných hmôt do 10 m | t | 1060.889 |  | 0 |  |  |  | znížená |  | 0 | 0 | 0 | 0 | 0 | 4 | K | 2 |  |  |  | ROZPOCET | 0 | 0 | 0 | 0 | 0 | 2 | 0 | 4 | -205355754
101 | K | 979089012.S | Poplatok za skládku - betón, tehly, dlaždice (17 01) ostatné | t | 1060.889 |  | 0 |  |  |  | znížená |  | 0 | 0 | 0 | 0 | 0 | 4 | K | 2 |  |  |  | ROZPOCET | 0 | 0 | 0 | 0 | 0 | 2 | 0 | 4 | 1398519485
| D | 99 | Presun hmôt HSV |  |  |  | 0 | [5 empty] | 0 |  | 0 |  | 0 | 1 | D | 1 |  |  |  | ROZPOCET | [6 empty] | 0
102 | K | 999281112.S | Presun hmôt pre opravy a údržbu objektov vrátane vonkajších plášťov výšky 25-36 m | t | 1210.232 |  | 0 |  |  |  | znížená |  | 0 | 0 | 0 | 0 | 0 | 4 | K | 2 |  |  |  | ROZPOCET | 0 | 0 | 0 | 0 | 0 | 2 | 0 | 4 | 1277008824
| D | PSV | Práce a dodávky PSV |  |  |  | 0 | [5 empty] | 0 |  | 153.8134 |  | 95.8152 | 2 | D | 0 |  |  |  | ROZPOCET | [6 empty] | 0
| D | 711 | Izolácie proti vode a vlhkosti |  |  |  | 0 | [5 empty] | 0 |  | 2.3768 |  | 0 | 2 | D | 1 |  |  |  | ROZPOCET | [6 empty] | 0
103 | K | 711113131 | Izolácie proti zemnej vlhkosti a povrchovej vode hr. 2 mm na ploche vodorovnej | m2 | 280.71 |  | 0 |  |  |  | znížená |  | 0 | 0.0035 | 0.98248 | 0 | 0 | 16 | K | 2 |  |  |  | ROZPOCET | 0 | 0 | 0 | 0 | 0 | 2 | 0 | 16 | -1226678199
| VV |  | "A1" 226,17 |  | 226.17 | [13 empty] | VV | 2 | 2 | True | 0 | ROZPOCET
| VV |  | "B1" 54,54 |  | 54.54 | [13 empty] | VV | 2 | 2 | True | 0 | ROZPOCET
| VV |  | Súčet |  | 280.71 | [13 empty] | VV | 2 | 4 | True | 1 | ROZPOCET
104 | K | 711113141 | Izolácia proti zemnej vlhkosti a povrchovej vode hr. 2 mm na ploche zvislej | m2 | 117.03 |  | 0 |  |  |  | znížená |  | 0 | 0.0035 | 0.4096 | 0 | 0 | 16 | K | 2 |  |  |  | ROZPOCET | 0 | 0 | 0 | 0 | 0 | 2 | 0 | 16 | 1861978103
105 | K | 711211001.S | Jednozlož. hydroizolačná - náter na vnútorne použitie vodorovná | m2 | 280.71 |  | 0 |  |  |  | znížená |  | 0 | 0.00158 | 0.44352 | 0 | 0 | 16 | K | 2 |  |  |  | ROZPOCET | 0 | 0 | 0 | 0 | 0 | 2 | 0 | 16 | 1761868824
| VV |  | "A1" 226,17 |  | 226.17 | [13 empty] | VV | 2 | 2 | True | 0 | ROZPOCET
| VV |  | "B1" 54,54 |  | 54.54 | [13 empty] | VV | 2 | 2 | True | 0 | ROZPOCET
| VV |  | Súčet |  | 280.71 | [13 empty] | VV | 2 | 4 | True | 1 | ROZPOCET
106 | K | 711793010.S | Izolácia dilatácii elastickou tesniacou páskou z mäkkého PVC vodorovná-, pre náročné aplikácie s vysokým zaťažením, 120 mm/50 m, | m | 228.35 |  | 0 |  |  |  | znížená |  | 0 | 0.00237 | 0.54119 | 0 | 0 | 16 | K | 2 |  |  |  | ROZPOCET | 0 | 0 | 0 | 0 | 0 | 2 | 0 | 16 | 711088134
| VV |  | "PP" | [15 empty] | VV | 2 | 1 | True | 0 | ROZPOCET
| VV |  | 12+27,15+27,3+18,55+52+14,55+32,85+13,8+30,15 |  | 228.35 | [13 empty] | VV | 2 | 2 | True | 0 | ROZPOCET
| VV |  | Súčet |  | 228.35 | [13 empty] | VV | 2 | 4 | True | 1 | ROZPOCET
107 | K | 998711203.S | Presun hmôt pre izoláciu proti vode v objektoch výšky nad 12 do 60 m | % |  |  | 0 |  |  |  | znížená |  | 0 | 0 | 0 | 0 | 0 | 16 | K | 2 |  |  |  | ROZPOCET | 0 | 0 | 0 | 0 | 0 | 2 | 0 | 16 | -1887639914
| D | 712 | Izolácie striech, povlakové krytiny |  |  |  | 0 | [5 empty] | 0 |  | 16.9611 |  | 25.92 | 2 | D | 1 |  |  |  | ROZPOCET | [6 empty] | 0
108 | K | 712290010.S | Zhotovenie parozábrany pre strechy ploché do 10° | m2 | 1369.95 |  | 0 |  |  |  | znížená |  | 0 | 0 | 0 | 0 | 0 | 16 | K | 2 |  |  |  | ROZPOCET | 0 | 0 | 0 | 0 | 0 | 2 | 0 | 16 | 1514332997
| VV |  | "poch. strecha" 604,08 |  | 604.08 | [13 empty] | VV | 2 | 2 | True | 0 | ROZPOCET
| VV |  | "str. plášť" 48,55*15,4+3,5*2,6*2 |  | 765.87 | [13 empty] | VV | 2 | 2 | True | 0 | ROZPOCET
| VV |  | Súčet |  | 1369.95 | [13 empty] | VV | 2 | 4 | True | 1 | ROZPOCET
109 | M | 283230007300.S | Parozábrana hr. 0,15 mm, š. 2 m, materiál na báze PO - modifikovaný PE | m2 | 1575.443 |  | 0 |  |  |  | znížená |  | 0 | 0.00014 | 0.22056 | 0 | 0 | 32 | M | 2 |  |  |  | ROZPOCET | 0 | 0 | 0 | 0 | 0 | 2 | 0 | 16 | -2127056547
| VV |  | 1369,95*1,15 'Prepočítané koeficientom množstva |  | 1575.443 | [13 empty] | VV | 2 | 2 | False | 1 | ROZPOCET
110 | K | 712331110.S | Zhotovenie povlakovej krytiny stiech plochých do 10° pásmi NAIP prikotvením, so zvareným spojom | m2 | 1369.95 |  | 0 |  |  |  | znížená |  | 0 | 0.00015 | 0.20549 | 0 | 0 | 16 | K | 2 |  |  |  | ROZPOCET | 0 | 0 | 0 | 0 | 0 | 2 | 0 | 16 | -90148446
| VV |  | "poch. strecha" 604,08 |  | 604.08 | [13 empty] | VV | 2 | 2 | True | 0 | ROZPOCET
| VV |  | "str. plášť" 48,55*15,4+3,5*2,6*2 |  | 765.87 | [13 empty] | VV | 2 | 2 | True | 0 | ROZPOCET
| VV |  | Súčet |  | 1369.95 | [13 empty] | VV | 2 | 4 | True | 1 | ROZPOCET
111 | M | 309200014900.S | Skrutka do betónu 6,3x220 mm, pozinkovaná, na upevnenie tepelných a hydroizolácií | ks | 5479.8 |  | 0 |  |  |  | znížená |  | 0 | 0.001 | 5.4798 | 0 | 0 | 32 | M | 2 |  |  |  | ROZPOCET | 0 | 0 | 0 | 0 | 0 | 2 | 0 | 16 | 603284120
112 | M | 311210003800.S | Tanierová podložka kovová, pre skrutky so šesťhrannou hlavou | ks | 5479.8 |  | 0 |  |  |  | znížená |  | 0 | 0.00035 | 1.9179 | 0 | 0 | 32 | M | 2 |  |  |  | ROZPOCET | 0 | 0 | 0 | 0 | 0 | 2 | 0 | 16 | -543737110
113 | M | 628330000300 | Pás bitúmenový hydroizolačný modifikovaný, | m2 | 694.692 |  | 0 |  |  |  | znížená |  | 0 | 0.0016 | 1.1115 | 0 | 0 | 32 | M | 2 |  |  |  | ROZPOCET | 0 | 0 | 0 | 0 | 0 | 2 | 0 | 16 | 878797798
114 | M | 628330000100.S | Pás asfaltový SBS s bridličným posypom hr. 5,2 mm vystužený netkanou polyesterovou rohožou modifikovaný | m2 | 880.751 |  | 0 |  |  |  | znížená |  | 0 | 0.00744 | 6.5528 | 0 | 0 | 32 | M | 2 |  |  |  | ROZPOCET | 0 | 0 | 0 | 0 | 0 | 2 | 0 | 16 | -1722712297
| VV |  | "str. plášť" 48,55*15,4+3,5*2,6*2 |  | 765.87 | [13 empty] | VV | 2 | 2 | True | 1 | ROZPOCET
| VV |  | 765,87*1,15 'Prepočítané koeficientom množstva |  | 880.751 | [13 empty] | VV | 2 | 2 | False | 1 | ROZPOCET
115 | K | 712500832.S | Odstránenie povlakovej krytiny na šikmých strechách nad 30° do 45° dvojvrstvovej, -0,01600t | m2 | 1620 |  | 0 |  |  |  | znížená |  | 0 | 0 | 0 | 0.016 | 25.92 | 16 | K | 2 |  |  |  | ROZPOCET | 0 | 0 | 0 | 0 | 0 | 2 | 0 | 16 | -316351634
116 | K | 712960020.S | Osadenie odvetrávacieho komínku na streche | ks | 150 |  | 0 |  |  |  | znížená |  | 0 | 4e-05 | 0.006 | 0 | 0 | 16 | K | 2 |  |  |  | ROZPOCET | 0 | 0 | 0 | 0 | 0 | 2 | 0 | 16 | 992566482
| VV |  | 80+70 |  | 150 | [13 empty] | VV | 2 | 2 | True | 1 | ROZPOCET
117 | M | 286630021530.S1 | Komínok odvetrávací k asfaltovaným pásom, DN 70 s manžet. krytkou | ks | 80 |  | 0 |  |  |  | znížená |  | 0 | 0.00175 | 0.14 | 0 | 0 | 32 | M | 2 |  |  |  | ROZPOCET | 0 | 0 | 0 | 0 | 0 | 2 | 0 | 16 | -1984698332
118 | M | 286630021525.S | Komínok odvetrávací k asfaltovaným pásom, DN 75 | ks | 70 |  | 0 |  |  |  | znížená |  | 0 | 0.0017 | 0.119 | 0 | 0 | 32 | M | 2 |  |  |  | ROZPOCET | 0 | 0 | 0 | 0 | 0 | 2 | 0 | 16 | -1398584570
119 | M | 311970001500.S | Vrut do dĺžky 150 mm na upevnenie do kombi dosiek | ks | 750 |  | 0 |  |  |  | znížená |  | 0 | 0.00015 | 0.1125 | 0 | 0 | 32 | M | 2 |  |  |  | ROZPOCET | 0 | 0 | 0 | 0 | 0 | 2 | 0 | 16 | 1640408210
120 | K | 712990040.S | Položenie geotextílie vodorovne alebo zvislo na strechy ploché do 10° | m2 | 765.87 |  | 0 |  |  |  | znížená |  | 0 | 0 | 0 | 0 | 0 | 16 | K | 2 |  |  |  | ROZPOCET | 0 | 0 | 0 | 0 | 0 | 2 | 0 | 16 | 223632520
| VV |  | "str. plášť" 48,55*15,4+3,5*2,6*2 |  | 765.87 | [13 empty] | VV | 2 | 2 | True | 1 | ROZPOCET
121 | M | 693110003200.S | Geotextília polypropylénová netkaná 500 g/m2 | m2 | 880.751 |  | 0 |  |  |  | znížená |  | 0 | 0.0005 | 0.44038 | 0 | 0 | 32 | M | 2 |  |  |  | ROZPOCET | 0 | 0 | 0 | 0 | 0 | 2 | 0 | 16 | 599425555
| VV |  | 765,87*1,15 'Prepočítané koeficientom množstva |  | 880.751 | [13 empty] | VV | 2 | 2 | False | 1 | ROZPOCET
122 | K | 712991040.S | Montáž podkladnej konštrukcie z OSB dosiek na atike šírky 411 - 620 mm pod klampiarske konštrukcie | m | 149.1 |  | 0 |  |  |  | znížená |  | 0 | 3e-05 | 0.004473 | 0 | 0 | 16 | K | 2 |  |  |  | ROZPOCET | 0 | 0 | 0 | 0 | 0 | 2 | 0 | 16 | -1114865188
| VV |  | (3,5+3,5+2,6)*2+2*(49,55+15,4) |  | 149.1 | [13 empty] | VV | 2 | 2 | True | 1 | ROZPOCET
123 | M | 311690001000.S | Rozperný nit 6x30 mm do betónu, hliníkový | ks | 1192.8 |  | 0 |  |  |  | znížená |  | 0 | 0.0001 | 0.11928 | 0 | 0 | 32 | M | 2 |  |  |  | ROZPOCET | 0 | 0 | 0 | 0 | 0 | 2 | 0 | 16 | 1701585611
124 | M | 607260000300.S | Doska OSB nebrúsená hr. 16 mm | m2 | 67.095 |  | 0 |  |  |  | znížená |  | 0 | 0.00792 | 0.53139 | 0 | 0 | 32 | M | 2 |  |  |  | ROZPOCET | 0 | 0 | 0 | 0 | 0 | 2 | 0 | 16 | 788387119
| VV |  | (3,5+3,5+2,6)*0,45*2+2*(49,55+15,4)*0,45 |  | 67.095 | [13 empty] | VV | 2 | 2 | True | 1 | ROZPOCET
125 | K | 998712203.S | Presun hmôt pre izoláciu povlakovej krytiny v objektoch výšky nad 12 do 24 m | % |  |  | 0 |  |  |  | znížená |  | 0 | 0 | 0 | 0 | 0 | 16 | K | 2 |  |  |  | ROZPOCET | 0 | 0 | 0 | 0 | 0 | 2 | 0 | 16 | -479595047
| D | 713 | Izolácie tepelné |  |  |  | 0 | [5 empty] | 0 |  | 15.2737 |  | 0 | 2 | D | 1 |  |  |  | ROZPOCET | [6 empty] | 0
126 | K | 713131143.Sp | Montáž fólie na steny | m2 | 322.77 |  | 0 |  |  |  | znížená |  | 0 | 3e-05 | 0.0096831 | 0 | 0 | 16 | K | 2 |  |  |  | ROZPOCET | 0 | 0 | 0 | 0 | 0 | 2 | 0 | 16 | 1370944794
| VV |  | "1NP" 71,73 |  | 71.73 | [13 empty] | VV | 2 | 2 | True | 0 | ROZPOCET
| VV |  | "2NP" 62,76 |  | 62.76 | [13 empty] | VV | 2 | 2 | True | 0 | ROZPOCET
| VV |  | "3NP" 62,76 |  | 62.76 | [13 empty] | VV | 2 | 2 | True | 0 | ROZPOCET
| VV |  | "4NP" 62,76 |  | 62.76 | [13 empty] | VV | 2 | 2 | True | 0 | ROZPOCET
| VV |  | "5NP" 62,76 |  | 62.76 | [13 empty] | VV | 2 | 2 | True | 0 | ROZPOCET
| VV |  | Súčet |  | 322.77 | [13 empty] | VV | 2 | 4 | True | 1 | ROZPOCET
127 | M | S2832222 | Plastový plát hr.1,5mm | m2 | 371.186 |  | 0 |  |  |  | znížená |  | 0 | 0.0011 | 0.4083 | 0 | 0 | 32 | M | 2 |  |  |  | ROZPOCET | 0 | 0 | 0 | 0 | 0 | 2 | 0 | 16 | 1241577880
| VV |  | 322,77*1,15 'Prepočítané koeficientom množstva |  | 371.186 | [13 empty] | VV | 2 | 2 | False | 1 | ROZPOCET
128 | K | 713132132.S | Montáž tepelnej izolácie stien polystyrénom, celoplošným prilepením | m2 | 200.552 |  | 0 |  |  |  | znížená |  | 0 | 0.005 | 1.0028 | 0 | 0 | 16 | K | 2 |  |  |  | ROZPOCET | 0 | 0 | 0 | 0 | 0 | 2 | 0 | 16 | 21020871
| VV |  | "sokel" | [15 empty] | VV | 2 | 1 | True | 0 | ROZPOCET
| VV |  | 63*0,8 |  | 50.4 | [13 empty] | VV | 2 | 2 | True | 0 | ROZPOCET
| VV |  | "strecha" | [15 empty] | VV | 2 | 1 | True | 0 | ROZPOCET
| VV |  | (3,5+3,5+2,6)*(0,45+0,165)*2+2*(49,55+15,4)*(0,45+0,615) |  | 150.152 | [13 empty] | VV | 2 | 2 | True | 0 | ROZPOCET
| VV |  | Súčet |  | 200.552 | [13 empty] | VV | 2 | 4 | True | 1 | ROZPOCET
129 | M | 283750001800.S | Doska XPS 300 hr. 50 mm, zakladanie stavieb, podlahy, obrátené ploché strechy | m2 | 153.155 |  | 0 |  |  |  | znížená |  | 0 | 0.00165 | 0.25271 | 0 | 0 | 32 | M | 2 |  |  |  | ROZPOCET | 0 | 0 | 0 | 0 | 0 | 2 | 0 | 16 | 153726507
| VV |  | 150,152*1,02 'Prepočítané koeficientom množstva |  | 153.155 | [13 empty] | VV | 2 | 2 | False | 1 | ROZPOCET
130 | M | 283750002100.S | Doska XPS 300 hr. 100 mm, zakladanie stavieb, podlahy, obrátené ploché strechy | m2 | 56.28 |  | 0 |  |  |  | znížená |  | 0 | 0.0033 | 0.18572 | 0 | 0 | 32 | M | 2 |  |  |  | ROZPOCET | 0 | 0 | 0 | 0 | 0 | 2 | 0 | 16 | 1299171678
| VV |  | 46,9*1,2 'Prepočítané koeficientom množstva |  | 56.28 | [13 empty] | VV | 2 | 2 | False | 1 | ROZPOCET
131 | K | 713141151.S | Montáž tepelnej izolácie striech plochých do 10° minerálnou vlnou, jednovrstvová kladenými voľne | m2 | 1369.95 |  | 0 |  |  |  | znížená |  | 0 | 0 | 0 | 0 | 0 | 16 | K | 2 |  |  |  | ROZPOCET | 0 | 0 | 0 | 0 | 0 | 2 | 0 | 16 | 2039564872
| VV |  | "poch. strecha" 604,08 |  | 604.08 | [13 empty] | VV | 2 | 2 | True | 0 | ROZPOCET
| VV |  | "str. plášť" 48,55*15,4+3,5*2,6*2 |  | 765.87 | [13 empty] | VV | 2 | 2 | True | 0 | ROZPOCET
| VV |  | Súčet |  | 1369.95 | [13 empty] | VV | 2 | 4 | True | 1 | ROZPOCET
132 | M | 631440034000.S | Doska z minerálnej vlny hr. 260 mm, izolácia pre zateplenie plochých striech | m2 | 1397.349 |  | 0 |  |  |  | znížená |  | 0 | 0.0096 | 13.4146 | 0 | 0 | 32 | M | 2 |  |  |  | ROZPOCET | 0 | 0 | 0 | 0 | 0 | 2 | 0 | 16 | 1311285685
| VV |  | 1369,95*1,02 'Prepočítané koeficientom množstva |  | 1397.349 | [13 empty] | VV | 2 | 2 | False | 1 | ROZPOCET
133 | K | 998713203.S | Presun hmôt pre izolácie tepelné v objektoch výšky nad 12 m do 24 m | % |  |  | 0 |  |  |  | znížená |  | 0 | 0 | 0 | 0 | 0 | 16 | K | 2 |  |  |  | ROZPOCET | 0 | 0 | 0 | 0 | 0 | 2 | 0 | 16 | 1430824818
| D | 725 | Zdravotechnika - zariaďovacie predmety |  |  |  | 0 | [5 empty] | 0 |  | 2.1646 |  | 0 | 2 | D | 1 |  |  |  | ROZPOCET | [6 empty] | 0
134 | K | 725245101.S | Montáž sprchových dverí do niky na vaničku, otváravé, jednokrídlové, so sklenenou výplňou, do výšky 2000 mm a šírky 600 mm | ks | 43 |  | 0 |  |  |  | znížená |  | 0 | 0.00034 | 0.01462 | 0 | 0 | 16 | K | 2 |  |  |  | ROZPOCET | 0 | 0 | 0 | 0 | 0 | 2 | 0 | 16 | 1833882498
| VV |  | 8+8+8+8+11 |  | 43 | [13 empty] | VV | 2 | 2 | True | 1 | ROZPOCET
135 | M | 574-1600000-00-02 | Sprchové dvere 600/2000-SZ | ks | 43 |  | 0 |  |  |  | znížená |  | 0 | 0.05 | 2.15 | 0 | 0 | 32 | M | 2 |  |  |  | ROZPOCET | 0 | 0 | 0 | 0 | 0 | 2 | 0 | 16 | -1286711341
136 | K | 998725203.S | Presun hmôt pre zariaďovacie predmety v objektoch výšky nad 12 do 24 m | % |  |  | 0 |  |  |  | znížená |  | 0 | 0 | 0 | 0 | 0 | 16 | K | 2 |  |  |  | ROZPOCET | 0 | 0 | 0 | 0 | 0 | 2 | 0 | 16 | -923314667
| D | 762 | Konštrukcie tesárske |  |  |  | 0 | [5 empty] | 0 |  | 0 |  | 25.92 | 2 | D | 1 |  |  |  | ROZPOCET | [6 empty] | 0
137 | K | 762341811.S | Demontáž debnenia striech rovných, oblúkových do 60° z dosiek hrubých, hobľovaných, -0,01600 t | m2 | 1620 |  | 0 |  |  |  | znížená |  | 0 | 0 | 0 | 0.016 | 25.92 | 16 | K | 2 |  |  |  | ROZPOCET | 0 | 0 | 0 | 0 | 0 | 2 | 0 | 16 | 1594344961
138 | K | 998762203.S | Presun hmôt pre konštrukcie tesárske v objektoch výšky od 12 do 24 m | % |  |  | 0 |  |  |  | znížená |  | 0 | 0 | 0 | 0 | 0 | 16 | K | 2 |  |  |  | ROZPOCET | 0 | 0 | 0 | 0 | 0 | 2 | 0 | 16 | -1761529697
| D | 763 | Konštrukcie - drevostavby |  |  |  | 0 | [5 empty] | 0 |  | 9.1955 |  | 0.79714 | 2 | D | 1 |  |  |  | ROZPOCET | [6 empty] | 0
139 | K | 763115100.S | Priečka SDK hr. 75 mm, kca CW+UW 50, jednoducho opláštená doskou štandardnou A 12,5 mm | m2 | 145.32 |  | 0 |  |  |  | znížená |  | 0 | 0.02144 | 3.1157 | 0 | 0 | 16 | K | 2 |  |  |  | ROZPOCET | 0 | 0 | 0 | 0 | 0 | 2 | 0 | 16 | -1287458924
| VV |  | "1NP" | [15 empty] | VV | 2 | 1 | True | 0 | ROZPOCET
| VV |  | 0,8*2,8*8+2,3*2,8 |  | 24.36 | [13 empty] | VV | 2 | 2 | True | 0 | ROZPOCET
| VV |  | "2NP" 0,8*2,8*8 |  | 17.92 | [13 empty] | VV | 2 | 2 | True | 0 | ROZPOCET
| VV |  | "3NP" 0,8*2,8*8 |  | 17.92 | [13 empty] | VV | 2 | 2 | True | 0 | ROZPOCET
| VV |  | "4NP" 0,8*2,8*8 |  | 17.92 | [13 empty] | VV | 2 | 2 | True | 0 | ROZPOCET
| VV |  | "5NP" 0,8*2,8*8 |  | 17.92 | [13 empty] | VV | 2 | 2 | True | 0 | ROZPOCET
| VV |  | "6NP" | [15 empty] | VV | 2 | 1 | True | 0 | ROZPOCET
| VV |  | 1,6*2,8*11 |  | 49.28 | [13 empty] | VV | 2 | 2 | True | 0 | ROZPOCET
| VV |  | Súčet |  | 145.32 | [13 empty] | VV | 2 | 4 | True | 1 | ROZPOCET
140 | K | 763119522.S | Demontáž sadrokartónovej priečky, jednoduchá nosná oceľová konštrukcia, dvojité opláštenie, -0,05447t | m2 | 6.72 |  | 0 |  |  |  | znížená |  | 0 | 0 | 0 | 0.05447 | 0.36604 | 16 | K | 2 |  |  |  | ROZPOCET | 0 | 0 | 0 | 0 | 0 | 2 | 0 | 16 | -431985321
| VV |  | "1NP" | [15 empty] | VV | 2 | 1 | True | 0 | ROZPOCET
| VV |  | 1,2*2,8*2 |  | 6.72 | [13 empty] | VV | 2 | 2 | True | 1 | ROZPOCET
141 | K | 763136040.S | Kazetový podhľad 600 x 600 mm, hrana polozapustená profil T15, konštrukcia poloskrytá, doska sadrokartónová biela hr. 10 mm | m2 | 762.84 |  | 0 |  |  |  | znížená |  | 0 | 0.00797 | 6.0798 | 0 | 0 | 16 | K | 2 |  |  |  | ROZPOCET | 0 | 0 | 0 | 0 | 0 | 2 | 0 | 16 | -1989043973
| VV |  | "PP"51,54 |  | 51.54 | [13 empty] | VV | 2 | 2 | True | 0 | ROZPOCET
| VV |  | "1NP" | [15 empty] | VV | 2 | 1 | True | 0 | ROZPOCET
| VV |  | 2,7+1,34+1,34+2,7+20,56+12,51+2,95+2,7+1,34+1,34+2,7+2,95 |  | 55.13 | [13 empty] | VV | 2 | 2 | True | 0 | ROZPOCET
| VV |  | 12,51+19,65+60,16+19,65+12,51+2,96+2,7+1,24+1,34+2,7 |  | 135.42 | [13 empty] | VV | 2 | 2 | True | 0 | ROZPOCET
| VV |  | 2,96+12,51+20,57+2,7+1,34+1,34+2,7 |  | 44.12 | [13 empty] | VV | 2 | 2 | True | 0 | ROZPOCET
| VV |  | "2NP" | [15 empty] | VV | 2 | 1 | True | 0 | ROZPOCET
| VV |  | 52,92+2,7+1,34+1,34+2,7+2,7+1,34+1,34+2,7+2,7+1,34+1,34+2,7+2,7+1,34+1,34+2,7 |  | 85.24 | [13 empty] | VV | 2 | 2 | True | 0 | ROZPOCET
| VV |  | "3NP" | [15 empty] | VV | 2 | 1 | True | 0 | ROZPOCET
| VV |  | 52,92+2,7+1,34+1,34+2,7+2,7+1,34+1,34+2,7+2,7+1,34+1,34+2,7+2,7+1,34+1,34+2,7 |  | 85.24 | [13 empty] | VV | 2 | 2 | True | 0 | ROZPOCET
| VV |  | "4NP" | [15 empty] | VV | 2 | 1 | True | 0 | ROZPOCET
| VV |  | 52,92+2,7+1,34+1,34+2,7+2,7+1,34+1,34+2,7+2,7+1,34+1,34+2,7+2,7+1,34+1,34+2,7 |  | 85.24 | [13 empty] | VV | 2 | 2 | True | 0 | ROZPOCET
| VV |  | "5NP" | [15 empty] | VV | 2 | 1 | True | 0 | ROZPOCET
| VV |  | 52,92+2,7+1,34+1,34+2,7+2,7+1,34+1,34+2,7+2,7+1,34+1,34+2,7+2,7+1,34+1,34+2,7 |  | 85.24 | [13 empty] | VV | 2 | 2 | True | 0 | ROZPOCET
| VV |  | "6NP" | [15 empty] | VV | 2 | 1 | True | 0 | ROZPOCET
| VV |  | 2,96+2,96+2,92+2,92+2,92+100,31+2,92+2,96+2,96+2,92+2,92+3+3 |  | 135.67 | [13 empty] | VV | 2 | 2 | True | 0 | ROZPOCET
| VV |  | Súčet |  | 762.84 | [13 empty] | VV | 2 | 4 | True | 1 | ROZPOCET
142 | K | 763139531.S | Demontáž sadrokartónového podhľadu s jednovrstvou nosnou konštrukciou z oceľových profilov, jednoduché opláštenie, -0,02106t | m2 | 20.47 |  | 0 |  |  |  | znížená |  | 0 | 0 | 0 | 0.02106 | 0.4311 | 16 | K | 2 |  |  |  | ROZPOCET | 0 | 0 | 0 | 0 | 0 | 2 | 0 | 16 | 653072930
| VV |  | "1NP" 20,47 |  | 20.47 | [13 empty] | VV | 2 | 2 | True | 1 | ROZPOCET
143 | K | 763737112.S | Demontáž strešnej konštrukcie z väzníkov priehradových, konštrukčnej dĺžky do 18 m | m | 1016.4 |  | 0 |  |  |  | znížená |  | 0 | 0 | 0 | 0 | 0 | 16 | K | 2 |  |  |  | ROZPOCET | 0 | 0 | 0 | 0 | 0 | 2 | 0 | 16 | 1434101554
| VV |  | 15,4*66 |  | 1016.4 | [13 empty] | VV | 2 | 2 | True | 1 | ROZPOCET
144 | K | 998763403.S | Presun hmôt pre sadrokartónové konštrukcie v stavbách (objektoch) výšky od 7 do 24 m | % |  |  | 0 |  |  |  | znížená |  | 0 | 0 | 0 | 0 | 0 | 16 | K | 2 |  |  |  | ROZPOCET | 0 | 0 | 0 | 0 | 0 | 2 | 0 | 16 | -313586598
| D | 764 | Konštrukcie klampiarske |  |  |  | 0 | [5 empty] | 0 |  | 6.2079 |  | 13.2188 | 2 | D | 1 |  |  |  | ROZPOCET | [6 empty] | 0
145 | K | 764311822.S | Demontáž krytiny hladkej strešnej z tabúľ 2000 x 1000 mm, so sklonom do 30st., -0,00732t | m2 | 1620 |  | 0 |  |  |  | znížená |  | 0 | 0 | 0 | 0.00732 | 11.8584 | 16 | K | 2 |  |  |  | ROZPOCET | 0 | 0 | 0 | 0 | 0 | 2 | 0 | 16 | -866263469
146 | K | 764323440.S | Oplechovanie z pozinkovaného farbeného PZf plechu, odkvapov na strechách s lepenkovou krytinou r.š. 400 mm | m | 150 |  | 0 |  |  |  | znížená |  | 0 | 0.0033333 | 0.5 | 0 | 0 | 16 | K | 2 |  |  |  | ROZPOCET | 0 | 0 | 0 | 0 | 0 | 2 | 0 | 16 | -1368873917
| VV |  | "K4" 2*75 |  | 150 | [13 empty] | VV | 2 | 2 | True | 1 | ROZPOCET
147 | K | 764352425.S | Žľaby z pozinkovaného farbeného PZf plechu, pododkvapové polkruhové r.š. 280 mm | m | 140 |  | 0 |  |  |  | znížená |  | 0 | 0.0020771 | 0.2908 | 0 | 0 | 16 | K | 2 |  |  |  | ROZPOCET | 0 | 0 | 0 | 0 | 0 | 2 | 0 | 16 | 539449970
| VV |  | "K8" 2*70 |  | 140 | [13 empty] | VV | 2 | 2 | True | 1 | ROZPOCET
148 | K | 764352810.S | Demontáž žľabov pododkvapových polkruhových so sklonom do 30st. rš 330 mm, -0,00330t | m | 213 |  | 0 |  |  |  | znížená |  | 0 | 0 | 0 | 0.0033 | 0.7029 | 16 | K | 2 |  |  |  | ROZPOCET | 0 | 0 | 0 | 0 | 0 | 2 | 0 | 16 | 886973883
149 | K | 764353401.S | Žľaby z pozinkovaného farbeného PZf plechu, nadrímsové, štvorhranné, uložené v hákoch, r.š. 340 mm | m | 220 |  | 0 |  |  |  | znížená |  | 0 | 0.005527 | 1.2159 | 0 | 0 | 16 | K | 2 |  |  |  | ROZPOCET | 0 | 0 | 0 | 0 | 0 | 2 | 0 | 16 | -242401323
| VV |  | "K9" 2*110 |  | 220 | [13 empty] | VV | 2 | 2 | True | 1 | ROZPOCET
150 | K | 764410460.S | Oplechovanie parapetov z pozinkovaného farbeného PZf plechu, vrátane rohov r.š. 400 mm | m | 208.9 |  | 0 |  |  |  | znížená |  | 0 | 0.00351 | 0.73324 | 0 | 0 | 4 | K | 2 |  |  |  | ROZPOCET | 0 | 0 | 0 | 0 | 0 | 2 | 0 | 4 | 482223932
| VV |  | "K1" 1,6*106+0,9*10+2*4+0,7*13+1,2*11 |  | 208.9 | [13 empty] | VV | 2 | 2 | True | 1 | ROZPOCET
151 | K | 764410850.S | Demontáž oplechovania parapetov rš od 100 do 330 mm, -0,00135t | m | 150.2 |  | 0 |  |  |  | znížená |  | 0 | 0 | 0 | 0.00135 | 0.20277 | 16 | K | 2 |  |  |  | ROZPOCET | 0 | 0 | 0 | 0 | 0 | 2 | 0 | 16 | -2055630884
| VV |  | "1PP" 1,2*11 |  | 13.2 | [13 empty] | VV | 2 | 2 | True | 0 | ROZPOCET
| VV |  | "1NP" 1,6*15+0,9*2 |  | 25.8 | [13 empty] | VV | 2 | 2 | True | 0 | ROZPOCET
| VV |  | "2NP" 1,6*17+0,9*2 |  | 29 | [13 empty] | VV | 2 | 2 | True | 0 | ROZPOCET
| VV |  | "3NP" 1,6*16+0,9*2 |  | 27.4 | [13 empty] | VV | 2 | 2 | True | 0 | ROZPOCET
| VV |  | "4NP" 1,6*16+0,9*2 |  | 27.4 | [13 empty] | VV | 2 | 2 | True | 0 | ROZPOCET
| VV |  | "5NP" 1,6*16+0,9*2 |  | 27.4 | [13 empty] | VV | 2 | 2 | True | 0 | ROZPOCET
| VV |  | Súčet |  | 150.2 | [13 empty] | VV | 2 | 4 | True | 1 | ROZPOCET
152 | K | 764421470.S | Oplechovanie ríms a ozdobných prvkov z pozinkovaného farbeného PZf plechu, r.š. 500 mm | m | 220 |  | 0 |  |  |  | znížená |  | 0 | 0.0042715 | 0.93973 | 0 | 0 | 16 | K | 2 |  |  |  | ROZPOCET | 0 | 0 | 0 | 0 | 0 | 2 | 0 | 16 | -539243717
| VV |  | "K6-2" 2*110 |  | 220 | [13 empty] | VV | 2 | 2 | True | 1 | ROZPOCET
153 | K | 764421492.S | Oplechovanie ríms a ozdobných prvkov z pozinkovaného farbeného PZf plechu, r.š. 800 mm | m | 312.8 |  | 0 |  |  |  | znížená |  | 0 | 0.00677 | 2.1177 | 0 | 0 | 16 | K | 2 |  |  |  | ROZPOCET | 0 | 0 | 0 | 0 | 0 | 2 | 0 | 16 | 1634443349
| VV |  | "K5" 1,6*58 |  | 92.8 | [13 empty] | VV | 2 | 2 | True | 0 | ROZPOCET
| VV |  | "K6" 2*110 |  | 220 | [13 empty] | VV | 2 | 2 | True | 0 | ROZPOCET
| VV |  | Súčet |  | 312.8 | [13 empty] | VV | 2 | 4 | True | 1 | ROZPOCET
154 | K | 764421830.S | Demontáž oplechovania ríms rš od 100 do 200 mm, -0,00009t | m | 213 |  | 0 |  |  |  | znížená |  | 0 | 0 | 0 | 9e-05 | 0.01917 | 16 | K | 2 |  |  |  | ROZPOCET | 0 | 0 | 0 | 0 | 0 | 2 | 0 | 16 | 1194662001
155 | K | 764430430.S | Oplechovanie muriva a atík z pozinkovaného farbeného PZf plechu, vrátane rohov r.š. 400 mm | m | 16.7 |  | 0 |  |  |  | znížená |  | 0 | 0.00345 | 0.057615 | 0 | 0 | 16 | K | 2 |  |  |  | ROZPOCET | 0 | 0 | 0 | 0 | 0 | 2 | 0 | 16 | -1036181754
| VV |  | "K2" 3,6*2 |  | 7.2 | [13 empty] | VV | 2 | 2 | True | 0 | ROZPOCET
| VV |  | "K3" 9,5*1 |  | 9.5 | [13 empty] | VV | 2 | 2 | True | 0 | ROZPOCET
| VV |  | Súčet |  | 16.7 | [13 empty] | VV | 2 | 4 | True | 1 | ROZPOCET
156 | K | 764430810.S | Demontáž oplechovania múrov a nadmuroviek rš do 250 mm, -0,00142t | m | 92.8 |  | 0 |  |  |  | znížená |  | 0 | 0 | 0 | 0.00142 | 0.13178 | 16 | K | 2 |  |  |  | ROZPOCET | 0 | 0 | 0 | 0 | 0 | 2 | 0 | 16 | -1093177931
| VV |  | 58*1,6 |  | 92.8 | [13 empty] | VV | 2 | 2 | True | 1 | ROZPOCET
157 | K | 764454453.S | Zvodové rúry z pozinkovaného farbeného PZf plechu, kruhové priemer 100 mm | m | 170 |  | 0 |  |  |  | znížená |  | 0 | 0.0020758 | 0.35289 | 0 | 0 | 16 | K | 2 |  |  |  | ROZPOCET | 0 | 0 | 0 | 0 | 0 | 2 | 0 | 16 | -788032260
| VV |  | "K7" 2*85 |  | 170 | [13 empty] | VV | 2 | 2 | True | 1 | ROZPOCET
158 | K | 764454801.S | Demontáž odpadových rúr kruhových, s priemerom 75 a 100 mm, -0,00226t | m | 134.4 |  | 0 |  |  |  | znížená |  | 0 | 0 | 0 | 0.00226 | 0.30374 | 16 | K | 2 |  |  |  | ROZPOCET | 0 | 0 | 0 | 0 | 0 | 2 | 0 | 16 | -1130807617
159 | K | 998764203.S | Presun hmôt pre konštrukcie klampiarske v objektoch výšky nad 12 do 24 m | % |  |  | 0 |  |  |  | znížená |  | 0 | 0 | 0 | 0 | 0 | 16 | K | 2 |  |  |  | ROZPOCET | 0 | 0 | 0 | 0 | 0 | 2 | 0 | 16 | 417030576
| D | 766 | Konštrukcie stolárske |  |  |  | 0 | [5 empty] | 0 |  | 19.9189 |  | 5.2244 | 2 | D | 1 |  |  |  | ROZPOCET | [6 empty] | 0
160 | K | 766112820.S | Demontáž drevených stien zasklených, -0,01638t | m2 | 3.15 |  | 0 |  |  |  | znížená |  | 0 | 0 | 0 | 0.01638 | 0.051597 | 16 | K | 2 |  |  |  | ROZPOCET | 0 | 0 | 0 | 0 | 0 | 2 | 0 | 16 | -1689873406
| VV |  | "1NP" | [15 empty] | VV | 2 | 1 | True | 0 | ROZPOCET
| VV |  | 2,1*3,4*2-2,1*2,65*2 |  | 3.15 | [13 empty] | VV | 2 | 2 | True | 1 | ROZPOCET
161 | K | 766411811.S | Demontáž obloženia stien panelmi, veľ. do 1,5 m2, -0,02465t | m2 | 3.51 |  | 0 |  |  |  | znížená |  | 0 | 0 | 0 | 0.02465 | 0.086521 | 16 | K | 2 |  |  |  | ROZPOCET | 0 | 0 | 0 | 0 | 0 | 2 | 0 | 16 | 331575991
| VV |  | "2np,5np-balkon" | [15 empty] | VV | 2 | 1 | True | 0 | ROZPOCET
| VV |  | 0,45*0,6*2*1+0,45*0,9*2+0,45*0,6*2+0,45*0,6*2*2+0,45*0,6*2 |  | 3.51 | [13 empty] | VV | 2 | 2 | True | 1 | ROZPOCET
162 | K | 766411821.S | Demontáž obloženia stien palub. doskami, -0,01098t | m2 | 419.333 |  | 0 |  |  |  | znížená |  | 0 | 0 | 0 | 0.01098 | 4.6043 | 16 | K | 2 |  |  |  | ROZPOCET | 0 | 0 | 0 | 0 | 0 | 2 | 0 | 16 | 1933271190
| VV |  | "1np" | [15 empty] | VV | 2 | 1 | True | 0 | ROZPOCET
| VV |  | 35,55*3,4-45,63+72,15*3,4-62,88+52,35*3,35-13,71 |  | 419.333 | [13 empty] | VV | 2 | 2 | True | 1 | ROZPOCET
163 | K | 766621081.S | Montáž okna plastového na PUR penu | m | 654.8 |  | 0 |  |  |  | znížená |  | 0 | 0.000185 | 0.12114 | 0 | 0 | 16 | K | 2 |  |  |  | ROZPOCET | 0 | 0 | 0 | 0 | 0 | 2 | 0 | 16 | 687876850
| VV |  | 2*(1,6+1,7)*(1+15+1+15+1+14+1+14+1+15) |  | 514.8 | [13 empty] | VV | 2 | 2 | True | 0 | ROZPOCET
| VV |  | 2*(0,9+1,7)*(2+2+2+2+2) |  | 52 | [13 empty] | VV | 2 | 2 | True | 0 | ROZPOCET
| VV |  | 2*(0,7+1,5)*(1+2+2+2+2+2)+2*(1,2+0,6)*11 |  | 88 | [13 empty] | VV | 2 | 2 | True | 0 | ROZPOCET
| VV |  | Súčet |  | 654.8 | [13 empty] | VV | 2 | 4 | True | 1 | ROZPOCET
164 | M | 611410091020.S | Okno plastové jednokrídlové OS, izolačné trojsklo | m | 140 |  | 0 |  |  |  | znížená |  | 0 | 0.0129 | 1.806 | 0 | 0 | 32 | M | 2 |  |  |  | ROZPOCET | 0 | 0 | 0 | 0 | 0 | 2 | 0 | 16 | 168438185
| VV |  | 2*(0,9+1,7)*(2+2+2+2+2) |  | 52 | [13 empty] | VV | 2 | 2 | True | 0 | ROZPOCET
| VV |  | 2*(0,7+1,5)*(1+2+2+2+2+2)+2*(1,2+0,6)*11 |  | 88 | [13 empty] | VV | 2 | 2 | True | 0 | ROZPOCET
| VV |  | Súčet |  | 140 | [13 empty] | VV | 2 | 4 | True | 1 | ROZPOCET
165 | M | 611410091030.S | Okno plastové dvojkrídklové OS+OS, izolačné trojsklo | m | 514.8 |  | 0 |  |  |  | znížená |  | 0 | 0.0173 | 8.906 | 0 | 0 | 32 | M | 2 |  |  |  | ROZPOCET | 0 | 0 | 0 | 0 | 0 | 2 | 0 | 16 | -753449355
| VV |  | 2*(1,6+1,7)*(1+15+1+15+1+14+1+14+1+15) |  | 514.8 | [13 empty] | VV | 2 | 2 | True | 1 | ROZPOCET
166 | K | 766641074.S | Montáž dverí balkónových plastových na PUR penu | m | 8.3 |  | 0 |  |  |  | znížená |  | 0 | 0.000185 | 0.0015355 | 0 | 0 | 16 | K | 2 |  |  |  | ROZPOCET | 0 | 0 | 0 | 0 | 0 | 2 | 0 | 16 | -1375508513
| VV |  | 2*(1,6+2,55)*1 |  | 8.3 | [13 empty] | VV | 2 | 2 | True | 1 | ROZPOCET
167 | M | 611420091010.S | Dvere plastové jednokrídlové OS, izolačné trojsklo | m | 8.3 |  | 0 |  |  |  | znížená |  | 0 | 0.0141 | 0.11703 | 0 | 0 | 32 | M | 2 |  |  |  | ROZPOCET | 0 | 0 | 0 | 0 | 0 | 2 | 0 | 16 | -681362623
168 | K | 766662112.S | Montáž dverového krídla otočného jednokrídlového poldrážkového, do existujúcej zárubne, vrátane kovania | ks | 210 |  | 0 |  |  |  | znížená |  | 0 | 0 | 0 | 0 | 0 | 16 | K | 2 |  |  |  | ROZPOCET | 0 | 0 | 0 | 0 | 0 | 2 | 0 | 16 | -2119008970
| VV |  | 8+9+8+8+8+8+8+8+8+8+6+7 |  | 94 | [13 empty] | VV | 2 | 2 | True | 0 | ROZPOCET
| VV |  | 3+4+1+7+9+8+9+8+9+8+9+8+9+12+12 |  | 116 | [13 empty] | VV | 2 | 2 | True | 0 | ROZPOCET
| VV |  | Súčet |  | 210 | [13 empty] | VV | 2 | 4 | True | 1 | ROZPOCET
169 | M | 549150000600.S | Kľučka dverová a rozeta 2x, nehrdzavejúca oceľ, povrch nerez brúsený | ks | 210 |  | 0 |  |  |  | znížená |  | 0 | 0.001 | 0.21 | 0 | 0 | 32 | M | 2 |  |  |  | ROZPOCET | 0 | 0 | 0 | 0 | 0 | 2 | 0 | 16 | -978228537
170 | M | 611610002200.S | Dvere vnútorné jednokrídlové, šírka 600-900 mm, výplň DTD doska, povrch fólia, plné | ks | 210 |  | 0 |  |  |  | znížená |  | 0 | 0.025 | 5.25 | 0 | 0 | 32 | M | 2 |  |  |  | ROZPOCET | 0 | 0 | 0 | 0 | 0 | 2 | 0 | 16 | 1099571025
171 | K | 766662114.S | Montáž dverového krídla otočného jednokrídlového protipožiarného, do existujúcej zárubne, vrátane kovania | ks | 55 |  | 0 |  |  |  | znížená |  | 0 | 0 | 0 | 0 | 0 | 16 | K | 2 |  |  |  | ROZPOCET | 0 | 0 | 0 | 0 | 0 | 2 | 0 | 16 | -41330899
| VV |  | "D-02"1+4+4+4+4+4+4+4+4+4+4+1+3+9 |  | 54 | [13 empty] | VV | 2 | 2 | True | 0 | ROZPOCET
| VV |  | "D-05"1 |  | 1 | [13 empty] | VV | 2 | 2 | True | 0 | ROZPOCET
| VV |  | Súčet |  | 55 | [13 empty] | VV | 2 | 4 | True | 1 | ROZPOCET
172 | M | 549150000600.S | Kľučka dverová a rozeta 2x, nehrdzavejúca oceľ, povrch nerez brúsený | ks | 55 |  | 0 |  |  |  | znížená |  | 0 | 0.001 | 0.055 | 0 | 0 | 32 | M | 2 |  |  |  | ROZPOCET | 0 | 0 | 0 | 0 | 0 | 2 | 0 | 16 | -293978018
173 | M | 611650001060.S | Dvere vnútorné protipožiarne drevené EI EW 30 D1-D3, šxv 800x1970 mm, požiarna výplň DTD, SK certifikát, fólia | ks | 54 |  | 0 |  |  |  | znížená |  | 0 | 0.038 | 2.052 | 0 | 0 | 32 | M | 2 |  |  |  | ROZPOCET | 0 | 0 | 0 | 0 | 0 | 2 | 0 | 16 | 1343520297
| VV |  | "D-02"1+4+4+4+4+4+4+4+4+4+4+1+3+9 |  | 54 | [13 empty] | VV | 2 | 2 | True | 1 | ROZPOCET
174 | M | 611650001150.S | Dvere vnútorné protipožiarne drevené EI EW 30 D1, šxv 1200x1970 mm, požiarna výplň DTD, SK certifikát, CPL lamino 0,2 mm | ks | 1 |  | 0 |  |  |  | znížená |  | 0 | 0.076 | 0.076 | 0 | 0 | 32 | M | 2 |  |  |  | ROZPOCET | 0 | 0 | 0 | 0 | 0 | 2 | 0 | 16 | 2126147496
| VV |  | "D-05" 1 |  | 1 | [13 empty] | VV | 2 | 2 | True | 1 | ROZPOCET
175 | K | 766662811.S | Demontáž dverného krídla, dokovanie prahu dverí jednokrídlových, -0,00100t | ks | 173 |  | 0 |  |  |  | znížená |  | 0 | 0 | 0 | 0.001 | 0.173 | 16 | K | 2 |  |  |  | ROZPOCET | 0 | 0 | 0 | 0 | 0 | 2 | 0 | 16 | -454038564
| VV |  | 9+1+14+24+1+1+16+25+16+25+16+25 |  | 173 | [13 empty] | VV | 2 | 2 | True | 1 | ROZPOCET
176 | K | 766694141.S | Montáž parapetnej dosky plastovej šírky do 300 mm, dĺžky do 1000 mm | ks | 21 |  | 0 |  |  |  | znížená |  | 0 | 0.00025 | 0.00525 | 0 | 0 | 16 | K | 2 |  |  |  | ROZPOCET | 0 | 0 | 0 | 0 | 0 | 2 | 0 | 16 | -918625138
| VV |  | 2+2+2+2+2+1+2+2+2+2+2 |  | 21 | [13 empty] | VV | 2 | 2 | True | 1 | ROZPOCET
177 | K | 766694142.S | Montáž parapetnej dosky plastovej šírky do 300 mm, dĺžky 1000-1600 mm | ks | 89 |  | 0 |  |  |  | znížená |  | 0 | 0.00026 | 0.02314 | 0 | 0 | 16 | K | 2 |  |  |  | ROZPOCET | 0 | 0 | 0 | 0 | 0 | 2 | 0 | 16 | 372031784
| VV |  | 1+15+1+15+1+14+1+14+1+15+11 |  | 89 | [13 empty] | VV | 2 | 2 | True | 1 | ROZPOCET
178 | M | 611560000400.S | Parapetná doska plastová, šírka 300 mm, komôrková vnútorná, zlatý dub, mramor, mahagon, svetlý buk, orech | m | 154.7 |  | 0 |  |  |  | znížená |  | 0 | 0.00114 | 0.17636 | 0 | 0 | 32 | M | 2 |  |  |  | ROZPOCET | 0 | 0 | 0 | 0 | 0 | 2 | 0 | 16 | 1045462633
| VV |  | (2+2+2+2+2)*0,9+(1+2+2+2+2+2)*0,7 |  | 16.7 | [13 empty] | VV | 2 | 2 | True | 0 | ROZPOCET
| VV |  | (1+15+1+15+1+14+1+14+1+15)*1,6+1,2*11 |  | 138 | [13 empty] | VV | 2 | 2 | True | 0 | ROZPOCET
| VV |  | Súčet |  | 154.7 | [13 empty] | VV | 2 | 4 | True | 1 | ROZPOCET
179 | M | 611560000800.S | Plastové krytky k vnútorným parapetom plastovým, pár, vo farbe biela, mramor, zlatý dub, buk, mahagón, orech | ks | 110 |  | 0 |  |  |  | znížená |  | 0 | 0.0001 | 0.011 | 0 | 0 | 32 | M | 2 |  |  |  | ROZPOCET | 0 | 0 | 0 | 0 | 0 | 2 | 0 | 16 | 2014228447
| VV |  | 21+89 |  | 110 | [13 empty] | VV | 2 | 2 | True | 1 | ROZPOCET
180 | K | 766694985.S | Demontáž parapetnej dosky plastovej šírky do 300 mm, dĺžky do 1600 mm, -0,003t | ks | 103 |  | 0 |  |  |  | znížená |  | 0 | 0 | 0 | 0.003 | 0.309 | 16 | K | 2 |  |  |  | ROZPOCET | 0 | 0 | 0 | 0 | 0 | 2 | 0 | 16 | -1517215098
| VV |  | "1PP" 11 |  | 11 | [13 empty] | VV | 2 | 2 | True | 0 | ROZPOCET
| VV |  | "1NP" 15+2+1 |  | 18 | [13 empty] | VV | 2 | 2 | True | 0 | ROZPOCET
| VV |  | "2NP" 17+2 |  | 19 | [13 empty] | VV | 2 | 2 | True | 0 | ROZPOCET
| VV |  | "3NP" 16+2 |  | 18 | [13 empty] | VV | 2 | 2 | True | 0 | ROZPOCET
| VV |  | "4NP" 16+2 |  | 18 | [13 empty] | VV | 2 | 2 | True | 0 | ROZPOCET
| VV |  | "5NP" 17+2 |  | 19 | [13 empty] | VV | 2 | 2 | True | 0 | ROZPOCET
| VV |  | Súčet |  | 103 | [13 empty] | VV | 2 | 4 | True | 1 | ROZPOCET
181 | K | 766695212.S | Montáž prahu dverí, jednokrídlových | ks | 265 |  | 0 |  |  |  | znížená |  | 0 | 3.062e-05 | 0.0081143 | 0 | 0 | 16 | K | 2 |  |  |  | ROZPOCET | 0 | 0 | 0 | 0 | 0 | 2 | 0 | 16 | 44519469
| VV |  | 17+16+16+16+16+13 |  | 94 | [13 empty] | VV | 2 | 2 | True | 0 | ROZPOCET
| VV |  | 8+1+24+25+25+25+25+1+3+9+12+12+1 |  | 171 | [13 empty] | VV | 2 | 2 | True | 0 | ROZPOCET
| VV |  | Súčet |  | 265 | [13 empty] | VV | 2 | 4 | True | 1 | ROZPOCET
182 | M | 611890004000.S | Prah dubový, dĺžka 810 mm, šírka 150 mm | ks | 171 |  | 0 |  |  |  | znížená |  | 0 | 0.00185 | 0.31635 | 0 | 0 | 32 | M | 2 |  |  |  | ROZPOCET | 0 | 0 | 0 | 0 | 0 | 2 | 0 | 16 | -1757079247
| VV |  | 8+1+24+25+25+25+25+1+3+9+12+12+1 |  | 171 | [13 empty] | VV | 2 | 2 | True | 1 | ROZPOCET
183 | M | 611990000800.S | Prah hliníkový-600 | m | 56.4 |  | 0 |  |  |  | znížená |  | 0 | 0.0002 | 0.01128 | 0 | 0 | 32 | M | 2 |  |  |  | ROZPOCET | 0 | 0 | 0 | 0 | 0 | 2 | 0 | 16 | 1178771227
| VV |  | 0,6*(17+16+16+16+16+13) |  | 56.4 | [13 empty] | VV | 2 | 2 | True | 1 | ROZPOCET
184 | K | 766702111.S | Montáž zárubní obložkových pre dvere jednokrídlové | ks | 50 |  | 0 |  |  |  | znížená |  | 0 | 0.000454 | 0.0227 | 0 | 0 | 16 | K | 2 |  |  |  | ROZPOCET | 0 | 0 | 0 | 0 | 0 | 2 | 0 | 16 | -1923975161
| VV |  | 6+7 |  | 13 | [13 empty] | VV | 2 | 2 | True | 0 | ROZPOCET
| VV |  | 1+3+9+12+12 |  | 37 | [13 empty] | VV | 2 | 2 | True | 0 | ROZPOCET
| VV |  | Súčet |  | 50 | [13 empty] | VV | 2 | 4 | True | 1 | ROZPOCET
185 | M | 611810002200.S | Zárubňa vnútorná obložková, šírka 600-900 mm, výška 1970 mm, DTD doska, povrch fólia, pre stenu hrúbky 60-170 mm, pre jednokrídlové dvere | ks | 50 |  | 0 |  |  |  | znížená |  | 0 | 0.015 | 0.75 | 0 | 0 | 32 | M | 2 |  |  |  | ROZPOCET | 0 | 0 | 0 | 0 | 0 | 2 | 0 | 16 | -963566089
186 | K | 998766203.S | Presun hmot pre konštrukcie stolárske v objektoch výšky nad 12 do 24 m | % |  |  | 0 |  |  |  | znížená |  | 0 | 0 | 0 | 0 | 0 | 16 | K | 2 |  |  |  | ROZPOCET | 0 | 0 | 0 | 0 | 0 | 2 | 0 | 16 | -794593153
| D | 767 | Konštrukcie doplnkové kovové |  |  |  | 0 | [5 empty] | 0 |  | 20.0549 |  | 1.7087 | 2 | D | 1 |  |  |  | ROZPOCET | [6 empty] | 0
187 | K | 767112812.S | Demontáž mreží okennýcl zváraných, -0,03300t | m2 | 51.78 |  | 0 |  |  |  | znížená |  | 0 | 0 | 0 | 0.033 | 1.7087 | 16 | K | 2 |  |  |  | ROZPOCET | 0 | 0 | 0 | 0 | 0 | 2 | 0 | 16 | 533149259
| VV |  | "1NP" 0,9*1,7*2+1*2*1+1,6*1,7*15+2*1,6*1 |  | 49.06 | [13 empty] | VV | 2 | 2 | True | 0 | ROZPOCET
| VV |  | "2NP" 1,6*1,7 |  | 2.72 | [13 empty] | VV | 2 | 2 | True | 0 | ROZPOCET
| VV |  | Súčet |  | 51.78 | [13 empty] | VV | 2 | 4 | True | 1 | ROZPOCET
188 | K | 767163100.S | Montáž zábradlia nerezové na schody, výplň rebrovanie, kotvenie do podlahy | m | 51.9 |  | 0 |  |  |  | znížená |  | 0 | 0.00172 | 0.089268 | 0 | 0 | 16 | K | 2 |  |  |  | ROZPOCET | 0 | 0 | 0 | 0 | 0 | 2 | 0 | 16 | -2011306720
| VV |  | 43,6+8,3 |  | 51.9 | [13 empty] | VV | 2 | 2 | True | 1 | ROZPOCET
189 | M | 553520001300.S | Zábradlie nerezové, vertikálna výplň nerez, , výška 1000 mm, kotvenie do podlahy-Z1,Z2 | m | 51.9 |  | 0 |  |  |  | znížená |  | 0 | 0.012 | 0.6228 | 0 | 0 | 32 | M | 2 |  |  |  | ROZPOCET | 0 | 0 | 0 | 0 | 0 | 2 | 0 | 16 | 726814877
190 | M | 2004128 | Prievlečná kotva HSA M10x83 20/10/- | ks | 156 |  | 0 |  |  |  | znížená |  | 0 | 6e-05 | 0.00936 | 0 | 0 | 32 | M | 2 |  |  |  | ROZPOCET | 0 | 0 | 0 | 0 | 0 | 2 | 0 | 16 | -1853628333
| VV |  | 12*5*2+3*2*2+6*2*2 |  | 156 | [13 empty] | VV | 2 | 2 | True | 1 | ROZPOCET
191 | K | 767310100.S | Montáž výlezu do plochej strechy | ks | 1 |  | 0 |  |  |  | znížená |  | 0 | 4.66e-05 | 4.66e-05 | 0 | 0 | 16 | K | 2 |  |  |  | ROZPOCET | 0 | 0 | 0 | 0 | 0 | 2 | 0 | 16 | -1760920938
192 | M | 20101526861 | Výlez manuálne otváravý s tep. izoláciou výklopný 110×110 cm-Z4 | ks | 1 |  | 0 |  |  |  | znížená |  | 0 | 0 | 0 | 0 | 0 | 32 | M | 2 |  |  |  | ROZPOCET | 0 | 0 | 0 | 0 | 0 | 2 | 0 | 16 | 97300759
193 | K | 767424101.Sp | Montáž opláštenia obloženiebalk. plášťa vonkajšie | m2 | 3.24 |  | 0 |  |  |  | znížená |  | 0 | 0 | 0 | 0 | 0 | 16 | K | 2 |  |  |  | ROZPOCET | 0 | 0 | 0 | 0 | 0 | 2 | 0 | 16 | 1634998817
| VV |  | "zábradlia-hliník. sendvič" | [15 empty] | VV | 2 | 1 | True | 0 | ROZPOCET
| VV |  | "2NP" 0,45*0,6*2*1 |  | 0.54 | [13 empty] | VV | 2 | 2 | True | 0 | ROZPOCET
| VV |  | "3NP" 0,45*0,6*2*2 |  | 1.08 | [13 empty] | VV | 2 | 2 | True | 0 | ROZPOCET
| VV |  | "4NP" 0,45*0,6*2*2 |  | 1.08 | [13 empty] | VV | 2 | 2 | True | 0 | ROZPOCET
| VV |  | "5NP" 0,45*0,6*2 |  | 0.54 | [13 empty] | VV | 2 | 2 | True | 0 | ROZPOCET
| VV |  | Súčet |  | 3.24 | [13 empty] | VV | 2 | 4 | True | 1 | ROZPOCET
194 | M | 299377 | Hliník. sendvič. panel 2x plát a ldpe doska | m2 | 3.24 |  | 0 |  |  |  | znížená |  | 0 | 0 | 0 | 0 | 0 | 32 | M | 2 |  |  |  | ROZPOCET | 0 | 0 | 0 | 0 | 0 | 2 | 0 | 16 | 540550513
195 | K | 767612200.S | Montáž dverí balkónových hliníkových na PUR penu | m | 268.8 |  | 0 |  |  |  | znížená |  | 0 | 0.000185 | 0.049728 | 0 | 0 | 16 | K | 2 |  |  |  | ROZPOCET | 0 | 0 | 0 | 0 | 0 | 2 | 0 | 16 | 972458764
| VV |  | 2*(2+2,55)*1+2*(2+2,55)*(1+1+1)+2*(1,6+2,55)*1 |  | 44.7 | [13 empty] | VV | 2 | 2 | True | 0 | ROZPOCET
| VV |  | 2*(1,6+2,55)*(1+1+2)+2*(1,6+2,55)*23 |  | 224.1 | [13 empty] | VV | 2 | 2 | True | 0 | ROZPOCET
| VV |  | Súčet |  | 268.8 | [13 empty] | VV | 2 | 4 | True | 1 | ROZPOCET
196 | M | 553410097020.S | Dvere hliníkové dvojkrídlové OS+O, izolačné trojsklo | m | 268.8 |  | 0 |  |  |  | znížená |  | 0 | 0.0203 | 5.4566 | 0 | 0 | 32 | M | 2 |  |  |  | ROZPOCET | 0 | 0 | 0 | 0 | 0 | 2 | 0 | 16 | -1944861927
| VV |  | "O-03,O-04"268,8 |  | 268.8 | [13 empty] | VV | 2 | 2 | True | 1 | ROZPOCET
197 | K | 767635010.S | Montáž ochrannej, bezpečnostnej a protislnečnej fólie na okná | m2 | 55.55 |  | 0 |  |  |  | znížená |  | 0 | 0 | 0 | 0 | 0 | 16 | K | 2 |  |  |  | ROZPOCET | 0 | 0 | 0 | 0 | 0 | 2 | 0 | 16 | 1093673152
| VV |  | 1,6*1,7*(1+15)+0,9*1,7*2+0,7*1,5*1+1,2*0,6*11 |  | 55.55 | [13 empty] | VV | 2 | 2 | True | 1 | ROZPOCET
198 | M | 283290007100.S | Fólia na sklo ochranná a bezpečnostná, číra, hr. 105 μm | m2 | 63.883 |  | 0 |  |  |  | znížená |  | 0 | 2e-05 | 0.0012777 | 0 | 0 | 32 | M | 2 |  |  |  | ROZPOCET | 0 | 0 | 0 | 0 | 0 | 2 | 0 | 16 | 2104191614
| VV |  | 55,55*1,15 'Prepočítané koeficientom množstva |  | 63.883 | [13 empty] | VV | 2 | 2 | False | 1 | ROZPOCET
199 | K | 767646520.S | Montáž dverí hliníkových, vchodových exteriíérových, 1 m obvodu dverí | m | 6 |  | 0 |  |  |  | znížená |  | 0 | 0.000425 | 0.00255 | 0 | 0 | 16 | K | 2 |  |  |  | ROZPOCET | 0 | 0 | 0 | 0 | 0 | 2 | 0 | 16 | -773682980
| VV |  | 2*(0,8+2,2)*1 |  | 6 | [13 empty] | VV | 2 | 2 | True | 1 | ROZPOCET
200 | M | 553410032000.S | Dvere hliníkové jednokrídlové otočné šxv 800x2200 mm-D-12 | ks | 1 |  | 0 |  |  |  | znížená |  | 0 | 0.07909 | 0.07909 | 0 | 0 | 32 | M | 2 |  |  |  | ROZPOCET | 0 | 0 | 0 | 0 | 0 | 2 | 0 | 16 | -817220416
201 | K | 767649195.S | Montáž doplnkov dverí - zámok | ks | 279 |  | 0 |  |  |  | znížená |  | 0 | 0 | 0 | 0 | 0 | 16 | K | 2 |  |  |  | ROZPOCET | 0 | 0 | 0 | 0 | 0 | 2 | 0 | 16 | 324477035
| VV |  | 210+55+13+1 |  | 279 | [13 empty] | VV | 2 | 2 | True | 1 | ROZPOCET
202 | M | 549230000900.S | Zámok zadlabávací kompletná sada zámok bez vložky a kľúča guľatý, chróm lesklý | ks | 278 |  | 0 |  |  |  | znížená |  | 0 | 0.00188 | 0.52264 | 0 | 0 | 32 | M | 2 |  |  |  | ROZPOCET | 0 | 0 | 0 | 0 | 0 | 2 | 0 | 16 | -463946545
203 | M | 431170 | BEZPEČNOSTNÝ ZÁMOK | ks | 1 |  | 0 |  |  |  | znížená |  | 0 | 0 | 0 | 0 | 0 | 32 | M | 2 |  |  |  | ROZPOCET | 0 | 0 | 0 | 0 | 0 | 2 | 0 | 16 | 1478663777
204 | K | 767649197.S | Montáž doplnkov dverí - panikové kovanie | ks | 1 |  | 0 |  |  |  | znížená |  | 0 | 2.6e-06 | 2.6e-06 | 0 | 0 | 16 | K | 2 |  |  |  | ROZPOCET | 0 | 0 | 0 | 0 | 0 | 2 | 0 | 16 | -1205347979
205 | M | 549130000100.S | Panikové kovanie dverové PHA 2000 jednobodové pre šírku dverného krídla do 1300 mm | ks | 1 |  | 0 |  |  |  | znížená |  | 0 | 0.002 | 0.002 | 0 | 0 | 32 | M | 2 |  |  |  | ROZPOCET | 0 | 0 | 0 | 0 | 0 | 2 | 0 | 16 | -211932645
206 | K | 767661500.S | Montáž interierovej žalúzie hliníkovej lamelovej štandardnej | m2 | 378.41 |  | 0 |  |  |  | znížená |  | 0 | 0.0001 | 0.037841 | 0 | 0 | 16 | K | 2 |  |  |  | ROZPOCET | 0 | 0 | 0 | 0 | 0 | 2 | 0 | 16 | 222634440
| VV |  | 1,6*1,7*(1+15+1+15+1+14+1+14+1+15+2+2) |  | 223.04 | [13 empty] | VV | 2 | 2 | True | 0 | ROZPOCET
| VV |  | 0,9*1,7*(2+2+2) |  | 9.18 | [13 empty] | VV | 2 | 2 | True | 0 | ROZPOCET
| VV |  | 2*2,55*1+2*2,55*(1+1+1)+1,6*2,55*1+1,6*2,55*(1+1+2+23) |  | 134.64 | [13 empty] | VV | 2 | 2 | True | 0 | ROZPOCET
| VV |  | 0,7*1,5*(1+2+2+2+2+2) |  | 11.55 | [13 empty] | VV | 2 | 2 | True | 0 | ROZPOCET
| VV |  | Súčet |  | 378.41 | [13 empty] | VV | 2 | 4 | True | 1 | ROZPOCET
207 | M | 611530061700.S | Žalúzie interiérové hliníkové | ks | 378.41 |  | 0 |  |  |  | znížená |  | 0 | 0.0004 | 0.15136 | 0 | 0 | 32 | M | 2 |  |  |  | ROZPOCET | 0 | 0 | 0 | 0 | 0 | 2 | 0 | 16 | -1973979874
208 | K | 767833100.S | Montáž rebríkov do muriva s bočnicami z profilovej ocele, z rúrok alebo z tenkostenných profilov-výlez | m | 2.7 |  | 0 |  |  |  | znížená |  | 0 | 4.59e-05 | 0.00012393 | 0 | 0 | 16 | K | 2 |  |  |  | ROZPOCET | 0 | 0 | 0 | 0 | 0 | 2 | 0 | 16 | -442430315
| VV |  | "Z3" 2,7 |  | 2.7 | [13 empty] | VV | 2 | 2 | True | 1 | ROZPOCET
209 | M | 553430001500.S2 | Rebrík kovový z pozinkovanej ocele , dĺ. 2700 mm-Z3 | ks | 1 |  | 0 |  |  |  | znížená |  | 0 | 0.01 | 0.01 | 0 | 0 | 32 | M | 2 |  |  |  | ROZPOCET | 0 | 0 | 0 | 0 | 0 | 2 | 0 | 16 | 662191344
210 | K | 767995220.S | Výroba atypického zábradlia šikmého z rúrok | kg | 868.03 |  | 0 |  |  |  | znížená |  | 0 | 0 | 0 | 0 | 0 | 16 | K | 2 |  |  |  | ROZPOCET | 0 | 0 | 0 | 0 | 0 | 2 | 0 | 16 | 1058292830
| VV |  | 729,21+138,82 |  | 868.03 | [13 empty] | VV | 2 | 2 | True | 1 | ROZPOCET
211 | K | 998767203.S | Presun hmôt pre kovové stavebné doplnkové konštrukcie v objektoch výšky nad 12 do 24 m | % |  |  | 0 |  |  |  | znížená |  | 0 | 0 | 0 | 0 | 0 | 16 | K | 2 |  |  |  | ROZPOCET | 0 | 0 | 0 | 0 | 0 | 2 | 0 | 16 | 2108842068
| D | 771 | Podlahy z dlaždíc |  |  |  | 0 | [5 empty] | 0 |  | 13.0201 |  | 0 | 2 | D | 2 |  |  |  | ROZPOCET | [6 empty] | 0
212 | K | 771275106.S | Montáž obkladov schodiskových stupňov dlaždicami do tmelu | m2 | 272.2 |  | 0 |  |  |  | znížená |  | 0 | 0.00375 | 1.0207 | 0 | 0 | 16 | K | 3 |  |  |  | ROZPOCET | 0 | 0 | 0 | 0 | 0 | 2 | 0 | 16 | 228638182
| VV |  | "D" | [15 empty] | VV | 3 | 1 | True | 0 | ROZPOCET
| VV |  | "PP" 12,53 |  | 12.53 | [13 empty] | VV | 3 | 2 | True | 0 | ROZPOCET
| VV |  | "1NP"30,25 |  | 30.25 | [13 empty] | VV | 3 | 2 | True | 0 | ROZPOCET
| VV |  | "2NP" 37,5 |  | 37.5 | [13 empty] | VV | 3 | 2 | True | 0 | ROZPOCET
| VV |  | "3NP" 37,5 |  | 37.5 | [13 empty] | VV | 3 | 2 | True | 0 | ROZPOCET
| VV |  | "4NP" 37,5 |  | 37.5 | [13 empty] | VV | 3 | 2 | True | 0 | ROZPOCET
| VV |  | "5NP" 37,5 |  | 37.5 | [13 empty] | VV | 3 | 2 | True | 0 | ROZPOCET
| VV |  | "6NP" 23,39+23,39 |  | 46.78 | [13 empty] | VV | 3 | 2 | True | 0 | ROZPOCET
| VV |  | "podstup."1,5*0,15*20*5+20,0*0,168*1,5+20*0,17*1,5 |  | 32.64 | [13 empty] | VV | 3 | 2 | True | 0 | ROZPOCET
| VV |  | Súčet |  | 272.2 | [13 empty] | VV | 3 | 4 | True | 1 | ROZPOCET
213 | M | 597640000300.S | Obkladačky keramické | m2 | 283.088 |  | 0 |  |  |  | znížená |  | 0 | 0.021 | 5.9448 | 0 | 0 | 32 | M | 3 |  |  |  | ROZPOCET | 0 | 0 | 0 | 0 | 0 | 2 | 0 | 16 | 1417642266
| VV |  | 272,2*1,04 'Prepočítané koeficientom množstva |  | 283.088 | [13 empty] | VV | 3 | 2 | False | 1 | ROZPOCET
214 | K | 771415063.S | Montáž soklíkov z obkladačiek schodiskových stupňovitých do tmelu veľ. 300 x 60 mm | m | 96.325 |  | 0 |  |  |  | znížená |  | 0 | 0.0029602 | 0.28514 | 0 | 0 | 16 | K | 3 |  |  |  | ROZPOCET | 0 | 0 | 0 | 0 | 0 | 2 | 0 | 16 | 1308723657
| VV |  | (6+6+3,375)*5-1,7*5 |  | 68.375 | [13 empty] | VV | 3 | 2 | True | 0 | ROZPOCET
| VV |  | (6,15+6,15+3,375)*2-1,7*2 |  | 27.95 | [13 empty] | VV | 3 | 2 | True | 0 | ROZPOCET
| VV |  | Súčet |  | 96.325 | [13 empty] | VV | 3 | 4 | True | 1 | ROZPOCET
215 | M | 597640005900.S | Sokel keramický, | ks | 333.959 |  | 0 |  |  |  | znížená |  | 0 | 0.0005 | 0.16698 | 0 | 0 | 32 | M | 3 |  |  |  | ROZPOCET | 0 | 0 | 0 | 0 | 0 | 2 | 0 | 16 | -457982925
| VV |  | 96,325*3,467 'Prepočítané koeficientom množstva |  | 333.959 | [13 empty] | VV | 3 | 2 | False | 1 | ROZPOCET
216 | K | 771575109.S | Montáž podláh z dlaždíc keramických do tmelu veľ. 300 x 300 mm | m2 | 251.32 |  | 0 |  |  |  | znížená |  | 0 | 0.00378 | 0.94999 | 0 | 0 | 16 | K | 3 |  |  |  | ROZPOCET | 0 | 0 | 0 | 0 | 0 | 2 | 0 | 16 | -746741532
| VV |  | "PP" | [15 empty] | VV | 3 | 1 | True | 0 | ROZPOCET
| VV |  | "B1" 51,54 |  | 51.54 | [13 empty] | VV | 3 | 2 | True | 0 | ROZPOCET
| VV |  | "1NP" | [15 empty] | VV | 3 | 1 | True | 0 | ROZPOCET
| VV |  | "B" 2,7+1,34+1,34+2,7+2,7+1,34+1,34+2,7+2,7+1,34+1,34+2,7 |  | 24.24 | [13 empty] | VV | 3 | 2 | True | 0 | ROZPOCET
| VV |  | 2,7+1,34+1,34+2,7+2,82 |  | 10.9 | [13 empty] | VV | 3 | 2 | True | 0 | ROZPOCET
| VV |  | "2NP" | [15 empty] | VV | 3 | 1 | True | 0 | ROZPOCET
| VV |  | "B" 2,7+1,34+1,34+2,7+2,7+1,34+1,34+2,7+2,7+1,34+1,34+2,7+2,7+1,34+1,34+2,7 |  | 32.32 | [13 empty] | VV | 3 | 2 | True | 0 | ROZPOCET
| VV |  | "3NP" | [15 empty] | VV | 3 | 1 | True | 0 | ROZPOCET
| VV |  | "B" | [15 empty] | VV | 3 | 1 | True | 0 | ROZPOCET
| VV |  | 2,7+1,34+1,34+2,7+2,7+1,34+1,34+2,7+2,7+1,34+1,34+2,7+2,7+1,34+1,34+2,7 |  | 32.32 | [13 empty] | VV | 3 | 2 | True | 0 | ROZPOCET
| VV |  | "4NP" | [15 empty] | VV | 3 | 1 | True | 0 | ROZPOCET
| VV |  | "B" | [15 empty] | VV | 3 | 1 | True | 0 | ROZPOCET
| VV |  | 2,7+1,34+1,34+2,7+2,7+1,34+1,34+2,7+2,7+1,34+1,34+2,7+2,7+1,34+1,34+2,7 |  | 32.32 | [13 empty] | VV | 3 | 2 | True | 0 | ROZPOCET
| VV |  | "5NP" | [15 empty] | VV | 3 | 1 | True | 0 | ROZPOCET
| VV |  | "B" | [15 empty] | VV | 3 | 1 | True | 0 | ROZPOCET
| VV |  | 2,7+1,34+1,34+2,7+2,7+1,34+1,34+2,7+2,7+1,34+1,34+2,7+2,7+1,34+1,34+2,7 |  | 32.32 | [13 empty] | VV | 3 | 2 | True | 0 | ROZPOCET
| VV |  | "6NP" | [15 empty] | VV | 3 | 1 | True | 0 | ROZPOCET
| VV |  | "B2" | [15 empty] | VV | 3 | 1 | True | 0 | ROZPOCET
| VV |  | 2,96+2,96+2,92+2,92+2,92+2,92+2,96+2,96+2,92+2,92+3+3 |  | 35.36 | [13 empty] | VV | 3 | 2 | True | 0 | ROZPOCET
| VV |  | Súčet |  | 251.32 | [13 empty] | VV | 3 | 4 | True | 1 | ROZPOCET
217 | M | 597740001600.S | Dlaždice keramické | m2 | 261.373 |  | 0 |  |  |  | znížená |  | 0 | 0.0178 | 4.6524 | 0 | 0 | 32 | M | 3 |  |  |  | ROZPOCET | 0 | 0 | 0 | 0 | 0 | 2 | 0 | 16 | 826598942
| VV |  | 251,32*1,04 'Prepočítané koeficientom množstva |  | 261.373 | [13 empty] | VV | 3 | 2 | False | 1 | ROZPOCET
218 | K | 998771203.S | Presun hmôt pre podlahy z dlaždíc v objektoch výšky nad 12 do 24 m | % |  |  | 0 |  |  |  | znížená |  | 0 | 0 | 0 | 0 | 0 | 16 | K | 3 |  |  |  | ROZPOCET | 0 | 0 | 0 | 0 | 0 | 2 | 0 | 16 | -814705168
| D | 775 | Podlahy vlysové a parketové |  |  |  | 0 | [5 empty] | 0 |  | 1.4877 |  | 19.547 | 2 | D | 1 |  |  |  | ROZPOCET | [6 empty] | 0
219 | K | 775413120.S | Montáž podlahových soklíkov alebo líšt obvodových skrutkovaním | m | 2074.895 |  | 0 |  |  |  | znížená |  | 0 | 1e-05 | 0.020749 | 0 | 0 | 16 | K | 2 |  |  |  | ROZPOCET | 0 | 0 | 0 | 0 | 0 | 2 | 0 | 16 | -1939839953
| VV |  | "1NP-6"NP" | [15 empty] | VV | 2 | 1 | True | 0 | ROZPOCET
| VV |  | 16,8+14,15+7,3+7,3+14,15+19,025+18,95+14,15+7,3+7,3+14,15+18,6+18,6+14,15+7,3+7,3 |  | 206.525 | [13 empty] | VV | 2 | 2 | True | 0 | ROZPOCET
| VV |  | 14,15+18,95+18,95+14,15+7,3+14,15+18,95+16 |  | 122.6 | [13 empty] | VV | 2 | 2 | True | 0 | ROZPOCET
| VV |  | 18,75+14,3+7,3+7,3+14,3+19,1+19,1+7,3+7,3+14,3+18,95+19,45+19,1+14,3+7,3+7,3+14,3 |  | 229.75 | [13 empty] | VV | 2 | 2 | True | 0 | ROZPOCET
| VV |  | 19,1+19,1+14,3+7,3+7,3+14,3+18,6 |  | 100 | [13 empty] | VV | 2 | 2 | True | 0 | ROZPOCET
| VV |  | 18,75+14,3+7,3+7,3+14,3+19,1+19,1+7,3+7,3+14,3+18,95+19,45+19,1+14,3+7,3+7,3+14,3 |  | 229.75 | [13 empty] | VV | 2 | 2 | True | 0 | ROZPOCET
| VV |  | 19,1+19,1+14,3+7,3+7,3+14,3+18,6 |  | 100 | [13 empty] | VV | 2 | 2 | True | 0 | ROZPOCET
| VV |  | 18,75+14,3+7,3+7,3+14,3+19,1+19,1+7,3+7,3+14,3+18,95+19,45+19,1+14,3+7,3+7,3+14,3 |  | 229.75 | [13 empty] | VV | 2 | 2 | True | 0 | ROZPOCET
| VV |  | 19,1+19,1+14,3+7,3+7,3+14,3+18,6 |  | 100 | [13 empty] | VV | 2 | 2 | True | 0 | ROZPOCET
| VV |  | 18,75+14,3+7,3+7,3+14,3+19,1+19,1+7,3+7,3+14,3+18,95+19,45+19,1+14,3+7,3+7,3+14,3 |  | 229.75 | [13 empty] | VV | 2 | 2 | True | 0 | ROZPOCET
| VV |  | 19,1+19,1+14,3+7,3+7,3+14,3+18,6 |  | 100 | [13 empty] | VV | 2 | 2 | True | 0 | ROZPOCET
| VV |  | 18,5+14,45+5,85+5,85+14,45+17,92+14,45+5,9+5,9+14,45+18,55+17,8+14,45+5,9+5,9+14,45+17,8+18,15+15,05+6,45+7,3+5,85+14,45+17,95+14,45+5,85+17,95+14,45 |  | 350.47 | [13 empty] | VV | 2 | 2 | True | 0 | ROZPOCET
| VV |  | 17,8+14,45+5,9+5,9+14,45+17,8 |  | 76.3 | [13 empty] | VV | 2 | 2 | True | 0 | ROZPOCET
| VV |  | Súčet |  | 2074.895 | [13 empty] | VV | 2 | 4 | True | 1 | ROZPOCET
220 | M | 611990002900.S | Lišta soklová drevená 60mm | m | 2095.644 |  | 0 |  |  |  | znížená |  | 0 | 0.0007 | 1.467 | 0 | 0 | 32 | M | 2 |  |  |  | ROZPOCET | 0 | 0 | 0 | 0 | 0 | 2 | 0 | 16 | -1310616106
| VV |  | 2074,895*1,01 'Prepočítané koeficientom množstva |  | 2095.644 | [13 empty] | VV | 2 | 2 | False | 1 | ROZPOCET
221 | K | 775521810.S | Demontáž podláh drevených, laminátových, parketových položených voľne alebo spoj click, vrátane líšt -0,0150t | m2 | 1303.13 |  | 0 |  |  |  | znížená |  | 0 | 0 | 0 | 0.015 | 19.547 | 16 | K | 2 |  |  |  | ROZPOCET | 0 | 0 | 0 | 0 | 0 | 2 | 0 | 16 | 375947716
| VV |  | "C" | [15 empty] | VV | 2 | 1 | True | 0 | ROZPOCET
| VV |  | "1NP" | [15 empty] | VV | 2 | 1 | True | 0 | ROZPOCET
| VV |  | 20,16+12,51+12,51+20,57+20,56+12,51+14,58+7,63+4,47 |  | 125.5 | [13 empty] | VV | 2 | 2 | True | 0 | ROZPOCET
| VV |  | 7,3+15,17+15,19+15,17+20,04+20,57+20,47 |  | 113.91 | [13 empty] | VV | 2 | 2 | True | 0 | ROZPOCET
| VV |  | "2NP" | [15 empty] | VV | 2 | 1 | True | 0 | ROZPOCET
| VV |  | 3,82+8,91+12,68+20,73+20,73+12,68+12,68+20,32+20,82+20,73+12,68+12,68+20,73+20,73+12,68+12,68+19,65 |  | 265.93 | [13 empty] | VV | 2 | 2 | True | 0 | ROZPOCET
| VV |  | "3NP" | [15 empty] | VV | 2 | 1 | True | 0 | ROZPOCET
| VV |  | 3,82+8,91+12,68+20,73+20,73+12,68+12,68+20,32+20,82+20,73+12,68+12,68+20,73+20,73+12,68+12,68+19,65 |  | 265.93 | [13 empty] | VV | 2 | 2 | True | 0 | ROZPOCET
| VV |  | "4NP" | [15 empty] | VV | 2 | 1 | True | 0 | ROZPOCET
| VV |  | 3,82+8,91+12,68+20,73+20,73+12,68+12,68+20,32+20,82+20,73+12,68+12,68+20,73+20,73+12,68+12,68+19,65 |  | 265.93 | [13 empty] | VV | 2 | 2 | True | 0 | ROZPOCET
| VV |  | "5NP" | [15 empty] | VV | 2 | 1 | True | 0 | ROZPOCET
| VV |  | 3,82+8,91+12,68+20,73+20,73+12,68+12,68+20,32+20,82+20,73+12,68+12,68+20,73+20,73+12,68+12,68+19,65 |  | 265.93 | [13 empty] | VV | 2 | 2 | True | 0 | ROZPOCET
| VV |  | Súčet |  | 1303.13 | [13 empty] | VV | 2 | 4 | True | 1 | ROZPOCET
222 | K | 998775203.S | Presun hmôt pre podlahy vlysové a parketové v objektoch výšky nad 12 do 24 m | % |  |  | 0 |  |  |  | znížená |  | 0 | 0 | 0 | 0 | 0 | 16 | K | 2 |  |  |  | ROZPOCET | 0 | 0 | 0 | 0 | 0 | 2 | 0 | 16 | 60156558
| D | 776 | Podlahy povlakové |  |  |  | 0 | [5 empty] | 0 |  | 20.0487 |  | 0.67279 | 2 | D | 1 |  |  |  | ROZPOCET | [6 empty] | 0
223 | K | 776420010.S | Lepenie podlahových soklov z PVC | m | 562.41 |  | 0 |  |  |  | znížená |  | 0 | 5e-05 | 0.02812 | 0 | 0 | 16 | K | 2 |  |  |  | ROZPOCET | 0 | 0 | 0 | 0 | 0 | 2 | 0 | 16 | 806808036
| VV |  | "PP" | [15 empty] | VV | 2 | 1 | True | 0 | ROZPOCET
| VV |  | 12+27,15+27,3+18,55+14,55+32,85+13,8+30,15 |  | 176.35 | [13 empty] | VV | 2 | 2 | True | 0 | ROZPOCET
| VV |  | "1NP-5NP" | [15 empty] | VV | 2 | 1 | True | 0 | ROZPOCET
| VV |  | 61,5+6,85+54,6+54,6+54,6+54,6 |  | 286.75 | [13 empty] | VV | 2 | 2 | True | 0 | ROZPOCET
| VV |  | "6NP"99,31 |  | 99.31 | [13 empty] | VV | 2 | 2 | True | 0 | ROZPOCET
| VV |  | Súčet |  | 562.41 | [13 empty] | VV | 2 | 4 | True | 1 | ROZPOCET
224 | M | 283410017900.S | Soklová PVC lišta pre vloženie pásikov z PVC podlahoviny | m | 573.658 |  | 0 |  |  |  | znížená |  | 0 | 0.00163 | 0.93506 | 0 | 0 | 32 | M | 2 |  |  |  | ROZPOCET | 0 | 0 | 0 | 0 | 0 | 2 | 0 | 16 | -156967976
| VV |  | 562,41*1,02 'Prepočítané koeficientom množstva |  | 573.658 | [13 empty] | VV | 2 | 2 | False | 1 | ROZPOCET
225 | K | 776511820.S | Odstránenie povlakových podláh z nášľapnej plochy lepených s podložkou, -0,00100t | m2 | 672.79 |  | 0 |  |  |  | znížená |  | 0 | 0 | 0 | 0.001 | 0.67279 | 16 | K | 2 |  |  |  | ROZPOCET | 0 | 0 | 0 | 0 | 0 | 2 | 0 | 16 | 604854122
| VV |  | "A" | [15 empty] | VV | 2 | 1 | True | 0 | ROZPOCET
| VV |  | "1PP" | [15 empty] | VV | 2 | 1 | True | 0 | ROZPOCET
| VV |  | 12,53+41,26+41,67+47,99+9,14+46,44 |  | 199.03 | [13 empty] | VV | 2 | 2 | True | 0 | ROZPOCET
| VV |  | "1NP" | [15 empty] | VV | 2 | 1 | True | 0 | ROZPOCET
| VV |  | 28,1+6,3+60,17+28,03 |  | 122.6 | [13 empty] | VV | 2 | 2 | True | 0 | ROZPOCET
| VV |  | "2NP" | [15 empty] | VV | 2 | 1 | True | 0 | ROZPOCET
| VV |  | "A" 27,62+60,17 |  | 87.79 | [13 empty] | VV | 2 | 2 | True | 0 | ROZPOCET
| VV |  | "3NP" | [15 empty] | VV | 2 | 1 | True | 0 | ROZPOCET
| VV |  | "A" 27,62+60,17 |  | 87.79 | [13 empty] | VV | 2 | 2 | True | 0 | ROZPOCET
| VV |  | "4NP" | [15 empty] | VV | 2 | 1 | True | 0 | ROZPOCET
| VV |  | "A" 27,62+60,17 |  | 87.79 | [13 empty] | VV | 2 | 2 | True | 0 | ROZPOCET
| VV |  | "5NP" | [15 empty] | VV | 2 | 1 | True | 0 | ROZPOCET
| VV |  | "A" 27,62+60,17 |  | 87.79 | [13 empty] | VV | 2 | 2 | True | 0 | ROZPOCET
| VV |  | Súčet |  | 672.79 | [13 empty] | VV | 2 | 4 | True | 1 | ROZPOCET
226 | K | 776521100.S | Lepenie povlakových podláh z PVC homogénnych pásov | m2 | 601.04 |  | 0 |  |  |  | znížená |  | 0 | 0.0003 | 0.18031 | 0 | 0 | 16 | K | 2 |  |  |  | ROZPOCET | 0 | 0 | 0 | 0 | 0 | 2 | 0 | 16 | -214649272
| VV |  | "PP" | [15 empty] | VV | 2 | 1 | True | 0 | ROZPOCET
| VV |  | "A1" | [15 empty] | VV | 2 | 1 | True | 0 | ROZPOCET
| VV |  | 7,09+41,26+41,67+19,48+13,1+47,99+9,14+46,44 |  | 226.17 | [13 empty] | VV | 2 | 2 | True | 0 | ROZPOCET
| VV |  | "A-1NP" 60,16+2,72 |  | 62.88 | [13 empty] | VV | 2 | 2 | True | 0 | ROZPOCET
| VV |  | "A-2NP"52,92 |  | 52.92 | [13 empty] | VV | 2 | 2 | True | 0 | ROZPOCET
| VV |  | "A-3NP"52,92 |  | 52.92 | [13 empty] | VV | 2 | 2 | True | 0 | ROZPOCET
| VV |  | "A-4NP"52,92 |  | 52.92 | [13 empty] | VV | 2 | 2 | True | 0 | ROZPOCET
| VV |  | "A-5NP"52,92 |  | 52.92 | [13 empty] | VV | 2 | 2 | True | 0 | ROZPOCET
| VV |  | "A2-6NP"100,31 |  | 100.31 | [13 empty] | VV | 2 | 2 | True | 0 | ROZPOCET
| VV |  | Súčet |  | 601.04 | [13 empty] | VV | 2 | 4 | True | 1 | ROZPOCET
227 | M | 284110002100.S | Podlaha PVC homogénna, hrúbka do 2,5 mm | m2 | 619.071 |  | 0 |  |  |  | znížená |  | 0 | 0.003 | 1.8572 | 0 | 0 | 32 | M | 2 |  |  |  | ROZPOCET | 0 | 0 | 0 | 0 | 0 | 2 | 0 | 16 | -1735325331
| VV |  | 601,04*1,03 'Prepočítané koeficientom množstva |  | 619.071 | [13 empty] | VV | 2 | 2 | False | 1 | ROZPOCET
228 | K | 776541200.S | Položenie povlakových podláh PVC vinyl heterogénnych LVT spoj click | m2 | 2040.612 |  | 0 |  |  |  | znížená |  | 0 | 0 | 0 | 0 | 0 | 16 | K | 2 |  |  |  | ROZPOCET | 0 | 0 | 0 | 0 | 0 | 2 | 0 | 16 | -1843332729
| VV |  | "C | [15 empty] | VV | 2 | 1 | True | 0 | ROZPOCET
| VV |  | "1NP" | [15 empty] | VV | 2 | 1 | True | 0 | ROZPOCET
| VV |  | 20,16+12,51+2,95+2,95+12,51+20,88+20,56+12,51+2,95+2,95 |  | 110.93 | [13 empty] | VV | 2 | 2 | True | 0 | ROZPOCET
| VV |  | 12,51+19,65+19,65+12,51+2,96+12,51+20,57+20,57+12,51 |  | 133.44 | [13 empty] | VV | 2 | 2 | True | 0 | ROZPOCET
| VV |  | 2,96+2,995+12,51+20,57+14,25 |  | 53.285 | [13 empty] | VV | 2 | 2 | True | 0 | ROZPOCET
| VV |  | "2NP" | [15 empty] | VV | 2 | 1 | True | 0 | ROZPOCET
| VV |  | 19,81+12,68+2,95+2,95+12,68+20,73+20,73+2,95+2,95+12,68+20,32+20,82+20,73+12,68+2,95 |  | 188.61 | [13 empty] | VV | 2 | 2 | True | 0 | ROZPOCET
| VV |  | 2,95+12,68+20,73+20,73+12,68+2,95+2,95+12,68+19,65 |  | 108 | [13 empty] | VV | 2 | 2 | True | 0 | ROZPOCET
| VV |  | "3NP" | [15 empty] | VV | 2 | 1 | True | 0 | ROZPOCET
| VV |  | 19,81+12,68+2,95+2,95+12,68+20,73+20,73+12,68+2,95+2,95+12,68+20,32+20,82+20,73 |  | 185.66 | [13 empty] | VV | 2 | 2 | True | 0 | ROZPOCET
| VV |  | 12,68+2,95+2,95+12,68+20,73+20,73+12,68+2,95+2,95+12,68+19,65 |  | 123.63 | [13 empty] | VV | 2 | 2 | True | 0 | ROZPOCET
| VV |  | "4NP" | [15 empty] | VV | 2 | 1 | True | 0 | ROZPOCET
| VV |  | 19,81+12,68+2,95+2,95+12,68+20,73+20,73+12,68+2,95+2,95+12,68+20,32+20,82+20,73 |  | 185.66 | [13 empty] | VV | 2 | 2 | True | 0 | ROZPOCET
| VV |  | 12,68+2,95+2,95+12,68+20,73+20,73+12,68+2,95+2,95+12,68+19,65 |  | 123.63 | [13 empty] | VV | 2 | 2 | True | 0 | ROZPOCET
| VV |  | "5NP" | [15 empty] | VV | 2 | 1 | True | 0 | ROZPOCET
| VV |  | 19,81+12,68+2,95+2,95+12,68+20,73+20,73+12,68+2,95+2,95+12,68+20,32+20,82+20,73 |  | 185.66 | [13 empty] | VV | 2 | 2 | True | 0 | ROZPOCET
| VV |  | 12,68+2,95+2,95+12,68+20,73+20,73+12,68+2,95+2,95+12,68+19,65 |  | 123.63 | [13 empty] | VV | 2 | 2 | True | 0 | ROZPOCET
| VV |  | "6NP" | [15 empty] | VV | 2 | 1 | True | 0 | ROZPOCET
| VV |  | "C2" | [15 empty] | VV | 2 | 1 | True | 0 | ROZPOCET
| VV |  | 20,6+12,76+2,1+2,1+12,76+19,06+13,03+2,13+2,13+12,77+29,73+18,67+12,77+2,13+2,13 |  | 164.87 | [13 empty] | VV | 2 | 2 | True | 0 | ROZPOCET
| VV |  | 12,77+18,67+18,74+13,88+2,5+3,25+2,1+12,76+19,06+13,03+2,1+19,06+112,27+2,13+2,6 |  | 254.92 | [13 empty] | VV | 2 | 2 | True | 0 | ROZPOCET
| VV |  | 12,8+18,74+18,67+12,777+2,13+2,13+12,77+18,67 |  | 98.687 | [13 empty] | VV | 2 | 2 | True | 0 | ROZPOCET
| VV |  | Súčet |  | 2040.612 | [13 empty] | VV | 2 | 4 | True | 1 | ROZPOCET
229 | M | 284110004520.S | Podlaha PVC heterogénna, LVT vinylové dielce, spoj click, hrúbka do 5 mm | m2 | 2101.83 |  | 0 |  |  |  | znížená |  | 0 | 0.008 | 16.8146 | 0 | 0 | 32 | M | 2 |  |  |  | ROZPOCET | 0 | 0 | 0 | 0 | 0 | 2 | 0 | 16 | -333291189
| VV |  | 2040,612*1,03 'Prepočítané koeficientom množstva |  | 2101.83 | [13 empty] | VV | 2 | 2 | False | 1 | ROZPOCET
230 | K | 776583110.S | Montáž podložky | m2 | 518.477 |  | 0 |  |  |  | znížená |  | 0 | 0.00045 | 0.23331 | 0 | 0 | 16 | K | 2 |  |  |  | ROZPOCET | 0 | 0 | 0 | 0 | 0 | 2 | 0 | 16 | 1404630908
| VV |  | "C2" 518,477 |  | 518.477 | [13 empty] | VV | 2 | 2 | True | 1 | ROZPOCET
231 | M | 2888888 | Podložka pod podlahu | m2 | 528.847 |  | 0 |  |  |  | znížená |  | 0 | 0 | 0 | 0 | 0 | 32 | M | 2 |  |  |  | ROZPOCET | 0 | 0 | 0 | 0 | 0 | 2 | 0 | 16 | -396158841
| VV |  | 518,477*1,02 'Prepočítané koeficientom množstva |  | 528.847 | [13 empty] | VV | 2 | 2 | False | 1 | ROZPOCET
232 | K | 998776203.S | Presun hmôt pre podlahy povlakové v objektoch výšky nad 12 do 24 m | % |  |  | 0 |  |  |  | znížená |  | 0 | 0 | 0 | 0 | 0 | 16 | K | 2 |  |  |  | ROZPOCET | 0 | 0 | 0 | 0 | 0 | 2 | 0 | 16 | -1531716927
| D | 781 | Obklady |  |  |  | 0 | [5 empty] | 0 |  | 31.305 |  | 0 | 2 | D | 1 |  |  |  | ROZPOCET | [6 empty] | 0
233 | K | 781445207.S | Montáž obkladov vnútor. stien z obkladačiek kladených do tmelu flexibilného | m2 | 1267.408 |  | 0 |  |  |  | znížená |  | 0 | 0.00286 | 3.6248 | 0 | 0 | 16 | K | 2 |  |  |  | ROZPOCET | 0 | 0 | 0 | 0 | 0 | 2 | 0 | 16 | 2026959260
| VV |  | "1NP" | [15 empty] | VV | 2 | 1 | True | 0 | ROZPOCET
| VV |  | 15,2576+10,7+10,7+15,26+15,26+10,7+10,7+15,26+10,7+10,7+15,26+15,26+10,7 |  | 166.458 | [13 empty] | VV | 2 | 2 | True | 0 | ROZPOCET
| VV |  | 10,7+15,26+15,74+9,2 |  | 50.9 | [13 empty] | VV | 2 | 2 | True | 0 | ROZPOCET
| VV |  | "2NP" | [15 empty] | VV | 2 | 1 | True | 0 | ROZPOCET
| VV |  | 15,26+10,7+10,7+15,26+15,26+10,7+10,7+15,26+15,26+10,7+10,7+15,26+15,26 |  | 171.02 | [13 empty] | VV | 2 | 2 | True | 0 | ROZPOCET
| VV |  | 10,7+10,7+15,26 |  | 36.66 | [13 empty] | VV | 2 | 2 | True | 0 | ROZPOCET
| VV |  | "3NP" | [15 empty] | VV | 2 | 1 | True | 0 | ROZPOCET
| VV |  | 15,26+10,7+10,7+15,26+15,26+10,7+10,7+15,26+15,26+10,7+10,7+15,26+15,26+10,7+10,7 |  | 192.42 | [13 empty] | VV | 2 | 2 | True | 0 | ROZPOCET
| VV |  | 15,26 |  | 15.26 | [13 empty] | VV | 2 | 2 | True | 0 | ROZPOCET
| VV |  | "4NP" | [15 empty] | VV | 2 | 1 | True | 0 | ROZPOCET
| VV |  | 15,26+10,7+10,7+15,26+15,26+10,7+10,7+15,26+15,26+10,7+10,7+15,26+15,26+10,7+10,7 |  | 192.42 | [13 empty] | VV | 2 | 2 | True | 0 | ROZPOCET
| VV |  | 15,26 |  | 15.26 | [13 empty] | VV | 2 | 2 | True | 0 | ROZPOCET
| VV |  | "5NP" | [15 empty] | VV | 2 | 1 | True | 0 | ROZPOCET
| VV |  | 15,26+10,7+10,7+15,26+15,26+10,7+10,7+15,26+15,26+10,7+10,7+15,26+15,26+10,7+10,7 |  | 192.42 | [13 empty] | VV | 2 | 2 | True | 0 | ROZPOCET
| VV |  | 15,26 |  | 15.26 | [13 empty] | VV | 2 | 2 | True | 0 | ROZPOCET
| VV |  | "6NP" | [15 empty] | VV | 2 | 1 | True | 0 | ROZPOCET
| VV |  | 3,45+15,38+15,38+3,45+7,65+15,26+15,26+3,45+15,26+15,26+3,45++15,38+3,45+15,38+3,45 |  | 150.91 | [13 empty] | VV | 2 | 2 | True | 0 | ROZPOCET
| VV |  | 15,26+15,26+3,45+15,5+15,5+3,45 |  | 68.42 | [13 empty] | VV | 2 | 2 | True | 0 | ROZPOCET
| VV |  | Súčet |  | 1267.408 | [13 empty] | VV | 2 | 4 | True | 1 | ROZPOCET
234 | M | 597640000800.S1 | Obkladačky keramické | m2 | 1318.104 |  | 0 |  |  |  | znížená |  | 0 | 0.021 | 27.6802 | 0 | 0 | 32 | M | 2 |  |  |  | ROZPOCET | 0 | 0 | 0 | 0 | 0 | 2 | 0 | 16 | -169652099
| VV |  | 1267,408*1,04 'Prepočítané koeficientom množstva |  | 1318.104 | [13 empty] | VV | 2 | 2 | False | 1 | ROZPOCET
235 | K | 998781203.S | Presun hmôt pre obklady keramické v objektoch výšky nad 12 do 24 m | % |  |  | 0 |  |  |  | znížená |  | 0 | 0 | 0 | 0 | 0 | 16 | K | 2 |  |  |  | ROZPOCET | 0 | 0 | 0 | 0 | 0 | 2 | 0 | 16 | -617976794
| D | 783 | Nátery |  |  |  | 0 | [5 empty] | 0 |  | 0.13462 |  | 0 | 2 | D | 1 |  |  |  | ROZPOCET | [6 empty] | 0
236 | K | 783201821.S | Odstránenie starých náterov z kovových stavebných doplnkových konštrukcií opieskovaním | m2 | 115.74 |  | 0 |  |  |  | znížená |  | 0 | 0.0003 | 0.034722 | 0 | 0 | 16 | K | 2 |  |  |  | ROZPOCET | 0 | 0 | 0 | 0 | 0 | 2 | 0 | 16 | 1571114540
| VV |  | "2np.5np-balkon" | [15 empty] | VV | 2 | 1 | True | 0 | ROZPOCET
| VV |  | 2*0,9+2*0,9+3,3*0,9+2*0,9+2*0,9+2*0,9+3,3*0,9 |  | 14.94 | [13 empty] | VV | 2 | 2 | True | 0 | ROZPOCET
| VV |  | "strecha" 2*0,9*56 |  | 100.8 | [13 empty] | VV | 2 | 2 | True | 0 | ROZPOCET
| VV |  | Súčet |  | 115.74 | [13 empty] | VV | 2 | 4 | True | 1 | ROZPOCET
237 | K | 783222100.S | Nátery kov.stav.doplnk.konštr. syntetické farby šedej na vzduchu schnúce dvojnásobné - 70µm | m2 | 413.94 |  | 0 |  |  |  | znížená |  | 0 | 0.00016 | 0.06623 | 0 | 0 | 16 | K | 2 |  |  |  | ROZPOCET | 0 | 0 | 0 | 0 | 0 | 2 | 0 | 16 | 1126498351
| VV |  | "zábr. na streche" 2*0,9*2*56 |  | 201.6 | [13 empty] | VV | 2 | 2 | True | 0 | ROZPOCET
| VV |  | "zábr. balkon" | [15 empty] | VV | 2 | 1 | True | 0 | ROZPOCET
| VV |  | "2NP" 2*0,9*2*1 |  | 3.6 | [13 empty] | VV | 2 | 2 | True | 0 | ROZPOCET
| VV |  | "3NP" 2*0,9*2*1+3,28*0,9*2*1 |  | 9.504 | [13 empty] | VV | 2 | 2 | True | 0 | ROZPOCET
| VV |  | "4NP" 2*0,9*2*1+3,28*0,9*2*1 |  | 9.504 | [13 empty] | VV | 2 | 2 | True | 0 | ROZPOCET
| VV |  | "5NP" 2*0,9*2*1 |  | 3.6 | [13 empty] | VV | 2 | 2 | True | 0 | ROZPOCET
| VV |  | "zárubne" | [15 empty] | VV | 2 | 1 | True | 0 | ROZPOCET
| VV |  | (17+16+16+16)*(2*1,97+0,6)*(0,1+2*0,05) |  | 59.02 | [13 empty] | VV | 2 | 2 | True | 0 | ROZPOCET
| VV |  | (8+1+24+25+25+25+25)*(2*1,97+0,8)*(0,1+2*0,05) |  | 126.084 | [13 empty] | VV | 2 | 2 | True | 0 | ROZPOCET
| VV |  | 1*(2*1,97+1,2)*(0,1+2*0,05) |  | 1.028 | [13 empty] | VV | 2 | 2 | True | 0 | ROZPOCET
| VV |  | Súčet |  | 413.94 | [13 empty] | VV | 2 | 4 | True | 1 | ROZPOCET
238 | K | 783226100.S | Nátery kov.stav.doplnk.konštr. syntetické na vzduchu schnúce základný - 35µm | m2 | 413.94 |  | 0 |  |  |  | znížená |  | 0 | 8.134e-05 | 0.03367 | 0 | 0 | 16 | K | 2 |  |  |  | ROZPOCET | 0 | 0 | 0 | 0 | 0 | 2 | 0 | 16 | -1080049514
239 | K | 783801812.S | Odstránenie starých náterov z omietok oškrabaním s obrúsením stien | m2 | 1236.49 |  | 0 |  |  |  | znížená |  | 0 | 0 | 0 | 0 | 0 | 16 | K | 2 |  |  |  | ROZPOCET | 0 | 0 | 0 | 0 | 0 | 2 | 0 | 16 | 1849194397
| VV |  | "1PP" | [15 empty] | VV | 2 | 1 | True | 0 | ROZPOCET
| VV |  | 18,75*1,5-2,36+52,0*1,5-18,32+14,55*1,5-1,58 |  | 105.69 | [13 empty] | VV | 2 | 2 | True | 0 | ROZPOCET
| VV |  | "1NP" | [15 empty] | VV | 2 | 1 | True | 0 | ROZPOCET
| VV |  | 24,45*1,5-12,71+7,3*1,5-5,52+7,3*1,5-5,52+7,3*1,5-5,52+6,6*1,5-3,15+61,5*1,5-18,17-5,1 |  | 115.985 | [13 empty] | VV | 2 | 2 | True | 0 | ROZPOCET
| VV |  | 52,35*1,5-13,71 |  | 64.815 | [13 empty] | VV | 2 | 2 | True | 0 | ROZPOCET
| VV |  | "2NP" | [15 empty] | VV | 2 | 1 | True | 0 | ROZPOCET
| VV |  | 56,5*2,75-28,07+23,85*1,5-11,13-2,72+61,5*1,5-19,75-5,1 |  | 216.63 | [13 empty] | VV | 2 | 2 | True | 0 | ROZPOCET
| VV |  | 7,3*1,5-5,52+7,3*1,5-7,09+7,3*1,5-7,09 |  | 13.15 | [13 empty] | VV | 2 | 2 | True | 0 | ROZPOCET
| VV |  | 7,3*1,5-7,09+7,3*1,5-7,09 |  | 7.72 | [13 empty] | VV | 2 | 2 | True | 0 | ROZPOCET
| VV |  | "3NP" | [15 empty] | VV | 2 | 1 | True | 0 | ROZPOCET
| VV |  | 56,5*2,75-28,07+23,85*1,5-11,13-2,72+61,5*1,5-19,75-5,1 |  | 216.63 | [13 empty] | VV | 2 | 2 | True | 0 | ROZPOCET
| VV |  | 7,3*1,5-5,52+7,3*1,5-7,09+7,3*1,5-7,09 |  | 13.15 | [13 empty] | VV | 2 | 2 | True | 0 | ROZPOCET
| VV |  | 7,3*1,5-7,09+7,3*1,5-7,09 |  | 7.72 | [13 empty] | VV | 2 | 2 | True | 0 | ROZPOCET
| VV |  | "4NP" | [15 empty] | VV | 2 | 1 | True | 0 | ROZPOCET
| VV |  | 56,5*2,75-28,07+23,85*1,5-11,13-2,72+61,5*1,5-19,75-5,1 |  | 216.63 | [13 empty] | VV | 2 | 2 | True | 0 | ROZPOCET
| VV |  | 7,3*1,5-5,52+7,3*1,5-7,09+7,3*1,5-7,09 |  | 13.15 | [13 empty] | VV | 2 | 2 | True | 0 | ROZPOCET
| VV |  | 7,3*1,5-7,09+7,3*1,5-7,09 |  | 7.72 | [13 empty] | VV | 2 | 2 | True | 0 | ROZPOCET
| VV |  | "5NP" | [15 empty] | VV | 2 | 1 | True | 0 | ROZPOCET
| VV |  | 56,5*2,75-28,07+23,85*1,5-11,13-2,72+61,5*1,5-19,75-5,1 |  | 216.63 | [13 empty] | VV | 2 | 2 | True | 0 | ROZPOCET
| VV |  | 7,3*1,5-5,52+7,3*1,5-7,09+7,3*1,5-7,09 |  | 13.15 | [13 empty] | VV | 2 | 2 | True | 0 | ROZPOCET
| VV |  | 7,3*1,5-7,09+7,3*1,5-7,09 |  | 7.72 | [13 empty] | VV | 2 | 2 | True | 0 | ROZPOCET
| VV |  | Súčet |  | 1236.49 | [13 empty] | VV | 2 | 4 | True | 1 | ROZPOCET
| D | 784 | Maľby |  |  |  | 0 | [5 empty] | 0 |  | 6.5276 |  | 2.8065 | 2 | D | 1 |  |  |  | ROZPOCET | [6 empty] | 0
240 | K | 784401801.S | Odstránenie malieb obrúsením a oprášením, výšky do 3,80 m, -0,0003 t | m2 | 9354.856 |  | 0 |  |  |  | znížená |  | 0 | 1e-05 | 0.093549 | 0.0003 | 2.8065 | 16 | K | 2 |  |  |  | ROZPOCET | 0 | 0 | 0 | 0 | 0 | 2 | 0 | 16 | 327857903
| VV |  | "stropy"1PP-6PP"2413,17 | [15 empty] | VV | 2 | 1 | True | 0 | ROZPOCET
| VV |  | "1PP" | [15 empty] | VV | 2 | 1 | True | 0 | ROZPOCET
| VV |  | 18,75*2,75+27,15*2,75+27,3*2,75 |  | 201.3 | [13 empty] | VV | 2 | 2 | True | 0 | ROZPOCET
| VV |  | 18,55*2,75+59,2*2,75+52*2,75 |  | 356.813 | [13 empty] | VV | 2 | 2 | True | 0 | ROZPOCET
| VV |  | 14,55*2,75+32,85*2,75+13,8*2,75 |  | 168.3 | [13 empty] | VV | 2 | 2 | True | 0 | ROZPOCET
| VV |  | 30,15*2,75 |  | 82.913 | [13 empty] | VV | 2 | 2 | True | 0 | ROZPOCET
| VV |  | "1NP" | [15 empty] | VV | 2 | 1 | True | 0 | ROZPOCET
| VV |  | (35,55+72,15+24,45+18,8)*3,35 |  | 505.683 | [13 empty] | VV | 2 | 2 | True | 0 | ROZPOCET
| VV |  | (14,15+7,3+6,85+4,6+4,6+6,85+7,3+14,15+18,95+18,95+14,15+7,3+6,85+4,6+6,55+6,6)*2,75 |  | 411.813 | [13 empty] | VV | 2 | 2 | True | 0 | ROZPOCET
| VV |  | 15,55*3,25 |  | 50.538 | [13 empty] | VV | 2 | 2 | True | 0 | ROZPOCET
| VV |  | (12,6+11,8+9,4+61,5+52,35+9,8+4+7,95+8,5+8,55+11,15+15,95+15,95+15,95+15,95+20+18,95+18,9)*3,35 |  | 1069.488 | [13 empty] | VV | 2 | 2 | True | 0 | ROZPOCET
| VV |  | "2NP" | [15 empty] | VV | 2 | 1 | True | 0 | ROZPOCET
| VV |  | 56,5*2,75+23,85*2,75+61,5*2,75+8,85*2,75+12,05*2,75+7,55*2,75+6,85*2,75+6,2*2,75 |  | 504.213 | [13 empty] | VV | 2 | 2 | True | 0 | ROZPOCET
| VV |  | 12,5*2,75+12,45*2,75+6,15*2,75+6,85*2,75+4,6*2,75+14,3*2,75+7,3*2,75+19,1*2,75*2 |  | 281.463 | [13 empty] | VV | 2 | 2 | True | 0 | ROZPOCET
| VV |  | 14,3*2,75+7,3*2,75+6,85*2,75+4,6*2,75 |  | 90.888 | [13 empty] | VV | 2 | 2 | True | 0 | ROZPOCET
| VV |  | 4,6*2,75+6,85*2,75+7,3*2,75+14,3*2,75+18,95*2,75-1,18*2-7,09-1,58*2-2,72*2 |  | 124.95 | [13 empty] | VV | 2 | 2 | True | 0 | ROZPOCET
| VV |  | 19,45*2,75+19,1*2,75+14,3*2,75+14,3*2,75+19,1*2,75+19,1*2,75+14,3*2,75+14,3*2,75+18,6*2,75 |  | 419.513 | [13 empty] | VV | 2 | 2 | True | 0 | ROZPOCET
| VV |  | 7,3*2,75+6,85*2,75+4,6*2,75*2+6,85*2,75+7,3*2,75+7,3*2,75+6,85*2,75+4,6*2,75*2+6,85*2,75+7,2*2,75 |  | 205.975 | [13 empty] | VV | 2 | 2 | True | 0 | ROZPOCET
| VV |  | "3NP" | [15 empty] | VV | 2 | 1 | True | 0 | ROZPOCET
| VV |  | 56,5*2,75+23,85*2,75+61,5*2,75+8,85*2,75+12,05*2,75+7,55*2,75+6,85*2,75+6,2*2,75 |  | 504.213 | [13 empty] | VV | 2 | 2 | True | 0 | ROZPOCET
| VV |  | 12,5*2,75+12,45*2,75+6,15*2,75+6,85*2,75+4,6*2,75+14,3*2,75+7,3*2,75+19,1*2,75*2 |  | 281.463 | [13 empty] | VV | 2 | 2 | True | 0 | ROZPOCET
| VV |  | 14,3*2,75+7,3*2,75+6,85*2,75+4,6*2,75 |  | 90.888 | [13 empty] | VV | 2 | 2 | True | 0 | ROZPOCET
| VV |  | 4,6*2,75+6,85*2,75+7,3*2,75+14,3*2,75+18,95*2,75-1,18*2-7,09-1,58*2-2,72*2 |  | 124.95 | [13 empty] | VV | 2 | 2 | True | 0 | ROZPOCET
| VV |  | 19,45*2,75+19,1*2,75+14,3*2,75+14,3*2,75+19,1*2,75+19,1*2,75+14,3*2,75+14,3*2,75+18,6*2,75 |  | 419.513 | [13 empty] | VV | 2 | 2 | True | 0 | ROZPOCET
| VV |  | 7,3*2,75+6,85*2,75+4,6*2,75*2+6,85*2,75+7,3*2,75+7,3*2,75+6,85*2,75+4,6*2,75*2+6,85*2,75+7,2*2,75 |  | 205.975 | [13 empty] | VV | 2 | 2 | True | 0 | ROZPOCET
| VV |  | "4NP" | [15 empty] | VV | 2 | 1 | True | 0 | ROZPOCET
| VV |  | 56,5*2,75+23,85*2,75+61,5*2,75+8,85*2,75+12,05*2,75+7,55*2,75+6,85*2,75+6,2*2,75 |  | 504.213 | [13 empty] | VV | 2 | 2 | True | 0 | ROZPOCET
| VV |  | 12,5*2,75+12,45*2,75+6,15*2,75+6,85*2,75+4,6*2,75+14,3*2,75+7,3*2,75+19,1*2,75*2 |  | 281.463 | [13 empty] | VV | 2 | 2 | True | 0 | ROZPOCET
| VV |  | 14,3*2,75+7,3*2,75+6,85*2,75+4,6*2,75 |  | 90.888 | [13 empty] | VV | 2 | 2 | True | 0 | ROZPOCET
| VV |  | 4,6*2,75+6,85*2,75+7,3*2,75+14,3*2,75+18,95*2,75-1,18*2-7,09-1,58*2-2,72*2 |  | 124.95 | [13 empty] | VV | 2 | 2 | True | 0 | ROZPOCET
| VV |  | 19,45*2,75+19,1*2,75+14,3*2,75+14,3*2,75+19,1*2,75+19,1*2,75+14,3*2,75+14,3*2,75+18,6*2,75 |  | 419.513 | [13 empty] | VV | 2 | 2 | True | 0 | ROZPOCET
| VV |  | 7,3*2,75+6,85*2,75+4,6*2,75*2+6,85*2,75+7,3*2,75+7,3*2,75+6,85*2,75+4,6*2,75*2+6,85*2,75+7,2*2,75 |  | 205.975 | [13 empty] | VV | 2 | 2 | True | 0 | ROZPOCET
| VV |  | "5NP" | [15 empty] | VV | 2 | 1 | True | 0 | ROZPOCET
| VV |  | 56,5*2,75+23,85*2,75+61,5*2,75+8,85*2,75+12,05*2,75+7,55*2,75+6,85*2,75+6,2*2,75 |  | 504.213 | [13 empty] | VV | 2 | 2 | True | 0 | ROZPOCET
| VV |  | 12,5*2,75+12,45*2,75+6,15*2,75+6,85*2,75+4,6*2,75+14,3*2,75+7,3*2,75+19,1*2,75*2 |  | 281.463 | [13 empty] | VV | 2 | 2 | True | 0 | ROZPOCET
| VV |  | 14,3*2,75+7,3*2,75+6,85*2,75+4,6*2,75 |  | 90.888 | [13 empty] | VV | 2 | 2 | True | 0 | ROZPOCET
| VV |  | 4,6*2,75+6,85*2,75+7,3*2,75+14,3*2,75+18,95*2,75-1,18*2-7,09-1,58*2-2,72*2 |  | 124.95 | [13 empty] | VV | 2 | 2 | True | 0 | ROZPOCET
| VV |  | 19,45*2,75+19,1*2,75+14,3*2,75+14,3*2,75+19,1*2,75+19,1*2,75+14,3*2,75+14,3*2,75+18,6*2,75 |  | 419.513 | [13 empty] | VV | 2 | 2 | True | 0 | ROZPOCET
| VV |  | 7,3*2,75+6,85*2,75+4,6*2,75*2+6,85*2,75+7,3*2,75+7,3*2,75+6,85*2,75+4,6*2,75*2+6,85*2,75+7,2*2,75 |  | 205.975 | [13 empty] | VV | 2 | 2 | True | 0 | ROZPOCET
| VV |  | Súčet |  | 9354.856 | [13 empty] | VV | 2 | 4 | True | 1 | ROZPOCET
241 | K | 784410100.S | Penetrovanie jednonásobné jemnozrnných podkladov výšky do 3,80 m | m2 | 10101.187 |  | 0 |  |  |  | znížená |  | 0 | 0.00013 | 1.3132 | 0 | 0 | 16 | K | 2 |  |  |  | ROZPOCET | 0 | 0 | 0 | 0 | 0 | 2 | 0 | 16 | 717374202
| VV |  | "stropy"3027,04-762,84 |  | 2264.2 | [13 empty] | VV | 2 | 2 | True | 0 | ROZPOCET
| VV |  | "steny" 8813,755-1267,408 |  | 7546.347 | [13 empty] | VV | 2 | 2 | True | 0 | ROZPOCET
| VV |  | "SDK"145,32*2 |  | 290.64 | [13 empty] | VV | 2 | 2 | True | 0 | ROZPOCET
| VV |  | Súčet |  | 10101.187 | [13 empty] | VV | 2 | 4 | True | 1 | ROZPOCET
242 | K | 784451371.S | Maľby z maliarskych zmesí práškových, tónované ručne nanášané dvojnásobné na jemnozrnný podklad výšky do 3,80 m | m2 | 10101.187 |  | 0 |  |  |  | znížená |  | 0 | 0.00050696 | 5.1209 | 0 | 0 | 16 | K | 2 |  |  |  | ROZPOCET | 0 | 0 | 0 | 0 | 0 | 2 | 0 | 16 | 2126495727
| D | 787 | Zasklievanie |  |  |  | 0 | [5 empty] | 0 |  | 2.1564 |  | 0 | 2 | D | 1 |  |  |  | ROZPOCET | [6 empty] | 0
243 | K | 787100040.S | Montáž presklenej steny s dvomi bočnými svetlíkmi a nadsvetlíkom, rozmer otvoru 1010 - 2500/2500 mm | ks | 13 |  | 0 |  |  |  | znížená |  | 0 | 0 | 0 | 0 | 0 | 16 | K | 2 |  |  |  | ROZPOCET | 0 | 0 | 0 | 0 | 0 | 2 | 0 | 16 | -1208520834
| VV |  | 2+2+2+2+2+2+1 |  | 13 | [13 empty] | VV | 2 | 2 | True | 1 | ROZPOCET
244 | M | 553410032800.S | Dvere hliníkové požiarne presklené s hliník. zárubňou pevné steny EW15 číre sklo | m2 | 71.88 |  | 0 |  |  |  | znížená |  | 0 | 0.03 | 2.1564 | 0 | 0 | 32 | M | 2 |  |  |  | ROZPOCET | 0 | 0 | 0 | 0 | 0 | 2 | 0 | 16 | -1776521091
| VV |  | "D-06" | [15 empty] | VV | 2 | 1 | True | 0 | ROZPOCET
| VV |  | 2,1*2,65*(2+2+2+2+2+2) |  | 66.78 | [13 empty] | VV | 2 | 2 | True | 0 | ROZPOCET
| VV |  | "D-11" 2*2,55 |  | 5.1 | [13 empty] | VV | 2 | 2 | True | 0 | ROZPOCET
| VV |  | Súčet |  | 71.88 | [13 empty] | VV | 2 | 4 | True | 1 | ROZPOCET
245 | K | 998787203.S | Presun hmôt pre zasklievanie v objektoch výšky nad 12 do 24 m | % |  |  | 0 |  |  |  | znížená |  | 0 | 0 | 0 | 0 | 0 | 16 | K | 2 |  |  |  | ROZPOCET | 0 | 0 | 0 | 0 | 0 | 2 | 0 | 16 | 81818975

## st-1.etapa - Statika
[9 empty] | >> skryté stĺpce << | [9 empty] | {eff7f18e-55cf-4a61-8fd4-3461ee689e50}
0
| KRYCÍ LIST ROZPOČTU | [8 empty] | v --- nižšie sa nachádzajú doplnkové a pomocné údaje k zostavám --- v | [8 empty] | False
Stavba:
Komplexná rekonštrukcia a realizácia nadstavby budovy študenského domova4,Tr. SNP53,Banská Bystrica
Objekt:
SO 01 - A Budova študenského domova 4
Časť:
SO 01-1 - A Budova študenského domova 4-I.etapa
Úroveň 3:
st-1.etapa - Statika
| JKSO: |  |  |  |  | KS:
| Miesto: |  | Tr. SNP53,Banská Bystrica,parc.č.1042/1 |  |  | Dátum: | 10. 9. 2024
| Objednávateľ: |  |  |  |  | IČO:
|  | Univerzita Mateja Bela v Banskej Bystrici |  |  |  | IČ DPH:
| Zhotoviteľ: |  |  |  |  | IČO: | Vyplň údaj
|  | Vyplň údaj |  |  |  | IČ DPH: | Vyplň údaj
| Projektant: |  |  |  |  | IČO:
|  | Insvet s.r.o.,Koeice |  |  |  | IČ DPH:
| Spracovateľ: |  |  |  |  | IČO:
IČ DPH:
Poznámka:
| Náklady z rozpočtu | [5 empty] | 0
| Ostatné náklady | [5 empty] | 0
| Cena bez DPH | [5 empty] | 0
|  |  | Základ dane |  |  | Sadzba dane | Výška dane
| DPH | základná | 0 |  |  | 20% | 0
|  | znížená | 0 |  |  | 20% | 0
|  | zákl. prenesená | 0 |  |  | 20% | 0
|  | zníž. prenesená | 0 |  |  | 20% | 0
|  | nulová | 0 |  |  | 0% | 0
| Cena s DPH |  |  | v | EUR |  | 0
| Projektant |  |  | Spracovateľ
| Dátum a podpis: |  | Pečiatka | Dátum a podpis: |  |  | Pečiatka
| Objednávateľ |  |  | Zhotoviteľ
| Dátum a podpis: |  | Pečiatka | Dátum a podpis: |  |  | Pečiatka
REKAPITULÁCIA ROZPOČTU
Stavba:
Komplexná rekonštrukcia a realizácia nadstavby budovy študenského domova4,Tr. SNP53,Banská Bystrica
Objekt:
SO 01 - A Budova študenského domova 4
Časť:
SO 01-1 - A Budova študenského domova 4-I.etapa
Úroveň 3:
st-1.etapa - Statika
Miesto: |  |  | Tr. SNP53,Banská Bystrica,parc.č.1042/1 |  |  | Dátum: | 10. 9. 2024
Objednávateľ: |  |  | Univerzita Mateja Bela v Banskej Bystrici |  |  | Projektant: | Insvet s.r.o.,Koeice
Zhotoviteľ: |  |  | Vyplň údaj |  |  | Spracovateľ:
Kód dielu - Popis | [6 empty] | Cena celkom [EUR]
1) Náklady z rozpočtu | [6 empty] | 0 | [12 empty] | -1
| HSV - Práce a dodávky HSV | [5 empty] | 0
| 1 - Zemné práce | [5 empty] | 0
| 2 - Zakladanie | [5 empty] | 0
| 3 - Zvislé a kompletné konštrukcie | [5 empty] | 0
| 4 - Vodorovné konštrukcie | [5 empty] | 0
| 6 - Úpravy povrchov, podlahy, osadenie | [5 empty] | 0
| 9 - Ostatné konštrukcie a práce-búranie | [5 empty] | 0
| 99 - Presun hmôt HSV | [5 empty] | 0
| PSV - Práce a dodávky PSV | [5 empty] | 0
| 711 - Izolácie proti vode a vlhkosti | [5 empty] | 0
| 713 - Izolácie tepelné | [5 empty] | 0
| 762 - Konštrukcie tesárske | [5 empty] | 0
| 767 - Konštrukcie doplnkové kovové | [5 empty] | 0
| 783 - Nátery | [5 empty] | 0
| M - Práce a dodávky M | [5 empty] | 0
| 43-M - Montáž oceľových konštrukcií | [5 empty] | 0
2) Ostatné náklady | [6 empty] | 0 |  |  |  | DPH
| GZS | [5 empty] | 0 |  |  |  | znížená | [12 empty] | VRN | 0 | 0 | 0 | 0 | 0 | 2
| Projektové práce | [5 empty] | 0 |  |  |  | znížená | [12 empty] | VRN | 0 | 0 | 0 | 0 | 0 | 2
| Sťažené podmienky | [5 empty] | 0 |  |  |  | znížená | [12 empty] | VRN | 0 | 0 | 0 | 0 | 0 | 2
| Vplyv prostredia | [5 empty] | 0 |  |  |  | znížená | [12 empty] | VRN | 0 | 0 | 0 | 0 | 0 | 2
| Iné VRN | [5 empty] | 0 |  |  |  | znížená | [12 empty] | VRN | 0 | 0 | 0 | 0 | 0 | 2
| Kompletačná činnosť | [5 empty] | 0 |  |  |  | znížená | [12 empty] | KOMPLETACNA | 0 | 0 | 0 | 0 | 0 | 2
Celkové náklady za stavbu 1) + 2) | [6 empty] | 0
ROZPOČET
Stavba:
Komplexná rekonštrukcia a realizácia nadstavby budovy študenského domova4,Tr. SNP53,Banská Bystrica
Objekt:
SO 01 - A Budova študenského domova 4
Časť:
SO 01-1 - A Budova študenského domova 4-I.etapa
Úroveň 3:
st-1.etapa - Statika
Miesto: |  |  | Tr. SNP53,Banská Bystrica,parc.č.1042/1 |  |  | Dátum: | 10. 9. 2024
Objednávateľ: |  |  | Univerzita Mateja Bela v Banskej Bystrici |  |  | Projektant: | Insvet s.r.o.,Koeice
Zhotoviteľ: |  |  | Vyplň údaj |  |  | Spracovateľ:
PČ | Typ | Kód | Popis | MJ | Množstvo | J.cena [EUR] | Cena celkom [EUR] | Cenová sústava |  |  | DPH | J. Nh [h] | Nh celkom [h] | J. hmotnosť [t] | Hmotnosť celkom [t] | J. suť [t] | Suť Celkom [t]
Náklady z rozpočtu | [6 empty] | 0 | [5 empty] | 0 |  | 20291.1982 |  | 12.7592 |  | D | -1 | [10 empty] | 0
| D | HSV | Práce a dodávky HSV |  |  |  | 0 | [5 empty] | 0 |  | 1230.1581 |  | 12.7592 | 1 | D | 0 |  |  |  | ROZPOCET | [6 empty] | 0
| D | 1 | Zemné práce |  |  |  | 0 | [5 empty] | 0 |  | 0 |  | 0 | 1 | D | 1 |  |  |  | ROZPOCET | [6 empty] | 0
1 | K | 132201101.S | Výkop ryhy do šírky 600 mm v horn.3 do 100 m3 | m3 | 1.14 |  | 0 |  |  |  | znížená |  | 0 | 0 | 0 | 0 | 0 | 4 | K | 2 |  |  |  | ROZPOCET | 0 | 0 | 0 | 0 | 0 | 2 | 0 | 4 | 955362951
| VV |  | 1,425*0,4*1*2 |  | 1.14 | [13 empty] | VV | 2 | 2 | True | 1 | ROZPOCET
2 | K | 132201109.S | Príplatok k cene za lepivosť pri hĺbení rýh šírky do 600 mm zapažených i nezapažených s urovnaním dna v hornine 3 | m3 | 1.14 |  | 0 |  |  |  | znížená |  | 0 | 0 | 0 | 0 | 0 | 4 | K | 2 |  |  |  | ROZPOCET | 0 | 0 | 0 | 0 | 0 | 2 | 0 | 4 | -1645249087
3 | K | 162501102.S | Vodorovné premiestnenie výkopku po spevnenej ceste z horniny tr.1-4, do 100 m3 na vzdialenosť do 3000 m | m3 | 0.745 |  | 0 |  |  |  | znížená |  | 0 | 0 | 0 | 0 | 0 | 4 | K | 2 |  |  |  | ROZPOCET | 0 | 0 | 0 | 0 | 0 | 2 | 0 | 4 | 824069573
| VV |  | 1,144-0,399 |  | 0.745 | [13 empty] | VV | 2 | 2 | True | 1 | ROZPOCET
4 | K | 162501105.S | Vodorovné premiestnenie výkopku po spevnenej ceste z horniny tr.1-4, do 100 m3, príplatok k cene za každých ďalšich a začatých 1000 m | m3 | 5.215 |  | 0 |  |  |  | znížená |  | 0 | 0 | 0 | 0 | 0 | 4 | K | 2 |  |  |  | ROZPOCET | 0 | 0 | 0 | 0 | 0 | 2 | 0 | 4 | -1884551290
| VV |  | 0,745*7 'Prepočítané koeficientom množstva |  | 5.215 | [13 empty] | VV | 2 | 2 | False | 1 | ROZPOCET
5 | K | 171201201.S | Uloženie sypaniny na skládky do 100 m3 | m3 | 0.745 |  | 0 |  |  |  | znížená |  | 0 | 0 | 0 | 0 | 0 | 4 | K | 2 |  |  |  | ROZPOCET | 0 | 0 | 0 | 0 | 0 | 2 | 0 | 4 | 497727288
6 | K | 171209002.S | Poplatok za skládku - zemina a kamenivo (17 05) ostatné | t | 1.341 |  | 0 |  |  |  | znížená |  | 0 | 0 | 0 | 0 | 0 | 4 | K | 2 |  |  |  | ROZPOCET | 0 | 0 | 0 | 0 | 0 | 2 | 0 | 4 | 1396131500
| VV |  | 0,745*1,8 |  | 1.341 | [13 empty] | VV | 2 | 2 | True | 1 | ROZPOCET
7 | K | 174101001.S | Zásyp sypaninou so zhutnením jám, šachiet, rýh, zárezov alebo okolo objektov do 100 m3 | m3 | 0.399 |  | 0 |  |  |  | znížená |  | 0 | 0 | 0 | 0 | 0 | 4 | K | 2 |  |  |  | ROZPOCET | 0 | 0 | 0 | 0 | 0 | 2 | 0 | 4 | 1930190471
| VV |  | 1,425*0,1*0,7*2*2 |  | 0.399 | [13 empty] | VV | 2 | 2 | True | 1 | ROZPOCET
| D | 2 | Zakladanie |  |  |  | 0 | [5 empty] | 0 |  | 2.3943 |  | 0 | 1 | D | 1 |  |  |  | ROZPOCET | [6 empty] | 0
8 | K | 271573001.S | Násyp pod základové konštrukcie so zhutnením zo štrkopiesku fr.0-32 mm | m3 | 0.558 |  | 0 |  |  |  | znížená |  | 0 | 2.07 | 1.1551 | 0 | 0 | 4 | K | 2 |  |  |  | ROZPOCET | 0 | 0 | 0 | 0 | 0 | 2 | 0 | 4 | -1312782989
| VV |  | 3,6*3,1*0,05 |  | 0.558 | [13 empty] | VV | 2 | 2 | True | 1 | ROZPOCET
9 | K | 274313711.S | Betón základových pásov, prostý tr. C 25/30 | m3 | 0.513 |  | 0 |  |  |  | znížená |  | 0 | 2.4157 | 1.2393 | 0 | 0 | 4 | K | 2 |  |  |  | ROZPOCET | 0 | 0 | 0 | 0 | 0 | 2 | 0 | 4 | -736745005
| VV |  | 1,425*0,6*0,3*2 |  | 0.513 | [13 empty] | VV | 2 | 2 | True | 1 | ROZPOCET
| D | 3 | Zvislé a kompletné konštrukcie |  |  |  | 0 | [5 empty] | 0 |  | 682.7257 |  | 0 | 1 | D | 1 |  |  |  | ROZPOCET | [6 empty] | 0
10 | K | 317941123.S | Osadenie oceľových valcovaných nosníkov (na murive) I, IE,U,UE,L č.14-22 alebo výšky do 220 mm | t | 0.528 |  | 0 |  |  |  | znížená |  | 0 | 0.014966 | 0.007902 | 0 | 0 | 4 | K | 2 |  |  |  | ROZPOCET | 0 | 0 | 0 | 0 | 0 | 2 | 0 | 4 | -1038912339
| VV |  | 0,10048+0,30882+0,11905 |  | 0.528 | [13 empty] | VV | 2 | 2 | True | 1 | ROZPOCET
11 | M | 134840000300.S | Tyč oceľová prierezu U 180 mm, +záv. tyč,pásovina prekla P1,P2,P3 | kg | 528.35 |  | 0 |  |  |  | znížená |  | 0 | 1 | 528.35 | 0 | 0 | 8 | M | 2 |  |  |  | ROZPOCET | 0 | 0 | 0 | 0 | 0 | 2 | 0 | 4 | 1875215614
| VV |  | 100,48+308,82+119,05 |  | 528.35 | [13 empty] | VV | 2 | 2 | True | 1 | ROZPOCET
12 | K | 341321410.S | Betón stien a priečok, železový (bez výstuže) tr. C 25/30 | m3 | 46.33 |  | 0 |  |  |  | znížená |  | 0 | 2.4018 | 111.274 | 0 | 0 | 4 | K | 2 |  |  |  | ROZPOCET | 0 | 0 | 0 | 0 | 0 | 2 | 0 | 4 | -1995972769
| VV |  | "vrchná časť výť. šachty" 39,41+6,92 |  | 46.33 | [13 empty] | VV | 2 | 2 | True | 1 | ROZPOCET
13 | K | 341351105.S | Debnenie stien a priečok obojstranné zhotovenie-dielce | m2 | 397.318 |  | 0 |  |  |  | znížená |  | 0 | 0.0023 | 0.91383 | 0 | 0 | 4 | K | 2 |  |  |  | ROZPOCET | 0 | 0 | 0 | 0 | 0 | 2 | 0 | 4 | -823188770
| VV |  | (3,6+3,6+2,1)*18,825+1,7*18,825*4+0,9*18,825*2+(2,5+4+4)*0,2+1,7*1,7 |  | 341.958 | [13 empty] | VV | 2 | 2 | True | 0 | ROZPOCET
| VV |  | 2*(0,9+2)*0,2*6+2*(0,7+1,5)*11 |  | 55.36 | [13 empty] | VV | 2 | 2 | True | 0 | ROZPOCET
| VV |  | Súčet |  | 397.318 | [13 empty] | VV | 2 | 4 | True | 1 | ROZPOCET
14 | K | 341351106.S | Debnenie stien a priečok obojstranné odstránenie-dielce | m2 | 397.318 |  | 0 |  |  |  | znížená |  | 0 | 0 | 0 | 0 | 0 | 4 | K | 2 |  |  |  | ROZPOCET | 0 | 0 | 0 | 0 | 0 | 2 | 0 | 4 | 1422823506
15 | K | 341361821.S | Výstuž stien a priečok B500 (10505) | t | 3.136 |  | 0 |  |  |  | znížená |  | 0 | 1.0155 | 3.1848 | 0 | 0 | 4 | K | 2 |  |  |  | ROZPOCET | 0 | 0 | 0 | 0 | 0 | 2 | 0 | 4 | 675250316
| VV |  | 0,866036+1,186551+1,083485 |  | 3.136 | [13 empty] | VV | 2 | 2 | True | 1 | ROZPOCET
16 | K | 341362021.S | Výstuž stien a priečok zo zváraných sietí KARI | t | 2.169 |  | 0 |  |  |  | znížená |  | 0 | 1.203 | 2.6092 | 0 | 0 | 4 | K | 2 |  |  |  | ROZPOCET | 0 | 0 | 0 | 0 | 0 | 2 | 0 | 4 | -1205383563
| VV |  | 0,36486+1,1394+0,20053+0,27716+0,187515 |  | 2.169 | [13 empty] | VV | 2 | 2 | True | 1 | ROZPOCET
17 | K | 380326332.S | Kompletné konštrukcie výťahu zo železobetónu vodostavebného C 40, hr. 150-300 mm | m3 | 10.6 |  | 0 |  |  |  | znížená |  | 0 | 2.4022 | 25.4633 | 0 | 0 | 4 | K | 2 |  |  |  | ROZPOCET | 0 | 0 | 0 | 0 | 0 | 2 | 0 | 4 | -163204828
| VV |  | "spodná časť výť. šachty" 10,6 |  | 10.6 | [13 empty] | VV | 2 | 2 | True | 1 | ROZPOCET
18 | K | 380356241.S | Debnenie komplet. konštruk. výťahu neom. z bet. vodostav. plôch rovinných zhotovenie | m2 | 52.93 |  | 0 |  |  |  | znížená |  | 0 | 0.01223 | 0.64733 | 0 | 0 | 4 | K | 2 |  |  |  | ROZPOCET | 0 | 0 | 0 | 0 | 0 | 2 | 0 | 4 | -1462985697
| VV |  | 2*(3,45+3,0)*0,3+2*(3,6+2,1)*2,225+2*(1,5+3,4)*2,225+0,9*2,1 |  | 52.93 | [13 empty] | VV | 2 | 2 | True | 1 | ROZPOCET
19 | K | 380356242.S | Debnenie komplet. konštruk. čist., odpad. vôd neom. z bet. vodostav. plôch rovinných odstránenie | m2 | 52.93 |  | 0 |  |  |  | znížená |  | 0 | 0 | 0 | 0 | 0 | 4 | K | 2 |  |  |  | ROZPOCET | 0 | 0 | 0 | 0 | 0 | 2 | 0 | 4 | -2070387938
20 | K | 380361006.S | Výstuž komplet. -suterén ocele B500 (10505) | t | 0.762 |  | 0 |  |  |  | znížená |  | 0 | 1.0129 | 0.77182 | 0 | 0 | 4 | K | 2 |  |  |  | ROZPOCET | 0 | 0 | 0 | 0 | 0 | 2 | 0 | 4 | -1651664496
21 | K | 389381001.S5 | Dobetónovanie konštrukcií | m3 | 3.861 |  | 0 |  |  |  | znížená |  | 0 | 2.4614 | 9.5035 | 0 | 0 | 4 | K | 2 |  |  |  | ROZPOCET | 0 | 0 | 0 | 0 | 0 | 2 | 0 | 4 | -1572974192
| VV |  | 0,3*0,3*0,3*( 46+44+16+12+25) |  | 3.861 | [13 empty] | VV | 2 | 2 | True | 1 | ROZPOCET
| D | 4 | Vodorovné konštrukcie |  |  |  | 0 | [5 empty] | 0 |  | 540.6961 |  | 0 | 1 | D | 1 |  |  |  | ROZPOCET | [6 empty] | 0
22 | K | 411321414.S | Betón stropov doskových a trámových, železový tr. C 25/30 | m3 | 201.21 |  | 0 |  |  |  | znížená |  | 0 | 2.4019 | 483.2863 | 0 | 0 | 4 | K | 2 |  |  |  | ROZPOCET | 0 | 0 | 0 | 0 | 0 | 2 | 0 | 4 | -836373761
| VV |  | "strop,stlpy" 66,81 |  | 66.81 | [13 empty] | VV | 2 | 2 | True | 0 | ROZPOCET
| VV |  | "strop vš"4*2,5*0,2 |  | 2 | [13 empty] | VV | 2 | 2 | True | 0 | ROZPOCET
| VV |  | "skelet" 132,4 |  | 132.4 | [13 empty] | VV | 2 | 2 | True | 0 | ROZPOCET
| VV |  | Súčet |  | 201.21 | [13 empty] | VV | 2 | 4 | True | 1 | ROZPOCET
23 | K | 411351101.S | Debnenie stropov doskových zhotovenie-dielce | m2 | 765.33 |  | 0 |  |  |  | znížená |  | 0 | 0.00186 | 1.4235 | 0 | 0 | 4 | K | 2 |  |  |  | ROZPOCET | 0 | 0 | 0 | 0 | 0 | 2 | 0 | 4 | -487772061
| VV |  | 2*(49,55+15,4)*0,12+2*(3,375+5,2)*0,25*4+2*(2,4+3,375)*0,25*2+2*(5,2+3,3)*0,25*2 |  | 47.013 | [13 empty] | VV | 2 | 2 | True | 0 | ROZPOCET
| VV |  | 2*(3,675+5,2)*0,25*2+2*(2,4+3,675)*0,2+2*(3,3+5,2)*0,25*2*5+2*(3,3+2,4)*0,25*6 |  | 70.905 | [13 empty] | VV | 2 | 2 | True | 0 | ROZPOCET
| VV |  | 2*(3,75+5,2)*0,25*2+2*(2,4+3,675)*0,25+2*(3,375+5,2)*0,25*2*2+2*(3,375+2,4)*0,25*2 |  | 34.913 | [13 empty] | VV | 2 | 2 | True | 0 | ROZPOCET
| VV |  | 2*(48,45+14,3)*0,25+0,3*2,8*4*14+4*0,8*0,12 |  | 78.799 | [13 empty] | VV | 2 | 2 | True | 0 | ROZPOCET
| VV |  | 3,375*5,2*4+2,4*3,375*2+5,2*3,3*2+3,675*5,2*2+2,4*3,675+3,3*5,2*10+3,3*2,4*6 |  | 386.88 | [13 empty] | VV | 2 | 2 | True | 0 | ROZPOCET
| VV |  | 3,75*5,2*2+2,4*3,675+3,375*5,2*4+3,375*2,4*2 |  | 134.22 | [13 empty] | VV | 2 | 2 | True | 0 | ROZPOCET
| VV |  | 2*(4+2,5)*0,2+4*2,5 |  | 12.6 | [13 empty] | VV | 2 | 2 | True | 0 | ROZPOCET
| VV |  | Súčet |  | 765.33 | [13 empty] | VV | 2 | 4 | True | 1 | ROZPOCET
24 | K | 411351102.S | Debnenie stropov doskových odstránenie-dielce | m2 | 765.33 |  | 0 |  |  |  | znížená |  | 0 | 0 | 0 | 0 | 0 | 4 | K | 2 |  |  |  | ROZPOCET | 0 | 0 | 0 | 0 | 0 | 2 | 0 | 4 | 1415560872
25 | K | 411354173.S | Podporná konštrukcia stropov výšky do 4 m pre zaťaženie do 12 kPa zhotovenie | m2 | 521.1 |  | 0 |  |  |  | znížená |  | 0 | 0.0037525 | 1.9554 | 0 | 0 | 4 | K | 2 |  |  |  | ROZPOCET | 0 | 0 | 0 | 0 | 0 | 2 | 0 | 4 | -2055245874
| VV |  | 3,375*5,2*4+2,4*3,375*2+5,2*3,3*2+3,675*5,2*2+2,4*3,675+3,3*5,2*10+3,3*2,4*6 |  | 386.88 | [13 empty] | VV | 2 | 2 | True | 0 | ROZPOCET
| VV |  | 3,75*5,2*2+2,4*3,675+3,375*5,2*4+3,375*2,4*2 |  | 134.22 | [13 empty] | VV | 2 | 2 | True | 0 | ROZPOCET
| VV |  | Súčet |  | 521.1 | [13 empty] | VV | 2 | 4 | True | 1 | ROZPOCET
26 | K | 411354174.S | Podporná konštrukcia stropov výšky do 4 m pre zaťaženie do 12 kPa odstránenie | m2 | 521.1 |  | 0 |  |  |  | znížená |  | 0 | 0 | 0 | 0 | 0 | 4 | K | 2 |  |  |  | ROZPOCET | 0 | 0 | 0 | 0 | 0 | 2 | 0 | 4 | -824221513
27 | K | 411361821.S | Výstuž stropov doskových, trámových, vložkových,konzolových alebo balkónových, B500 (10505) | t | 21.134 |  | 0 |  |  |  | znížená |  | 0 | 1.0163 | 21.4781 | 0 | 0 | 4 | K | 2 |  |  |  | ROZPOCET | 0 | 0 | 0 | 0 | 0 | 2 | 0 | 4 | -1190286822
| VV |  | 0,754+6,708553+13,67165 |  | 21.134 | [13 empty] | VV | 2 | 2 | True | 1 | ROZPOCET
28 | K | 411362021.S | Výstuž stropov doskových, trámových, vložkových,konzolových alebo balkónových, zo zváraných sietí KARI | t | 15.769 |  | 0 |  |  |  | znížená |  | 0 | 1.203 | 18.9695 | 0 | 0 | 4 | K | 2 |  |  |  | ROZPOCET | 0 | 0 | 0 | 0 | 0 | 2 | 0 | 4 | -1318857961
| VV |  | 9,036+6,73309 |  | 15.769 | [13 empty] | VV | 2 | 2 | True | 1 | ROZPOCET
29 | K | 430321414.S | Schodiskové konštrukcie, betón železový tr. C 25/30 | m3 | 5.494 |  | 0 |  |  |  | znížená |  | 0 | 2.4158 | 13.2724 | 0 | 0 | 4 | K | 2 |  |  |  | ROZPOCET | 0 | 0 | 0 | 0 | 0 | 2 | 0 | 4 | -188983556
| VV |  | "vonk. schod.-rampa" 1,59 |  | 1.59 | [13 empty] | VV | 2 | 2 | True | 0 | ROZPOCET
| VV |  | "vnút. schody" | [15 empty] | VV | 2 | 1 | True | 0 | ROZPOCET
| VV |  | 3,975*1,65*0,2+3,975*0,25*0,25*2+3,015*1,6*0,15*2+1,6*(0,3*0,15)/2*18 |  | 3.904 | [13 empty] | VV | 2 | 2 | True | 0 | ROZPOCET
| VV |  | Súčet |  | 5.494 | [13 empty] | VV | 2 | 4 | True | 1 | ROZPOCET
30 | K | 430361821.S | Výstuž schodiskových konštrukcií z betonárskej ocele B500 (10505) | t | 0.124 |  | 0 |  |  |  | znížená |  | 0 | 1.0166 | 0.12605 | 0 | 0 | 4 | K | 2 |  |  |  | ROZPOCET | 0 | 0 | 0 | 0 | 0 | 2 | 0 | 4 | -55698246
| VV |  | 0,123634 |  | 0.124 | [13 empty] | VV | 2 | 2 | True | 1 | ROZPOCET
31 | K | 431351121.S | Debnenie do 4 m výšky - podest a podstupňových dosiek pôdorysne priamočiarych zhotovenie | m2 | 23.589 |  | 0 |  |  |  | znížená |  | 0 | 0.00784 | 0.18494 | 0 | 0 | 4 | K | 2 |  |  |  | ROZPOCET | 0 | 0 | 0 | 0 | 0 | 2 | 0 | 4 | 1029665604
| VV |  | 1,65*3,975+3,975*3,015+3,015*0,25*2*2+1,6*0,15*0,18+3,975*0,25*2 |  | 23.589 | [13 empty] | VV | 2 | 2 | True | 1 | ROZPOCET
32 | K | 431351122.S | Debnenie do 4 m výšky - podest a podstupňových dosiek pôdorysne priamočiarych odstránenie | m2 | 23.589 |  | 0 |  |  |  | znížená |  | 0 | 0 | 0 | 0 | 0 | 4 | K | 2 |  |  |  | ROZPOCET | 0 | 0 | 0 | 0 | 0 | 2 | 0 | 4 | -528212021
| D | 6 | Úpravy povrchov, podlahy, osadenie |  |  |  | 0 | [5 empty] | 0 |  | 0.10078 |  | 0 | 1 | D | 1 |  |  |  | ROZPOCET | [6 empty] | 0
33 | K | 631313711.S | Mazanina z betónu prostého (m3) tr. C 25/30 hr.nad 80 do 120 mm | m3 | 0.04 |  | 0 |  |  |  | znížená |  | 0 | 2.4157 | 0.096629 | 0 | 0 | 4 | K | 2 |  |  |  | ROZPOCET | 0 | 0 | 0 | 0 | 0 | 2 | 0 | 4 | -1797489176
| VV |  | "podbet. nosník." | [15 empty] | VV | 2 | 1 | True | 0 | ROZPOCET
| VV |  | 0,3*0,3*0,11*4 |  | 0.04 | [13 empty] | VV | 2 | 2 | True | 1 | ROZPOCET
34 | K | 631351101.S | Debnenie stien, rýh a otvorov v podlahách zhotovenie | m2 | 0.528 |  | 0 |  |  |  | znížená |  | 0 | 0.0078623 | 0.0041513 | 0 | 0 | 4 | K | 2 |  |  |  | ROZPOCET | 0 | 0 | 0 | 0 | 0 | 2 | 0 | 4 | 263070397
| VV |  | 0,3*0,11*4*4 |  | 0.528 | [13 empty] | VV | 2 | 2 | True | 1 | ROZPOCET
35 | K | 631351102.S | Debnenie stien, rýh a otvorov v podlahách odstránenie | m2 | 0.528 |  | 0 |  |  |  | znížená |  | 0 | 0 | 0 | 0 | 0 | 4 | K | 2 |  |  |  | ROZPOCET | 0 | 0 | 0 | 0 | 0 | 2 | 0 | 4 | -943980017
| D | 9 | Ostatné konštrukcie a práce-búranie |  |  |  | 0 | [5 empty] | 0 |  | 4.2412 |  | 12.7592 | 1 | D | 1 |  |  |  | ROZPOCET | [6 empty] | 0
36 | K | 936457112.S1 | Zálievka kotevných skrutiek betónom z vysokopevn. malty 70/n/mm2, objemu jednotlivo nad 0,01 do 0,25 m3 | m3 | 1.008 |  | 0 |  |  |  | znížená |  | 0 | 2.2477 | 2.2657 | 0 | 0 | 4 | K | 2 |  |  |  | ROZPOCET | 0 | 0 | 0 | 0 | 0 | 2 | 0 | 4 | -96612302
| VV |  | 0,3*0,3*0,2*56 |  | 1.008 | [13 empty] | VV | 2 | 2 | True | 1 | ROZPOCET
37 | K | 941955001.S | Lešenie ľahké pracovné pomocné, s výškou lešeňovej podlahy do 1,20 m | m2 | 763.07 |  | 0 |  |  |  | znížená |  | 0 | 0.0015286 | 1.1665 | 0 | 0 | 4 | K | 2 |  |  |  | ROZPOCET | 0 | 0 | 0 | 0 | 0 | 2 | 0 | 4 | -1298790720
| VV |  | 15,4*49,55 |  | 763.07 | [13 empty] | VV | 2 | 2 | True | 1 | ROZPOCET
38 | K | 941955202.S | Lešenie ľahké pracovné vo svetlíku alebo šachte plochy do 6 m2, s výškou podlahy nad 1,50 do 3,50 m | m2 | 158.76 |  | 0 |  |  |  | znížená |  | 0 | 0.00244 | 0.38737 | 0 | 0 | 4 | K | 2 |  |  |  | ROZPOCET | 0 | 0 | 0 | 0 | 0 | 2 | 0 | 4 | 497849509
| VV |  | 2,1*3,6*3,0*7 |  | 158.76 | [13 empty] | VV | 2 | 2 | True | 1 | ROZPOCET
39 | K | 952901114.S | Vyčistenie budov pri výške podlaží nad 4 m | m2 | 773.87 |  | 0 |  |  |  | znížená |  | 0 | 5e-05 | 0.038693 | 0 | 0 | 4 | K | 2 |  |  |  | ROZPOCET | 0 | 0 | 0 | 0 | 0 | 2 | 0 | 4 | -2078950233
| VV |  | 15,4*49,55+3,6*3,0 |  | 773.87 | [13 empty] | VV | 2 | 2 | True | 1 | ROZPOCET
40 | K | 953943111.S | Osadenie ostatných výrobkov do muriva, so zaliatím cementovou maltou, hmotnosti do 1 kg/kus (bez dodávky) | ks | 20 |  | 0 |  |  |  | znížená |  | 0 | 0.0105 | 0.21 | 0 | 0 | 4 | K | 2 |  |  |  | ROZPOCET | 0 | 0 | 0 | 0 | 0 | 2 | 0 | 4 | 608706236
41 | M | 21184215 | Set HIT-HY 270 | ks | 20 |  | 0 |  |  |  | znížená |  | 0 | 0 | 0 | 0 | 0 | 8 | M | 2 |  |  |  | ROZPOCET | 0 | 0 | 0 | 0 | 0 | 2 | 0 | 4 | -1314997683
42 | M | 6312600025004 | Výstuž do betónu d 14 mm, | m | 14 |  | 0 |  |  |  | znížená |  | 0 | 0.00028 | 0.00392 | 0 | 0 | 8 | M | 2 |  |  |  | ROZPOCET | 0 | 0 | 0 | 0 | 0 | 2 | 0 | 4 | -589992226
| VV |  | 20*0,7 |  | 14 | [13 empty] | VV | 2 | 2 | True | 1 | ROZPOCET
43 | K | 953943123.S | Osadenie drobných kovových predmetov do betónu pred zabetónovaním, hmotnosti 5-15 kg/kus (bez dodávky) | ks | 18 |  | 0 |  |  |  | znížená |  | 0 | 0.00025 | 0.0045 | 0 | 0 | 4 | K | 2 |  |  |  | ROZPOCET | 0 | 0 | 0 | 0 | 0 | 2 | 0 | 4 | 223704406
| VV |  | 14+4 |  | 18 | [13 empty] | VV | 2 | 2 | True | 1 | ROZPOCET
44 | M | 553850000100.Sp | Kotevné platne -K1 | kg | 105.14 |  | 0 |  |  |  | znížená |  | 0 | 0.001 | 0.10514 | 0 | 0 | 8 | M | 2 |  |  |  | ROZPOCET | 0 | 0 | 0 | 0 | 0 | 2 | 0 | 4 | -2063859693
| VV |  | 105,14 |  | 105.14 | [13 empty] | VV | 2 | 2 | True | 1 | ROZPOCET
45 | M | 553850000100.Sp2 | Kotevné platne -K2 | kg | 59.44 |  | 0 |  |  |  | znížená |  | 0 | 0.001 | 0.05944 | 0 | 0 | 8 | M | 2 |  |  |  | ROZPOCET | 0 | 0 | 0 | 0 | 0 | 2 | 0 | 4 | -61344805
| VV |  | 59,44 |  | 59.44 | [13 empty] | VV | 2 | 2 | True | 1 | ROZPOCET
46 | K | 971045803.S | Vrty príklepovým vrtákom do D 18 mm do stien alebo smerom dole do betónu -0.00001t | cm | 60 |  | 0 |  |  |  | znížená |  | 0 | 0 | 0 | 1e-05 | 0.0006 | 4 | K | 2 |  |  |  | ROZPOCET | 0 | 0 | 0 | 0 | 0 | 2 | 0 | 4 | 347195410
| VV |  | 20*3 |  | 60 | [13 empty] | VV | 2 | 2 | True | 1 | ROZPOCET
47 | K | 973031335.S | Vysekanie v murive z tehál kapsy plochy do 0,25 m2, hl. do 300 mm, -0,08000t | ks | 145 |  | 0 |  |  |  | znížená |  | 0 | 0 | 0 | 0.08 | 11.6 | 4 | K | 2 |  |  |  | ROZPOCET | 0 | 0 | 0 | 0 | 0 | 2 | 0 | 4 | 972152996
| VV |  | "350x250x300" 2 |  | 2 | [13 empty] | VV | 2 | 2 | True | 0 | ROZPOCET
| VV |  | "300x300x300" 46+44+16+12+25 |  | 143 | [13 empty] | VV | 2 | 2 | True | 0 | ROZPOCET
| VV |  | Súčet |  | 145 | [13 empty] | VV | 2 | 4 | True | 1 | ROZPOCET
48 | K | 973031336.S | Vysekanie v murive z tehál kapsy plochy do 0,25 m2, hl. do550 mm, -0,12600t | ks | 2 |  | 0 |  |  |  | znížená |  | 0 | 0 | 0 | 0.126 | 0.252 | 4 | K | 2 |  |  |  | ROZPOCET | 0 | 0 | 0 | 0 | 0 | 2 | 0 | 4 | -479889353
| VV |  | "400x300x500" 2 |  | 2 | [13 empty] | VV | 2 | 2 | True | 1 | ROZPOCET
49 | K | 974031155.S | Vysekanie rýh v akomkoľvek murive tehlovom na akúkoľvek maltu do hĺbky 100 mm a š. do 200 mm, -0,03800t | m | 4.8 |  | 0 |  |  |  | znížená |  | 0 | 0 | 0 | 0.038 | 0.1824 | 4 | K | 2 |  |  |  | ROZPOCET | 0 | 0 | 0 | 0 | 0 | 2 | 0 | 4 | 1569154082
| VV |  | 2*2,4 |  | 4.8 | [13 empty] | VV | 2 | 2 | True | 1 | ROZPOCET
50 | K | 974031185.S | Vysekanie rýh v akomkoľvek murive tehlovom na akúkoľvek maltu do hĺbky 300 mm a š. do 200 mm, -0,07100t | m | 10.2 |  | 0 |  |  |  | znížená |  | 0 | 0 | 0 | 0.071 | 0.7242 | 4 | K | 2 |  |  |  | ROZPOCET | 0 | 0 | 0 | 0 | 0 | 2 | 0 | 4 | 1675708508
| VV |  | 5,1*2 |  | 10.2 | [13 empty] | VV | 2 | 2 | True | 1 | ROZPOCET
51 | K | 979081111.S | Odvoz sutiny a vybúraných hmôt na skládku do 1 km | t | 12.759 |  | 0 |  |  |  | znížená |  | 0 | 0 | 0 | 0 | 0 | 4 | K | 2 |  |  |  | ROZPOCET | 0 | 0 | 0 | 0 | 0 | 2 | 0 | 4 | -1153211308
52 | K | 979081121.S | Odvoz sutiny a vybúraných hmôt na skládku za každý ďalší 1 km | t | 114.831 |  | 0 |  |  |  | znížená |  | 0 | 0 | 0 | 0 | 0 | 4 | K | 2 |  |  |  | ROZPOCET | 0 | 0 | 0 | 0 | 0 | 2 | 0 | 4 | 1132663888
| VV |  | 12,759*9 'Prepočítané koeficientom množstva |  | 114.831 | [13 empty] | VV | 2 | 2 | False | 1 | ROZPOCET
53 | K | 979082111.S | Vnútrostavenisková doprava sutiny a vybúraných hmôt do 10 m | t | 12.759 |  | 0 |  |  |  | znížená |  | 0 | 0 | 0 | 0 | 0 | 4 | K | 2 |  |  |  | ROZPOCET | 0 | 0 | 0 | 0 | 0 | 2 | 0 | 4 | 1359007913
54 | K | 979089012.S | Poplatok za skládku - betón, tehly, dlaždice (17 01) ostatné | t | 12.759 |  | 0 |  |  |  | znížená |  | 0 | 0 | 0 | 0 | 0 | 4 | K | 2 |  |  |  | ROZPOCET | 0 | 0 | 0 | 0 | 0 | 2 | 0 | 4 | -1023561426
| D | 99 | Presun hmôt HSV |  |  |  | 0 | [5 empty] | 0 |  | 0 |  | 0 | 1 | D | 1 |  |  |  | ROZPOCET | [6 empty] | 0
55 | K | 999281111.S | Presun hmôt pre opravy a údržbu objektov vrátane vonkajších plášťov výšky do 25 m | t | 1230.158 |  | 0 |  |  |  | znížená |  | 0 | 0 | 0 | 0 | 0 | 4 | K | 2 |  |  |  | ROZPOCET | 0 | 0 | 0 | 0 | 0 | 2 | 0 | 4 | -2142340545
| D | PSV | Práce a dodávky PSV |  |  |  | 0 | [5 empty] | 0 |  | 23.3473 |  | 0 | 2 | D | 0 |  |  |  | ROZPOCET | [6 empty] | 0
| D | 711 | Izolácie proti vode a vlhkosti |  |  |  | 0 | [5 empty] | 0 |  | 0.64739 |  | 0 | 2 | D | 1 |  |  |  | ROZPOCET | [6 empty] | 0
56 | K | 711113131 | Izolácie proti zemnej vlhkosti a povrchovej vode hr. 2 mm na ploche vodorovnej | m2 | 11.49 |  | 0 |  |  |  | znížená |  | 0 | 0.0035 | 0.040215 | 0 | 0 | 16 | K | 2 |  |  |  | ROZPOCET | 0 | 0 | 0 | 0 | 0 | 2 | 0 | 16 | 850014686
| VV |  | 3*3,45+1,425*0,4*2 |  | 11.49 | [13 empty] | VV | 2 | 2 | True | 1 | ROZPOCET
57 | K | 711113141 | Izolácia proti zemnej vlhkosti a povrchovej vodeI hr. 2 mm na ploche zvislej | m2 | 28.021 |  | 0 |  |  |  | znížená |  | 0 | 0.0035 | 0.098074 | 0 | 0 | 16 | K | 2 |  |  |  | ROZPOCET | 0 | 0 | 0 | 0 | 0 | 2 | 0 | 16 | -21561287
| VV |  | 2*(3+3,45)*0,3+(3,45+3)*2,225+3*0,9+3*0,2+2*(1,425+0,2)*1*2 |  | 28.021 | [13 empty] | VV | 2 | 2 | True | 1 | ROZPOCET
58 | K | 711212051.S | Jednozlož. hydroizolačná hmota, stierka zvislá | m2 | 221.348 |  | 0 |  |  |  | znížená |  | 0 | 0.0023 | 0.5091 | 0 | 0 | 16 | K | 2 |  |  |  | ROZPOCET | 0 | 0 | 0 | 0 | 0 | 2 | 0 | 16 | 1395368493
| VV |  | (3,6+3,6+2,1)*18,825+0,9*18,825*2+(2,5+4+4)*0,2+1,7*1,7+2*(1,425+0,2)*0,7*2 |  | 218.498 | [13 empty] | VV | 2 | 2 | True | 0 | ROZPOCET
| VV |  | 2*1,425 |  | 2.85 | [13 empty] | VV | 2 | 2 | True | 0 | ROZPOCET
| VV |  | Súčet |  | 221.348 | [13 empty] | VV | 2 | 4 | True | 1 | ROZPOCET
59 | K | 998711202.S | Presun hmôt pre izoláciu proti vode v objektoch výšky nad 6 do 12 m | % |  |  | 0 |  |  |  | znížená |  | 0 | 0 | 0 | 0 | 0 | 16 | K | 2 |  |  |  | ROZPOCET | 0 | 0 | 0 | 0 | 0 | 2 | 0 | 16 | 1291427916
| D | 713 | Izolácie tepelné |  |  |  | 0 | [5 empty] | 0 |  | 0.22024 |  | 0 | 2 | D | 1 |  |  |  | ROZPOCET | [6 empty] | 0
60 | K | 713132132.S | Montáž tepelnej izolácie stien polystyrénom, celoplošným prilepením | m2 | 31.375 |  | 0 |  |  |  | znížená |  | 0 | 0.005 | 0.15688 | 0 | 0 | 16 | K | 2 |  |  |  | ROZPOCET | 0 | 0 | 0 | 0 | 0 | 2 | 0 | 16 | 1120519415
| VV |  | 2*(48,45+14,3)*0,25 |  | 31.375 | [13 empty] | VV | 2 | 2 | True | 1 | ROZPOCET
61 | M | 283750001900.S | Doska XPS 300 hr. 60 mm, zakladanie stavieb, podlahy, obrátené ploché strechy | m2 | 32.003 |  | 0 |  |  |  | znížená |  | 0 | 0.00198 | 0.063366 | 0 | 0 | 32 | M | 2 |  |  |  | ROZPOCET | 0 | 0 | 0 | 0 | 0 | 2 | 0 | 16 | -999123196
| VV |  | 31,375*1,02 'Prepočítané koeficientom množstva |  | 32.003 | [13 empty] | VV | 2 | 2 | False | 1 | ROZPOCET
62 | K | 998713203.S | Presun hmôt pre izolácie tepelné v objektoch výšky nad 12 m do 24 m | % |  |  | 0 |  |  |  | znížená |  | 0 | 0 | 0 | 0 | 0 | 16 | K | 2 |  |  |  | ROZPOCET | 0 | 0 | 0 | 0 | 0 | 2 | 0 | 16 | -469972196
| D | 762 | Konštrukcie tesárske |  |  |  | 0 | [5 empty] | 0 |  | 20.9203 |  | 0 | 2 | D | 1 |  |  |  | ROZPOCET | [6 empty] | 0
63 | K | 762421314.S9 | Obloženie stropov alebo strešných podhľadov z dosiek OSB skrutkovaných na pero a drážku hr. dosky 20 mm | m2 | 301.32 |  | 0 |  |  |  | znížená |  | 0 | 0.010367 | 3.1238 | 0 | 0 | 16 | K | 2 |  |  |  | ROZPOCET | 0 | 0 | 0 | 0 | 0 | 2 | 0 | 16 | 413276886
64 | K | 762495000.S | Spojovacie prostriedky pre olištovanie škár, obloženie stropov, strešných podhľadov a stien - klince, závrtky | m2 | 301.32 |  | 0 |  |  |  | znížená |  | 0 | 0.00023677 | 0.071344 | 0 | 0 | 16 | K | 2 |  |  |  | ROZPOCET | 0 | 0 | 0 | 0 | 0 | 2 | 0 | 16 | -2106723366
65 | K | 762712140.S | Montáž priestorových viazaných konštrukcií z reziva hraneného prierezovej plochy 280 - 450 cm2 | m | 956 |  | 0 |  |  |  | znížená |  | 0 | 0.00021 | 0.20076 | 0 | 0 | 16 | K | 2 |  |  |  | ROZPOCET | 0 | 0 | 0 | 0 | 0 | 2 | 0 | 16 | 319091167
| VV |  | "terasa" | [15 empty] | VV | 2 | 1 | True | 0 | ROZPOCET
| VV |  | 63+255,6+54+105,4 |  | 478 | [13 empty] | VV | 2 | 2 | True | 0 | ROZPOCET
| VV |  | 478,0*2 |  | 956 | [13 empty] | VV | 2 | 2 | True | 1 | ROZPOCET
66 | M | 605470000500.S | Hranoly drevené zo smreku, hobľované, , sušené 14±2%, triedy 3A STN 480055, bez defektov, hniloby, hrčí | m3 | 30.974 |  | 0 |  |  |  | znížená |  | 0 | 0.54 | 16.726 | 0 | 0 | 32 | M | 2 |  |  |  | ROZPOCET | 0 | 0 | 0 | 0 | 0 | 2 | 0 | 16 | 1743772833
| VV |  | 14,34*2 |  | 28.68 | [13 empty] | VV | 2 | 2 | True | 1 | ROZPOCET
| VV |  | 28,68*1,08 'Prepočítané koeficientom množstva |  | 30.974 | [13 empty] | VV | 2 | 2 | False | 1 | ROZPOCET
67 | K | 762795000.S | Spojovacie prostriedky pre priestorové viazané konštrukcie - klince, svorky, fixačné dosky | m3 | 30.974 |  | 0 |  |  |  | znížená |  | 0 | 0.025776 | 0.79839 | 0 | 0 | 16 | K | 2 |  |  |  | ROZPOCET | 0 | 0 | 0 | 0 | 0 | 2 | 0 | 16 | -461480843
68 | K | 998762203.S | Presun hmôt pre konštrukcie tesárske v objektoch výšky od 12 do 24 m | % |  |  | 0 |  |  |  | znížená |  | 0 | 0 | 0 | 0 | 0 | 16 | K | 2 |  |  |  | ROZPOCET | 0 | 0 | 0 | 0 | 0 | 2 | 0 | 16 | -200504149
| D | 767 | Konštrukcie doplnkové kovové |  |  |  | 0 | [5 empty] | 0 |  | 1.2921 |  | 0 | 2 | D | 1 |  |  |  | ROZPOCET | [6 empty] | 0
69 | K | 767131023.S | Rošt z oceľových profilov hr. 4 mm pre nosné steny | m2 | 25.024 |  | 0 |  |  |  | znížená |  | 0 | 0.049938 | 1.2496 | 0 | 0 | 16 | K | 2 |  |  |  | ROZPOCET | 0 | 0 | 0 | 0 | 0 | 2 | 0 | 16 | -1112461136
| VV |  | 1,6*7,82*2 |  | 25.024 | [13 empty] | VV | 2 | 2 | True | 1 | ROZPOCET
70 | K | 767995108.S | Montáž ostatných atypických kovových stavebných doplnkových konštrukcií nad 500 kg | kg | 925.35 |  | 0 |  |  |  | znížená |  | 0 | 4.59e-05 | 0.042474 | 0 | 0 | 16 | K | 2 |  |  |  | ROZPOCET | 0 | 0 | 0 | 0 | 0 | 2 | 0 | 16 | -2084085658
71 | K | 998767203.S | Presun hmôt pre kovové stavebné doplnkové konštrukcie v objektoch výšky nad 12 do 24 m | % |  |  | 0 |  |  |  | znížená |  | 0 | 0 | 0 | 0 | 0 | 16 | K | 2 |  |  |  | ROZPOCET | 0 | 0 | 0 | 0 | 0 | 2 | 0 | 16 | -484925073
| D | 783 | Nátery |  |  |  | 0 | [5 empty] | 0 |  | 0.2673 |  | 0 | 2 | D | 1 |  |  |  | ROZPOCET | [6 empty] | 0
72 | K | 783222100.S | Nátery kov.stav.doplnk.konštr. syntetické farby šedej na vzduchu schnúce dvojnásobné - 70µm | m2 | 809.466 |  | 0 |  |  |  | znížená |  | 0 | 0.00016 | 0.12951 | 0 | 0 | 16 | K | 2 |  |  |  | ROZPOCET | 0 | 0 | 0 | 0 | 0 | 2 | 0 | 16 | 513625998
| VV |  | (100,48+308,82+119,05)*0,032 |  | 16.907 | [13 empty] | VV | 2 | 2 | True | 0 | ROZPOCET
| VV |  | (925,35++105,14)*0,032 |  | 32.976 | [13 empty] | VV | 2 | 2 | True | 0 | ROZPOCET
| VV |  | 2*0,843*(7,2+4,8+6,7+70,8) |  | 150.897 | [13 empty] | VV | 2 | 2 | True | 0 | ROZPOCET
| VV |  | 19021,44*0,032 |  | 608.686 | [13 empty] | VV | 2 | 2 | True | 0 | ROZPOCET
| VV |  | Súčet |  | 809.466 | [13 empty] | VV | 2 | 4 | True | 1 | ROZPOCET
73 | K | 783226100.S | Nátery kov.stav.doplnk.konštr. syntetické na vzduchu schnúce základný - 35µm | m2 | 809.466 |  | 0 |  |  |  | znížená |  | 0 | 8.134e-05 | 0.065842 | 0 | 0 | 16 | K | 2 |  |  |  | ROZPOCET | 0 | 0 | 0 | 0 | 0 | 2 | 0 | 16 | -860349014
74 | K | 783782404.S | Nátery tesárskych konštrukcií, povrchová impregnácia proti drevokaznému hmyzu, hubám a plesniam, jednonásobná | m2 | 669.2 |  | 0 |  |  |  | znížená |  | 0 | 2e-05 | 0.013384 | 0 | 0 | 16 | K | 2 |  |  |  | ROZPOCET | 0 | 0 | 0 | 0 | 0 | 2 | 0 | 16 | -1989400744
| VV |  | 2*2*(0,15+0,2)*478 |  | 669.2 | [13 empty] | VV | 2 | 2 | True | 1 | ROZPOCET
75 | K | 783782406.S | Nátery tesárskych konštrukcií, hĺbková impregnácia 3 v 1 s biocídom, jednonásobná | m2 | 669.2 |  | 0 |  |  |  | znížená |  | 0 | 8.75e-05 | 0.058555 | 0 | 0 | 16 | K | 2 |  |  |  | ROZPOCET | 0 | 0 | 0 | 0 | 0 | 2 | 0 | 16 | -1353421995
| D | M | Práce a dodávky M |  |  |  | 0 | [5 empty] | 0 |  | 19037.6928 |  | 0 | 3 | D | 0 |  |  |  | ROZPOCET | [6 empty] | 0
| D | 43-M | Montáž oceľových konštrukcií |  |  |  | 0 | [5 empty] | 0 |  | 19037.6928 |  | 0 | 3 | D | 1 |  |  |  | ROZPOCET | [6 empty] | 0
76 | K | 430846005.S | Krytina podlažia zváraná - strat. debnenie pre betón, rozm. 60x235 | m2 | 625.522 |  | 0 |  |  |  | znížená |  | 0 | 0 | 0 | 0 | 0 | 64 | K | 2 |  |  |  | ROZPOCET | 0 | 0 | 0 | 0 | 0 | 2 | 0 | 64 | 1738208279
| VV |  | 3,7*5,5*4+3,47*5,5*2+3,5*5,5*1+3,5*0,9*1+3,77*5,5*4+3,45*5,5*12+3,52*5,5*1+3,52*0,9*1+3,12*48,2*1 |  | 625.522 | [13 empty] | VV | 2 | 2 | True | 1 | ROZPOCET
77 | M | 138310003700.S | Plech trapézový pozinkovaný, výška profilu 60 mm, hr. 0,5 - 0,75 mm | m2 | 625.522 |  | 0 |  |  |  | znížená |  | 0 | 0.00626 | 3.9158 | 0 | 0 | 128 | M | 2 |  |  |  | ROZPOCET | 0 | 0 | 0 | 0 | 0 | 2 | 0 | 128 | 779389007
78 | K | 430862006.Spp | Montáž rôznych dielov OK - nosníky | kg | 32725.84 |  | 0 |  |  |  | znížená |  | 0 | 0 | 0 | 0 | 0 | 64 | K | 2 |  |  |  | ROZPOCET | 0 | 0 | 0 | 0 | 0 | 2 | 0 | 64 | 1213703171
| VV |  | 6847,2+6857,2+19021,44 |  | 32725.84 | [13 empty] | VV | 2 | 2 | True | 1 | ROZPOCET
79 | M | 134870001160.S | Oceľový nosník HEB 220, z valcovanej ocele S235JR | m | 169 |  | 0 |  |  |  | znížená |  | 0 | 0.073 | 12.337 | 0 | 0 | 128 | M | 2 |  |  |  | ROZPOCET | 0 | 0 | 0 | 0 | 0 | 2 | 0 | 128 | 1335887796
| VV |  | 2*(2,2+4,8+6,7+70,8) |  | 169 | [13 empty] | VV | 2 | 2 | True | 1 | ROZPOCET
80 | M | 553850000100.S47 | Prvky pre oceľovú nosnú konštrukciu - oceľový rošt | kg | 19021.44 |  | 0 |  |  |  | znížená |  | 0 | 1 | 19021.44 | 0 | 0 | 128 | M | 2 |  |  |  | ROZPOCET | 0 | 0 | 0 | 0 | 0 | 2 | 0 | 128 | 1517660819
81 | K | MV | Murárske výpomoci | % |  |  | 0 |  |  |  | znížená |  | 0 | 0 | 0 | 0 | 0 | 64 | K | 2 |  |  |  | ROZPOCET | 0 | 0 | 0 | 0 | 0 | 2 | 0 | 64 | 1088825295
82 | K | PM | Podružný materiál | % |  |  | 0 |  |  |  | znížená |  | 0 | 0 | 0 | 0 | 0 | 128 | K | 2 |  |  |  | ROZPOCET | 0 | 0 | 0 | 0 | 0 | 2 | 0 | 128 | -1200590697
83 | K | PPV | Podiel pridružených výkonov | % |  |  | 0 |  |  |  | znížená |  | 0 | 0 | 0 | 0 | 0 | 64 | K | 2 |  |  |  | ROZPOCET | 0 | 0 | 0 | 0 | 0 | 2 | 0 | 64 | -1990465864

## eo-1.etapa - Elektroinšta...
[9 empty] | >> skryté stĺpce << | [9 empty] | {020e2819-a6ee-4052-bf50-7f8afcb6feb1}
0
| KRYCÍ LIST ROZPOČTU | [8 empty] | v --- nižšie sa nachádzajú doplnkové a pomocné údaje k zostavám --- v | [8 empty] | False
Stavba:
Komplexná rekonštrukcia a realizácia nadstavby budovy študenského domova4,Tr. SNP53,Banská Bystrica
Objekt:
SO 01 - A Budova študenského domova 4
Časť:
SO 01-1 - A Budova študenského domova 4-I.etapa
Úroveň 3:
eo-1.etapa - Elektroinštalácia-I.etapa
| JKSO: |  |  |  |  | KS:
| Miesto: |  | Tr. SNP53,Banská Bystrica,parc.č.1042/1 |  |  | Dátum: | 10. 9. 2024
| Objednávateľ: |  |  |  |  | IČO:
|  | Univerzita Mateja Bela v Banskej Bystrici |  |  |  | IČ DPH:
| Zhotoviteľ: |  |  |  |  | IČO: | Vyplň údaj
|  | Vyplň údaj |  |  |  | IČ DPH: | Vyplň údaj
| Projektant: |  |  |  |  | IČO:
|  | Insvet s.r.o.,Koeice |  |  |  | IČ DPH:
| Spracovateľ: |  |  |  |  | IČO:
IČ DPH:
Poznámka:
| Náklady z rozpočtu | [5 empty] | 0
| Ostatné náklady | [5 empty] | 0
| Cena bez DPH | [5 empty] | 0
|  |  | Základ dane |  |  | Sadzba dane | Výška dane
| DPH | základná | 0 |  |  | 20% | 0
|  | znížená | 0 |  |  | 20% | 0
|  | zákl. prenesená | 0 |  |  | 20% | 0
|  | zníž. prenesená | 0 |  |  | 20% | 0
|  | nulová | 0 |  |  | 0% | 0
| Cena s DPH |  |  | v | EUR |  | 0
| Projektant |  |  | Spracovateľ
| Dátum a podpis: |  | Pečiatka | Dátum a podpis: |  |  | Pečiatka
| Objednávateľ |  |  | Zhotoviteľ
| Dátum a podpis: |  | Pečiatka | Dátum a podpis: |  |  | Pečiatka
REKAPITULÁCIA ROZPOČTU
Stavba:
Komplexná rekonštrukcia a realizácia nadstavby budovy študenského domova4,Tr. SNP53,Banská Bystrica
Objekt:
SO 01 - A Budova študenského domova 4
Časť:
SO 01-1 - A Budova študenského domova 4-I.etapa
Úroveň 3:
eo-1.etapa - Elektroinštalácia-I.etapa
Miesto: |  |  | Tr. SNP53,Banská Bystrica,parc.č.1042/1 |  |  | Dátum: | 10. 9. 2024
Objednávateľ: |  |  | Univerzita Mateja Bela v Banskej Bystrici |  |  | Projektant: | Insvet s.r.o.,Koeice
Zhotoviteľ: |  |  | Vyplň údaj |  |  | Spracovateľ:
Kód dielu - Popis | [6 empty] | Cena celkom [EUR]
1) Náklady z rozpočtu | [6 empty] | 0 | [12 empty] | -1
| D10 - 213 2 PPV a HZS | [5 empty] | 0
| D2 - 210 01 Rúrkové vedenie, krabice, svorkovnice | [5 empty] | 0
| D3 - 210 02 Oc.konšt. pre vn.rozvod,prístroje,rozvodne | [5 empty] | 0
| D4 - 210 04 Vonkajšie vedenie NN | [5 empty] | 0
| 210 10 Ukončenie vo - súbory pre káble | [5 empty] | 0
| D5 - 210 11 Spínacie, spúšťacie a regulač.ústrojenstvo | [5 empty] | 0
| D6 - 210 19 Rozvádzače, rozvodné skrine, dosky, svork. | [5 empty] | 0
| D7 - 210 20 Svietidlá a osvetľovacie zariadenia | [5 empty] | 0
| D8 - 210 22 Vedenia uzemňovacie | [5 empty] | 0
| 210 29 Elektromontá - údržba | [5 empty] | 0
| D9 - 210 8 Vodiče, šnúry a káble medené | [5 empty] | 0
2) Ostatné náklady | [6 empty] | 0 |  |  |  | DPH
| GZS | [5 empty] | 0 |  |  |  | znížená | [9 empty] | VRN | 0 | 0 | 0 | 0 | 0 | 2
| Projektové práce | [5 empty] | 0 |  |  |  | znížená | [9 empty] | VRN | 0 | 0 | 0 | 0 | 0 | 2
| Sťažené podmienky | [5 empty] | 0 |  |  |  | znížená | [9 empty] | VRN | 0 | 0 | 0 | 0 | 0 | 2
| Vplyv prostredia | [5 empty] | 0 |  |  |  | znížená | [9 empty] | VRN | 0 | 0 | 0 | 0 | 0 | 2
| Iné VRN | [5 empty] | 0 |  |  |  | znížená | [9 empty] | VRN | 0 | 0 | 0 | 0 | 0 | 2
| Kompletačná činnosť | [5 empty] | 0 |  |  |  | znížená | [9 empty] | KOMPLETACNA | 0 | 0 | 0 | 0 | 0 | 2
Celkové náklady za stavbu 1) + 2) | [6 empty] | 0
ROZPOČET
Stavba:
Komplexná rekonštrukcia a realizácia nadstavby budovy študenského domova4,Tr. SNP53,Banská Bystrica
Objekt:
SO 01 - A Budova študenského domova 4
Časť:
SO 01-1 - A Budova študenského domova 4-I.etapa
Úroveň 3:
eo-1.etapa - Elektroinštalácia-I.etapa
Miesto: |  |  | Tr. SNP53,Banská Bystrica,parc.č.1042/1 |  |  | Dátum: | 10. 9. 2024
Objednávateľ: |  |  | Univerzita Mateja Bela v Banskej Bystrici |  |  | Projektant: | Insvet s.r.o.,Koeice
Zhotoviteľ: |  |  | Vyplň údaj |  |  | Spracovateľ:
PČ | Typ | Kód | Popis | MJ | Množstvo | J.cena [EUR] | Cena celkom [EUR] | Cenová sústava |  |  | DPH | J. Nh [h] | Nh celkom [h] | J. hmotnosť [t] | Hmotnosť celkom [t] | J. suť [t] | Suť Celkom [t]
Náklady z rozpočtu | [6 empty] | 0 | [5 empty] | 0 |  | 0.183 |  | 36.066 |  | D | -1 | [7 empty] | 0
| D | D10 | 213 2 PPV a HZS |  |  |  | 0 | [5 empty] | 0 |  | 0 |  | 0 | 1 | D | 0 | ROZPOCET | [6 empty] | 0
124 | K | 213290040 | Demontáž elektroinštalácie | hod | 100 |  | 0 |  |  |  | znížená |  | 0 | 0 | 0 | 0 | 0 | 4 | K | 1 | ROZPOCET | 0 | 0 | 0 | 0 | 0 | 2 | 0 | 4 | 1590633426
125 | K | 213290154.1 | Koordinácia s ostatnými profesiami | hod | 60 |  | 0 |  |  |  | znížená |  | 0 | 0 | 0 | 0 | 0 | 4 | K | 1 | ROZPOCET | 0 | 0 | 0 | 0 | 0 | 2 | 0 | 4 | -916526603
126 | K | 213291000 | Spracovanie východiskovej revízie a vypracovanie správy | hod | 120 |  | 0 |  |  |  | znížená |  | 0 | 0 | 0 | 0 | 0 | 4 | K | 1 | ROZPOCET | 0 | 0 | 0 | 0 | 0 | 2 | 0 | 4 | -340084399
| D | D2 | 210 01 Rúrkové vedenie, krabice, svorkovnice |  |  |  | 0 | [5 empty] | 0 |  | 0 |  | 0 | 1 | D | 0 | ROZPOCET | [6 empty] | 0
1 | K | 210010002 | Montáž el-inšt rúrky (plast) ohybná, pod omietku D20 (d16)mm | m | 400 |  | 0 |  |  |  | znížená |  | 0 | 0 | 0 | 0 | 0 | 4 | K | 1 | ROZPOCET | 0 | 0 | 0 | 0 | 0 | 2 | 0 | 4 | 1075009756
2 | M | 345650I492 | Rúrka el-inšt PVC ohybná 084057 : FXP Turbo® 20, čierna | m | 400 |  | 0 |  |  |  | znížená |  | 0 | 0 | 0 | 0 | 0 | 8 | M | 1 | ROZPOCET | 0 | 0 | 0 | 0 | 0 | 2 | 0 | 4 | 445076001
3 | M | 345659I029 | Príchytka PVC (klip) s čelusťami 082179 : CL 20, čierne | kus | 200 |  | 0 |  |  |  | znížená |  | 0 | 0 | 0 | 0 | 0 | 8 | M | 1 | ROZPOCET | 0 | 0 | 0 | 0 | 0 | 2 | 0 | 4 | -698387000
4 | K | 210010003 | Montáž el-inšt rúrky (plast) ohybná, pod omietku D25 (d23)mm | m | 400 |  | 0 |  |  |  | znížená |  | 0 | 0 | 0 | 0 | 0 | 4 | K | 1 | ROZPOCET | 0 | 0 | 0 | 0 | 0 | 2 | 0 | 4 | 583698063
5 | M | 345650I493 | Rúrka el-inšt PVC ohybná 084058 : FXP Turbo® 25, čierna | m | 400 |  | 0 |  |  |  | znížená |  | 0 | 0 | 0 | 0 | 0 | 8 | M | 1 | ROZPOCET | 0 | 0 | 0 | 0 | 0 | 2 | 0 | 4 | 781893688
6 | M | 345659I033 | Príchytka PVC (klip) s čelusťami 082216 : CL 25, čierne | kus | 200 |  | 0 |  |  |  | znížená |  | 0 | 0 | 0 | 0 | 0 | 8 | M | 1 | ROZPOCET | 0 | 0 | 0 | 0 | 0 | 2 | 0 | 4 | 1515838343
7 | K | 210010102 | Montáž el-inšt lišty (plast) vrátane spojok, ohybov, rohov, bez krabíc, šírka nad 20 do 40mm | m | 20 |  | 0 |  |  |  | znížená |  | 0 | 0 | 0 | 0 | 0 | 4 | K | 1 | ROZPOCET | 0 | 0 | 0 | 0 | 0 | 2 | 0 | 4 | 484006427
8 | M | 345710K045 | Lišta el-inšt PVC hranatá : LHD 20x20 HD (šxv) biela | m | 20 |  | 0 |  |  |  | znížená |  | 0 | 0 | 0 | 0 | 0 | 8 | M | 1 | ROZPOCET | 0 | 0 | 0 | 0 | 0 | 2 | 0 | 4 | 1378025022
9 | K | 210010301 | Montáž krabice do muriva 1-nás KP (68) bez zapojenia, prístrojová | kus | 2989 |  | 0 |  |  |  | znížená |  | 0 | 0 | 0 | 0 | 0 | 4 | K | 1 | ROZPOCET | 0 | 0 | 0 | 0 | 0 | 2 | 0 | 4 | 1222927749
10 | M | 345600K005 | Krabica KP prístrojová 1-nás : KPR 68 KA [D71x66] vodorovne max 3 krabice, sivá | kus | 534 |  | 0 |  |  |  | znížená |  | 0 | 0 | 0 | 0 | 0 | 8 | M | 1 | ROZPOCET | 0 | 0 | 0 | 0 | 0 | 2 | 0 | 4 | 1263749903
11 | M | 345600K015 | Krabica KU univerzálna 1-nás : KU 68-1901 KA [D73x43] vodorovne max 3 krabice, sivá | kus | 2455 |  | 0 |  |  |  | znížená |  | 0 | 0 | 0 | 0 | 0 | 8 | M | 1 | ROZPOCET | 0 | 0 | 0 | 0 | 0 | 2 | 0 | 4 | -491471208
12 | K | 211010010 | P/Osadenie plastovej "hmoždinky", vyvŕtanie diery D 8mm, do betónu, železobetónu, tvrdého kameňa | kus | 2586 |  | 0 |  |  |  | znížená |  | 0 | 0 | 0 | 0 | 0 | 4 | K | 1 | ROZPOCET | 0 | 0 | 0 | 0 | 0 | 2 | 0 | 4 | -452990657
13 | M | 345955K001 | Hmoždinka PA plast : HM 8/1 (pre skrutky D4÷5/ >45mm) | kus | 2046 |  | 0 |  |  |  | znížená |  | 0 | 0 | 0 | 0 | 0 | 8 | M | 1 | ROZPOCET | 0 | 0 | 0 | 0 | 0 | 2 | 0 | 4 | -1653519419
14 | M | 345958K007 | Hmoždinka kovová rozperná : KHP 8X60 PO, pre skrutky D6÷8 mm, požiarne odolná (PO) zinkochromát | kus | 540 |  | 0 |  |  |  | znížená |  | 0 | 0 | 0 | 0 | 0 | 8 | M | 1 | ROZPOCET | 0 | 0 | 0 | 0 | 0 | 2 | 0 | 4 | 1731520470
| D | D3 | 210 02 Oc.konšt. pre vn.rozvod,prístroje,rozvodne |  |  |  | 0 | [5 empty] | 0 |  | 0.00267 |  | 0 | 1 | D | 0 | ROZPOCET | [6 empty] | 0
15 | K | 210020911 | Montáž protipožiarnej upchávky, priechod stropom hrúbky 20cm | m2 | 0.24 |  | 0 |  |  |  | znížená |  | 0 | 0 | 0 | 0 | 0 | 4 | K | 1 | ROZPOCET | 0 | 0 | 0 | 0 | 0 | 2 | 0 | 4 | 1854778548
16 | K | 210020921 | Montáž protipožiarnej upchávky, priechod stenou hrúbky 15cm | m2 | 4.7 |  | 0 |  |  |  | znížená |  | 0 | 0 | 0 | 0 | 0 | 4 | K | 1 | ROZPOCET | 0 | 0 | 0 | 0 | 0 | 2 | 0 | 4 | 156773058
17 | M | 246335250.1 | Protipožiarna upchávka | m2 | 5.34 |  | 0 |  |  |  | znížená |  | 0 | 0.0005 | 0.00267 | 0 | 0 | 8 | M | 1 | ROZPOCET | 0 | 0 | 0 | 0 | 0 | 2 | 0 | 4 | -1112431513
18 | K | 210020922 | Montáž protipožiarnej upchávky, priechod stenou hrúbky 30cm | m2 | 0.4 |  | 0 |  |  |  | znížená |  | 0 | 0 | 0 | 0 | 0 | 4 | K | 1 | ROZPOCET | 0 | 0 | 0 | 0 | 0 | 2 | 0 | 4 | -499488282
| D | D4 | 210 04 Vonkajšie vedenie NN |  |  |  | 0 | [5 empty] | 0 |  | 0.18033 |  | 36.066 | 1 | D | 0 | ROZPOCET | [6 empty] | 0
19 | K | 210040711 | Vysekanie otvoru pre vývodkovú skriňu, malú, začistenie (aj pre výmenu skriniek) | kus | 2989 |  | 0 |  |  |  | znížená |  | 0 | 0 | 0 | 0 | 0 | 4 | K | 1 | ROZPOCET | 0 | 0 | 0 | 0 | 0 | 2 | 0 | 4 | 1257329214
20 | K | 210040712 | Vysekanie otvoru pre vývodkovú skriňu, veľkú, začistenie (aj pre výmenu skriniek) | kus | 19 |  | 0 |  |  |  | znížená |  | 0 | 0 | 0 | 0 | 0 | 4 | K | 1 | ROZPOCET | 0 | 0 | 0 | 0 | 0 | 2 | 0 | 4 | -181094394
21 | K | 210040733 | Vyrezanie rýh frézovaním, v dierovanom pálenom tehlovom murive hl.2,5 cm š.4 cm | m | 18033 |  | 0 |  |  |  | znížená |  | 0 | 1e-05 | 0.18033 | 0.002 | 36.066 | 4 | K | 1 | ROZPOCET | 0 | 0 | 0 | 0 | 0 | 2 | 0 | 4 | -1080454806
| D | 210 10 Ukončenie vo | súbory pre káble |  |  |  | 0 | [5 empty] | 0 |  | 0 |  | 0 | 1 | D | 1 | ROZPOCET | [6 empty] | 0
22 | K | 210100017P | Ukončenie bezhalogénového vodiča v rozvádzači, zapojenie 4 mm2 | kus | 1195 |  | 0 |  |  |  | znížená |  | 0 | 0 | 0 | 0 | 0 | 4 | K | 2 | ROZPOCET | 0 | 0 | 0 | 0 | 0 | 2 | 0 | 4 | 174847503
23 | K | 210100018P | Ukončenie bezhalogénového vodiča v rozvádzači, zapojenie 10mm2 | kus | 10 |  | 0 |  |  |  | znížená |  | 0 | 0 | 0 | 0 | 0 | 4 | K | 2 | ROZPOCET | 0 | 0 | 0 | 0 | 0 | 2 | 0 | 4 | -897909804
24 | K | 210100019 | Ukončenie bezhalogénového vodiča v rozvádzači, zapojenie 25 mm2 | kus | 65 |  | 0 |  |  |  | znížená |  | 0 | 0 | 0 | 0 | 0 | 4 | K | 2 | ROZPOCET | 0 | 0 | 0 | 0 | 0 | 2 | 0 | 4 | -643991102
25 | K | 210100177P | Ukončenie bezhalogénových káblov v rozvádzači na svorky, zapojenie 5x 4 mm2 | kus | 381 |  | 0 |  |  |  | znížená |  | 0 | 0 | 0 | 0 | 0 | 4 | K | 2 | ROZPOCET | 0 | 0 | 0 | 0 | 0 | 2 | 0 | 4 | -1795373585
26 | K | 210100178 | Ukončenie bezhalogénových káblov v rozvádzači na svorky, zapojenie 5x 10-16 mm2 | kus | 2 |  | 0 |  |  |  | znížená |  | 0 | 0 | 0 | 0 | 0 | 4 | K | 2 | ROZPOCET | 0 | 0 | 0 | 0 | 0 | 2 | 0 | 4 | -1888077119
27 | K | 210100179 | Ukončenie bezhalogénových káblov v rozvádzači na svorky, zapojenie 5x 25 mm2 | kus | 13 |  | 0 |  |  |  | znížená |  | 0 | 0 | 0 | 0 | 0 | 4 | K | 2 | ROZPOCET | 0 | 0 | 0 | 0 | 0 | 2 | 0 | 4 | 1535866341
| D | D5 | 210 11 Spínacie, spúšťacie a regulač.ústrojenstvo |  |  |  | 0 | [5 empty] | 0 |  | 0 |  | 0 | 1 | D | 0 | ROZPOCET | [6 empty] | 0
28 | K | 210110041 | Montáž, spínač zapustený IP20, rad.1 | kus | 165 |  | 0 |  |  |  | znížená |  | 0 | 0 | 0 | 0 | 0 | 4 | K | 1 | ROZPOCET | 0 | 0 | 0 | 0 | 0 | 2 | 0 | 4 | -2029944975
29 | M | 345300L161.1 | Spínač rad.1, s krytom, bez rámika, biely | kus | 165 |  | 0 |  |  |  | znížená |  | 0 | 0 | 0 | 0 | 0 | 8 | M | 1 | ROZPOCET | 0 | 0 | 0 | 0 | 0 | 2 | 0 | 4 | 597407743
30 | M | 345531L001.1 | Rámik 1-násobný , biely | kus | 165 |  | 0 |  |  |  | znížená |  | 0 | 0 | 0 | 0 | 0 | 8 | M | 1 | ROZPOCET | 0 | 0 | 0 | 0 | 0 | 2 | 0 | 4 | 147053427
31 | K | 210110043 | Montáž, spínač zapustený IP20, rad.5 | kus | 165 |  | 0 |  |  |  | znížená |  | 0 | 0 | 0 | 0 | 0 | 4 | K | 1 | ROZPOCET | 0 | 0 | 0 | 0 | 0 | 2 | 0 | 4 | 880496627
32 | M | 345313L161.1 | Prepínač rad.5, s krytom, bez rámika, biely | kus | 165 |  | 0 |  |  |  | znížená |  | 0 | 0 | 0 | 0 | 0 | 8 | M | 1 | ROZPOCET | 0 | 0 | 0 | 0 | 0 | 2 | 0 | 4 | -416912109
33 | M | 345531L001.61 | Rámik 1-násobný, biely | kus | 165 |  | 0 |  |  |  | znížená |  | 0 | 0 | 0 | 0 | 0 | 8 | M | 1 | ROZPOCET | 0 | 0 | 0 | 0 | 0 | 2 | 0 | 4 | 1474229976
34 | K | 210110044.66 | Montáž, prepínač zapustený IP20, dvojitý rad. 5A, 5B, 1+1, 6+1, 6+6 a pod | kus | 6 |  | 0 |  |  |  | znížená |  | 0 | 0 | 0 | 0 | 0 | 4 | K | 1 | ROZPOCET | 0 | 0 | 0 | 0 | 0 | 2 | 0 | 4 | 1755911127
35 | M | 345319L161.66 | Prepínač rad.5B (6+6), s krytom, bez rámika, biely | kus | 6 |  | 0 |  |  |  | znížená |  | 0 | 0 | 0 | 0 | 0 | 8 | M | 1 | ROZPOCET | 0 | 0 | 0 | 0 | 0 | 2 | 0 | 4 | 1724533368
36 | M | 345531L001.66 | Rámik 1-násobný, biely | kus | 6 |  | 0 |  |  |  | znížená |  | 0 | 0 | 0 | 0 | 0 | 8 | M | 1 | ROZPOCET | 0 | 0 | 0 | 0 | 0 | 2 | 0 | 4 | 1172955199
37 | K | 210110045 | Montáž, prepínač zapustený IP20, rad.6 | kus | 190 |  | 0 |  |  |  | znížená |  | 0 | 0 | 0 | 0 | 0 | 4 | K | 1 | ROZPOCET | 0 | 0 | 0 | 0 | 0 | 2 | 0 | 4 | 1833215196
38 | M | 345324L261.1 | Prepínač rad.6 , s krytom, bez rámika, biely | kus | 190 |  | 0 |  |  |  | znížená |  | 0 | 0 | 0 | 0 | 0 | 8 | M | 1 | ROZPOCET | 0 | 0 | 0 | 0 | 0 | 2 | 0 | 4 | 1477929921
39 | M | 345531L081.5 | Rámik 1-násobný, biela | kus | 190 |  | 0 |  |  |  | znížená |  | 0 | 0 | 0 | 0 | 0 | 8 | M | 1 | ROZPOCET | 0 | 0 | 0 | 0 | 0 | 2 | 0 | 4 | 102779408
40 | K | 210110046 | Montáž, prepínač zapustený IP20, rad.7 | kus | 8 |  | 0 |  |  |  | znížená |  | 0 | 0 | 0 | 0 | 0 | 4 | K | 1 | ROZPOCET | 0 | 0 | 0 | 0 | 0 | 2 | 0 | 4 | 354549081
41 | M | 345327L161.1 | Prepínač rad.7 , s krytom, bez rámika, biely | kus | 8 |  | 0 |  |  |  | znížená |  | 0 | 0 | 0 | 0 | 0 | 8 | M | 1 | ROZPOCET | 0 | 0 | 0 | 0 | 0 | 2 | 0 | 4 | -809153738
42 | M | 345531L001.7 | Rámik 1-násobný , biely | kus | 8 |  | 0 |  |  |  | znížená |  | 0 | 0 | 0 | 0 | 0 | 8 | M | 1 | ROZPOCET | 0 | 0 | 0 | 0 | 0 | 2 | 0 | 4 | 1520497858
43 | K | 210110082 | Montáž, spínač - šporáková prípojka zapustená, rad.3 | kus | 6 |  | 0 |  |  |  | znížená |  | 0 | 0 | 0 | 0 | 0 | 4 | K | 1 | ROZPOCET | 0 | 0 | 0 | 0 | 0 | 2 | 0 | 4 | 217083659
44 | M | 345308A251 | Šporáková prípojka rad.3S : 39563-23, kompletná, so signálkou, zapustená, biela | kus | 6 |  | 0 |  |  |  | znížená |  | 0 | 0 | 0 | 0 | 0 | 8 | M | 1 | ROZPOCET | 0 | 0 | 0 | 0 | 0 | 2 | 0 | 4 | 68475026
45 | K | 210111011 | Montáž, zásuvka zapustená IP20-40, x-násobná 10/16A - 250V, koncová | kus | 2455 |  | 0 |  |  |  | znížená |  | 0 | 0 | 0 | 0 | 0 | 4 | K | 1 | ROZPOCET | 0 | 0 | 0 | 0 | 0 | 2 | 0 | 4 | -690754543
46 | M | 345400L161.1 | Zásuvka 1-nás., bez rámika (bez oc) biela | kus | 2455 |  | 0 |  |  |  | znížená |  | 0 | 0 | 0 | 0 | 0 | 8 | M | 1 | ROZPOCET | 0 | 0 | 0 | 0 | 0 | 2 | 0 | 4 | -199674813
47 | M | 345531L001.9 | Rámik 1-násobný , biely | kus | 5 |  | 0 |  |  |  | znížená |  | 0 | 0 | 0 | 0 | 0 | 8 | M | 1 | ROZPOCET | 0 | 0 | 0 | 0 | 0 | 2 | 0 | 4 | -615367315
48 | M | 345532L001.2 | Rámik 2-násobný, univerzálny, biely | kus | 607 |  | 0 |  |  |  | znížená |  | 0 | 0 | 0 | 0 | 0 | 8 | M | 1 | ROZPOCET | 0 | 0 | 0 | 0 | 0 | 2 | 0 | 4 | -1408534614
49 | M | 345535L001.55 | Rámik 5-násobný , univerzálny, biely | kus | 312 |  | 0 |  |  |  | znížená |  | 0 | 0 | 0 | 0 | 0 | 8 | M | 1 | ROZPOCET | 0 | 0 | 0 | 0 | 0 | 2 | 0 | 4 | 37655292
50 | K | 210111012 | Montáž, zásuvka zapustená IP20-40, x-násobná 10/16A - 250V, priebežná | kus | 12 |  | 0 |  |  |  | znížená |  | 0 | 0 | 0 | 0 | 0 | 4 | K | 1 | ROZPOCET | 0 | 0 | 0 | 0 | 0 | 2 | 0 | 4 | 1143340859
51 | M | 345401L261.1 | Zásuvka 1-nás., bez rámika (oc) biela | kus | 12 |  | 0 |  |  |  | znížená |  | 0 | 0 | 0 | 0 | 0 | 8 | M | 1 | ROZPOCET | 0 | 0 | 0 | 0 | 0 | 2 | 0 | 4 | -1708296641
52 | M | 345409L271.1 | Zásuvka USB-A+C » 2-nás nabíjačka 5V»2x 1,5A»15W) bez rámika, biela | kus | 12 |  | 0 |  |  |  | znížená |  | 0 | 0 | 0 | 0 | 0 | 8 | M | 1 | ROZPOCET | 0 | 0 | 0 | 0 | 0 | 2 | 0 | 4 | 323497273
53 | M | 345532L081-01 | Rámik 2-násobný , univerzálny, biela | kus | 12 |  | 0 |  |  |  | znížená |  | 0 | 0 | 0 | 0 | 0 | 8 | M | 1 | ROZPOCET | 0 | 0 | 0 | 0 | 0 | 2 | 0 | 4 | -486486525
54 | K | 210111101 | Montáž, zásuvka priemyselná nástenná IP44, 16A/500V, 2P+Z | kus | 4 |  | 0 |  |  |  | znížená |  | 0 | 0 | 0 | 0 | 0 | 4 | K | 1 | ROZPOCET | 0 | 0 | 0 | 0 | 0 | 2 | 0 | 4 | -1966834371
55 | M | 358000D100 | Zásuvka priemyselná 16A/230V nástenná (2P+PE) 3-pól : IZN 1632, IP54, modrá | kus | 4 |  | 0 |  |  |  | znížená |  | 0 | 0 | 0 | 0 | 0 | 8 | M | 1 | ROZPOCET | 0 | 0 | 0 | 0 | 0 | 2 | 0 | 4 | 1255505519
| D | D6 | 210 19 Rozvádzače, rozvodné skrine, dosky, svork. |  |  |  | 0 | [5 empty] | 0 |  | 0 |  | 0 | 1 | D | 0 | ROZPOCET | [6 empty] | 0
56 | K | 210190121P | Montáž rozvádzača do 50kg | kus | 7 |  | 0 |  |  |  | znížená |  | 0 | 0 | 0 | 0 | 0 | 4 | K | 1 | ROZPOCET | 0 | 0 | 0 | 0 | 0 | 2 | 0 | 4 | -1974510324
57 | M | 357000A052.1 | Rozvádzač RP1P | kus | 1 |  | 0 |  |  |  | znížená |  | 0 | 0 | 0 | 0 | 0 | 8 | M | 1 | ROZPOCET | 0 | 0 | 0 | 0 | 0 | 2 | 0 | 4 | 1328728730
58 | M | 357000A052.2 | Rozvádzač RP2P | kus | 1 |  | 0 |  |  |  | znížená |  | 0 | 0 | 0 | 0 | 0 | 8 | M | 1 | ROZPOCET | 0 | 0 | 0 | 0 | 0 | 2 | 0 | 4 | -866941548
59 | M | 357000A052.3 | Rozvádzač RP3P | kus | 1 |  | 0 |  |  |  | znížená |  | 0 | 0 | 0 | 0 | 0 | 8 | M | 1 | ROZPOCET | 0 | 0 | 0 | 0 | 0 | 2 | 0 | 4 | 884901423
60 | M | 357000A052.4 | Rozvádzač RP4P | kus | 1 |  | 0 |  |  |  | znížená |  | 0 | 0 | 0 | 0 | 0 | 8 | M | 1 | ROZPOCET | 0 | 0 | 0 | 0 | 0 | 2 | 0 | 4 | 1810290233
61 | M | 357000A052.5 | Rozvádzač RP5P | kus | 1 |  | 0 |  |  |  | znížená |  | 0 | 0 | 0 | 0 | 0 | 8 | M | 1 | ROZPOCET | 0 | 0 | 0 | 0 | 0 | 2 | 0 | 4 | 872777392
62 | M | 357000A052.6 | Rozvádzač RP6P | kus | 1 |  | 0 |  |  |  | znížená |  | 0 | 0 | 0 | 0 | 0 | 8 | M | 1 | ROZPOCET | 0 | 0 | 0 | 0 | 0 | 2 | 0 | 4 | -1956292654
63 | M | 357000A052.7 | Rozvádzač RP6L | kus | 1 |  | 0 |  |  |  | znížená |  | 0 | 0 | 0 | 0 | 0 | 8 | M | 1 | ROZPOCET | 0 | 0 | 0 | 0 | 0 | 2 | 0 | 4 | -706675435
64 | K | 210190121P. | Montáž rozvádzača do 20kg | kus | 12 |  | 0 |  |  |  | znížená |  | 0 | 0 | 0 | 0 | 0 | 4 | K | 1 | ROZPOCET | 0 | 0 | 0 | 0 | 0 | 2 | 0 | 4 | -1897065807
65 | M | 357000A083.1 | Rozvádzač RB6 | kus | 11 |  | 0 |  |  |  | znížená |  | 0 | 0 | 0 | 0 | 0 | 8 | M | 1 | ROZPOCET | 0 | 0 | 0 | 0 | 0 | 2 | 0 | 4 | -1665206478
66 | M | 357000A083.2 | Rozvádzač RPS2 | kus | 1 |  | 0 |  |  |  | znížená |  | 0 | 0 | 0 | 0 | 0 | 8 | M | 1 | ROZPOCET | 0 | 0 | 0 | 0 | 0 | 2 | 0 | 4 | 1376825400
| D | D7 | 210 20 Svietidlá a osvetľovacie zariadenia |  |  |  | 0 | [5 empty] | 0 |  | 0 |  | 0 | 1 | D | 0 | ROZPOCET | [6 empty] | 0
67 | K | 210200067P | Montáž svietidiel | kus | 673 |  | 0 |  |  |  | znížená |  | 0 | 0 | 0 | 0 | 0 | 4 | K | 1 | ROZPOCET | 0 | 0 | 0 | 0 | 0 | 2 | 0 | 4 | 2039187644
68 | M | 348006A611.1 | .Svietidlo ozn. A, strop. | kus | 63 |  | 0 |  |  |  | znížená |  | 0 | 0 | 0 | 0 | 0 | 8 | M | 1 | ROZPOCET | 0 | 0 | 0 | 0 | 0 | 2 | 0 | 4 | 741347832
69 | M | 348006A611.2 | .Svietidlo ozn. L, nástenné | kus | 7 |  | 0 |  |  |  | znížená |  | 0 | 0 | 0 | 0 | 0 | 8 | M | 1 | ROZPOCET | 0 | 0 | 0 | 0 | 0 | 2 | 0 | 4 | -1914805013
70 | M | 348006A611.4 | .Svietidlo ozn. D strop. | kus | 179 |  | 0 |  |  |  | znížená |  | 0 | 0 | 0 | 0 | 0 | 8 | M | 1 | ROZPOCET | 0 | 0 | 0 | 0 | 0 | 2 | 0 | 4 | -1862416863
71 | M | 348006A611.5 | .Svietidlo ozn. E strop. | kus | 75 |  | 0 |  |  |  | znížená |  | 0 | 0 | 0 | 0 | 0 | 8 | M | 1 | ROZPOCET | 0 | 0 | 0 | 0 | 0 | 2 | 0 | 4 | -1269008036
72 | M | 348006A611.6 | .Svietidlo ozn. S strop. | kus | 64 |  | 0 |  |  |  | znížená |  | 0 | 0 | 0 | 0 | 0 | 8 | M | 1 | ROZPOCET | 0 | 0 | 0 | 0 | 0 | 2 | 0 | 4 | -2048997598
73 | M | 348006A611.7 | Svietidlo ozn. F, strop. s pohyb. snímačom | kus | 3 |  | 0 |  |  |  | znížená |  | 0 | 0 | 0 | 0 | 0 | 8 | M | 1 | ROZPOCET | 0 | 0 | 0 | 0 | 0 | 2 | 0 | 4 | -1867722920
74 | M | 348006A612.1 | .Svietidlo ozn. H, prachotes. | kus | 35 |  | 0 |  |  |  | znížená |  | 0 | 0 | 0 | 0 | 0 | 8 | M | 1 | ROZPOCET | 0 | 0 | 0 | 0 | 0 | 2 | 0 | 4 | 407765547
75 | M | 348006A612.4 | .Svietidlo ozn. N | kus | 36 |  | 0 |  |  |  | znížená |  | 0 | 0 | 0 | 0 | 0 | 8 | M | 1 | ROZPOCET | 0 | 0 | 0 | 0 | 0 | 2 | 0 | 4 | -1048270017
76 | M | 348006A612.5 | .Svietidlo ozn. NH | kus | 7 |  | 0 |  |  |  | znížená |  | 0 | 0 | 0 | 0 | 0 | 8 | M | 1 | ROZPOCET | 0 | 0 | 0 | 0 | 0 | 2 | 0 | 4 | 1491612154
77 | M | 348006A612.6 | Svietidlo ozn. AN | kus | 29 |  | 0 |  |  |  | znížená |  | 0 | 0 | 0 | 0 | 0 | 8 | M | 1 | ROZPOCET | 0 | 0 | 0 | 0 | 0 | 2 | 0 | 4 | 1686340644
78 | M | 348006A612.7 | Svietidlo ozn. BN | kus | 15 |  | 0 |  |  |  | znížená |  | 0 | 0 | 0 | 0 | 0 | 8 | M | 1 | ROZPOCET | 0 | 0 | 0 | 0 | 0 | 2 | 0 | 4 | 537847187
79 | M | 348006A612.8 | Svietidlo ozn. C | kus | 160 |  | 0 |  |  |  | znížená |  | 0 | 0 | 0 | 0 | 0 | 8 | M | 1 | ROZPOCET | 0 | 0 | 0 | 0 | 0 | 2 | 0 | 4 | -1390664497
| D | D8 | 210 22 Vedenia uzemňovacie |  |  |  | 0 | [5 empty] | 0 |  | 0 |  | 0 | 1 | D | 0 | ROZPOCET | [6 empty] | 0
80 | K | 210220025 | Montáž uzemňovacieho vedenia v zemi, FeZn pás do 120mm2, spojenie svorkami | m | 100 |  | 0 |  |  |  | znížená |  | 0 | 0 | 0 | 0 | 0 | 4 | K | 1 | ROZPOCET | 0 | 0 | 0 | 0 | 0 | 2 | 0 | 4 | -2108018659
81 | M | 3549000A33 | Plochá uzemňovacia páska (FeZn) 30x3,5 [0,83kg/m] | kg | 100 |  | 0 |  |  |  | znížená |  | 0 | 0 | 0 | 0 | 0 | 8 | M | 1 | ROZPOCET | 0 | 0 | 0 | 0 | 0 | 2 | 0 | 4 | -1194444221
82 | M | 3549013A11 | Podpera vedenia (FeZn) na konštrukciu : PV 44, pre pásovinu 30x4mm, 1 diera pre skrutku | kus | 130 |  | 0 |  |  |  | znížená |  | 0 | 0 | 0 | 0 | 0 | 8 | M | 1 | ROZPOCET | 0 | 0 | 0 | 0 | 0 | 2 | 0 | 4 | 1106045360
83 | K | 210220107 | Montáž zachytávacieho, zvodového vodiča s podperami, AlMgSi drôt D8 | m | 200 |  | 0 |  |  |  | znížená |  | 0 | 0 | 0 | 0 | 0 | 4 | K | 1 | ROZPOCET | 0 | 0 | 0 | 0 | 0 | 2 | 0 | 4 | -496706065
84 | M | 345950O534 | Príchytka káblová, oceľová 1-stranná 1009052 : 1015 8 G, pre káble, rúrky D8mm, galv. zink. oceľ (G) | kus | 240 |  | 0 |  |  |  | znížená |  | 0 | 0 | 0 | 0 | 0 | 8 | M | 1 | ROZPOCET | 0 | 0 | 0 | 0 | 0 | 2 | 0 | 4 | -1813857774
85 | M | 3549001O70 | Kruhový bleskozvodný vodič (AlMgSi) : 5021286, typ RD 8-ALU (50mm2) | m | 200 |  | 0 |  |  |  | znížená |  | 0 | 0 | 0 | 0 | 0 | 8 | M | 1 | ROZPOCET | 0 | 0 | 0 | 0 | 0 | 2 | 0 | 4 | 1252820330
86 | K | 210220321 | Montáž svorky na potrubie s Cu, nerezovým pásom (Bernard) | kus | 186 |  | 0 |  |  |  | znížená |  | 0 | 0 | 0 | 0 | 0 | 4 | K | 1 | ROZPOCET | 0 | 0 | 0 | 0 | 0 | 2 | 0 | 4 | -1883524520
87 | M | 3549092V01 | Svorka uzemňovacia zinkovaná : ZSA 16 (BERNARD) pre Cu pás, na 1/2"-2" potrubie, pre vodič 2,5÷16mm2 | kus | 186 |  | 0 |  |  |  | znížená |  | 0 | 0 | 0 | 0 | 0 | 8 | M | 1 | ROZPOCET | 0 | 0 | 0 | 0 | 0 | 2 | 0 | 4 | 1628404735
88 | M | 3549092V02 | - páska Cu uzemňovacia : ZS 16, dĺžka 0,5m (pre ZSA 16) | kus | 84 |  | 0 |  |  |  | znížená |  | 0 | 0 | 0 | 0 | 0 | 8 | M | 1 | ROZPOCET | 0 | 0 | 0 | 0 | 0 | 2 | 0 | 4 | -1347190561
89 | K | 210220325 | Montáž a pripojenie ekvipotenciálnej svorkovnice | kus | 93 |  | 0 |  |  |  | znížená |  | 0 | 0 | 0 | 0 | 0 | 4 | K | 1 | ROZPOCET | 0 | 0 | 0 | 0 | 0 | 2 | 0 | 4 | -722285094
90 | M | 3549090D06 | Prípojnica potenciálového vyrovnania : EVP2-S, bez krytu | kus | 93 |  | 0 |  |  |  | znížená |  | 0 | 0 | 0 | 0 | 0 | 8 | M | 1 | ROZPOCET | 0 | 0 | 0 | 0 | 0 | 2 | 0 | 4 | -565907810
| D | 210 29 Elektromontá | údržba |  |  |  | 0 | [5 empty] | 0 |  | 0 |  | 0 | 1 | D | 1 | ROZPOCET | [6 empty] | 0
91 | K | 210290361P | Náhrada častí vedenia - príchytka kovová pre jeden kábel | kus | 540 |  | 0 |  |  |  | znížená |  | 0 | 0 | 0 | 0 | 0 | 4 | K | 2 | ROZPOCET | 0 | 0 | 0 | 0 | 0 | 2 | 0 | 4 | -1238154494
92 | M | 345950D000.1 | Príchytka kovová UDF 10 | kus | 540 |  | 0 |  |  |  | znížená |  | 0 | 0 | 0 | 0 | 0 | 8 | M | 2 | ROZPOCET | 0 | 0 | 0 | 0 | 0 | 2 | 0 | 4 | 1754537302
93 | K | 210290363P | Náhrada častí vedenia - príchytka kovová | kus | 460 |  | 0 |  |  |  | znížená |  | 0 | 0 | 0 | 0 | 0 | 4 | K | 2 | ROZPOCET | 0 | 0 | 0 | 0 | 0 | 2 | 0 | 4 | 1737515529
94 | M | 345951O055 | Držiak kovový GRIP M 30, zväzkový 2207036 : 2031 M 30 FS, pre 30x kábel (3x1,5mm2) montáž na stenu, strop, zinkovaný | kus | 460 |  | 0 |  |  |  | znížená |  | 0 | 0 | 0 | 0 | 0 | 8 | M | 2 | ROZPOCET | 0 | 0 | 0 | 0 | 0 | 2 | 0 | 4 | -745399085
| D | D9 | 210 8 Vodiče, šnúry a káble medené |  |  |  | 0 | [5 empty] | 0 |  | 0 |  | 0 | 1 | D | 0 | ROZPOCET | [6 empty] | 0
95 | K | 210800645 | Montáž, vodič Cu prepojovací, lanové jadro, uložený pevne H07V-K, CYA 4 | m | 1860 |  | 0 |  |  |  | znížená |  | 0 | 0 | 0 | 0 | 0 | 4 | K | 1 | ROZPOCET | 0 | 0 | 0 | 0 | 0 | 2 | 0 | 4 | 1452305351
96 | M | 341010M418 | Vodič 1-žilový Cu 750V, lanko (CYA) : H07V-K 4 GNYE (RM) zel/žltý | m | 1860 |  | 0 |  |  |  | znížená |  | 0 | 0 | 0 | 0 | 0 | 8 | M | 1 | ROZPOCET | 0 | 0 | 0 | 0 | 0 | 2 | 0 | 4 | -556623832
97 | K | 210800646 | Montáž, vodič Cu prepojovací, lanové jadro, uložený pevne H07V-K, CYA 6 | m | 700 |  | 0 |  |  |  | znížená |  | 0 | 0 | 0 | 0 | 0 | 4 | K | 1 | ROZPOCET | 0 | 0 | 0 | 0 | 0 | 2 | 0 | 4 | -136986767
98 | M | 341010M425 | Vodič 1-žilový Cu 750V, lanko (CYA) : H07V-K 6 GNYE (RM) zel/žltý | m | 700 |  | 0 |  |  |  | znížená |  | 0 | 0 | 0 | 0 | 0 | 8 | M | 1 | ROZPOCET | 0 | 0 | 0 | 0 | 0 | 2 | 0 | 4 | 1937539411
99 | K | 210800649 | Montáž, vodič Cu prepojovací, lanové jadro, uložený pevne H07V-K, CYA 25 | m | 180 |  | 0 |  |  |  | znížená |  | 0 | 0 | 0 | 0 | 0 | 4 | K | 1 | ROZPOCET | 0 | 0 | 0 | 0 | 0 | 2 | 0 | 4 | 490350071
100 | M | 341010M446 | Kábel 1-žilový Cu750V, lano (CYA) : H07V-K 25 GNYE (RM) zel/žltý | m | 180 |  | 0 |  |  |  | znížená |  | 0 | 0 | 0 | 0 | 0 | 8 | M | 1 | ROZPOCET | 0 | 0 | 0 | 0 | 0 | 2 | 0 | 4 | -46863639
101 | K | 210880139 | Montáž, bezhalogénový vodič Cu plný drôt, voľne uložený V07G-U, CXKE, CHKE, N2XH, NHXH 16 | m | 80 |  | 0 |  |  |  | znížená |  | 0 | 0 | 0 | 0 | 0 | 4 | K | 1 | ROZPOCET | 0 | 0 | 0 | 0 | 0 | 2 | 0 | 4 | -730814731
102 | M | 341023N511 | Kábel 1-žilový bezhalogénový Cu 1kV : NOPOVIC® 1-CXKH-R-J 1x16 B2ca-s1,d0,a1 drôt (RE) | m | 80 |  | 0 |  |  |  | znížená |  | 0 | 0 | 0 | 0 | 0 | 8 | M | 1 | ROZPOCET | 0 | 0 | 0 | 0 | 0 | 2 | 0 | 4 | -1629941222
103 | K | 210880140 | Montáž, bezhalogénový vodič Cu lanové jadro, voľne uložený V07G-K, CXKE, CHKE, N2XH, NHXH 25 | m | 150 |  | 0 |  |  |  | znížená |  | 0 | 0 | 0 | 0 | 0 | 4 | K | 1 | ROZPOCET | 0 | 0 | 0 | 0 | 0 | 2 | 0 | 4 | 396774478
104 | M | 341023N513 | Kábel 1-žilový bezhalogénový Cu 1kV : NOPOVIC® 1-CXKH-R-J 1x25 B2ca-s1,d0,a1 lano (RMV) | m | 150 |  | 0 |  |  |  | znížená |  | 0 | 0 | 0 | 0 | 0 | 8 | M | 1 | ROZPOCET | 0 | 0 | 0 | 0 | 0 | 2 | 0 | 4 | -118019579
105 | K | 210880301 | Montáž, bezhalogénový kábel Cu 750V uložený pevne CXKE, CHKE, N2XH, NHXH 2x1,5-4 | m | 80 |  | 0 |  |  |  | znížená |  | 0 | 0 | 0 | 0 | 0 | 4 | K | 1 | ROZPOCET | 0 | 0 | 0 | 0 | 0 | 2 | 0 | 4 | 355489204
106 | M | 341220H201 | Kábel bezhalogénový Cu 1kV : 1-CHKE-V-O 2x1,5 PS60 B2ca-s1,d1,a1 | m | 80 |  | 0 |  |  |  | znížená |  | 0 | 0 | 0 | 0 | 0 | 8 | M | 1 | ROZPOCET | 0 | 0 | 0 | 0 | 0 | 2 | 0 | 4 | 437377135
107 | K | 210880305 | Montáž, bezhalogénový kábel Cu 750V uložený pevne CXKE, CHKE, N2XH, NHXH 3x1,5 | m | 12930 |  | 0 |  |  |  | znížená |  | 0 | 0 | 0 | 0 | 0 | 4 | K | 1 | ROZPOCET | 0 | 0 | 0 | 0 | 0 | 2 | 0 | 4 | 1328030497
108 | M | 341216E110 | Kábel bezhalogénový Cu 1kV : 1-CXKH-R-J 3x1,5 B2ca-s1,d0,a1 | m | 10460 |  | 0 |  |  |  | znížená |  | 0 | 0 | 0 | 0 | 0 | 8 | M | 1 | ROZPOCET | 0 | 0 | 0 | 0 | 0 | 2 | 0 | 4 | 1231044288
109 | M | 341216E111 | Kábel bezhalogénový Cu 1kV : 1-CXKH-R-O 3x1,5 B2ca-s1,d0,a1 | m | 2040 |  | 0 |  |  |  | znížená |  | 0 | 0 | 0 | 0 | 0 | 8 | M | 1 | ROZPOCET | 0 | 0 | 0 | 0 | 0 | 2 | 0 | 4 | -1037543375
110 | M | 341220H212 | Kábel bezhalogénový Cu 1kV : 1-CHKE-V-J 3x1,5 PS60 B2ca-s1,d1,a1 | m | 430 |  | 0 |  |  |  | znížená |  | 0 | 0 | 0 | 0 | 0 | 8 | M | 1 | ROZPOCET | 0 | 0 | 0 | 0 | 0 | 2 | 0 | 4 | 835915370
111 | K | 210880306 | Montáž, bezhalogénový kábel Cu 750V uložený pevne CXKE, CHKE, N2XH, NHXH 3x2,5 | m | 37245 |  | 0 |  |  |  | znížená |  | 0 | 0 | 0 | 0 | 0 | 4 | K | 1 | ROZPOCET | 0 | 0 | 0 | 0 | 0 | 2 | 0 | 4 | -1049564312
112 | M | 341216E120 | Kábel bezhalogénový Cu 1kV : 1-CXKH-R-J 3x2,5 B2ca-s1,d0,a1 | m | 36885 |  | 0 |  |  |  | znížená |  | 0 | 0 | 0 | 0 | 0 | 8 | M | 1 | ROZPOCET | 0 | 0 | 0 | 0 | 0 | 2 | 0 | 4 | 565588907
113 | M | 341220H314 | Kábel bezhalogénový Cu 1kV : 1-CHKE-V-J 3x2,5 PS90 B2ca-s1,d1,a1 | m | 360 |  | 0 |  |  |  | znížená |  | 0 | 0 | 0 | 0 | 0 | 8 | M | 1 | ROZPOCET | 0 | 0 | 0 | 0 | 0 | 2 | 0 | 4 | 1727357965
114 | K | 210880315 | Montáž, bezhalogénový kábel Cu 750V uložený pevne CXKE, CHKE, N2XH, NHXH 5x1,5 | m | 620 |  | 0 |  |  |  | znížená |  | 0 | 0 | 0 | 0 | 0 | 4 | K | 1 | ROZPOCET | 0 | 0 | 0 | 0 | 0 | 2 | 0 | 4 | 450378244
115 | M | 341216E310 | Kábel bezhalogénový Cu 1kV : 1-CXKH-R-J 5x1,5 B2ca-s1,d0,a1 | m | 620 |  | 0 |  |  |  | znížená |  | 0 | 0 | 0 | 0 | 0 | 8 | M | 1 | ROZPOCET | 0 | 0 | 0 | 0 | 0 | 2 | 0 | 4 | 610513771
116 | K | 210880317 | Montáž, bezhalogénový kábel Cu 750V uložený pevne CXKE, CHKE, N2XH, NHXH 5x4-6 | m | 495 |  | 0 |  |  |  | znížená |  | 0 | 0 | 0 | 0 | 0 | 4 | K | 1 | ROZPOCET | 0 | 0 | 0 | 0 | 0 | 2 | 0 | 4 | -1061989195
117 | M | 341216E330 | Kábel bezhalogénový Cu 1kV : 1-CXKH-R-J 5x4 B2ca-s1,d0,a1 | m | 495 |  | 0 |  |  |  | znížená |  | 0 | 0 | 0 | 0 | 0 | 8 | M | 1 | ROZPOCET | 0 | 0 | 0 | 0 | 0 | 2 | 0 | 4 | 419090061
118 | K | 210880318 | Montáž, bezhalogénový kábel Cu 750V uložený pevne CXKE, CHKE, N2XH, NHXH 5x10-16 | m | 77 |  | 0 |  |  |  | znížená |  | 0 | 0 | 0 | 0 | 0 | 4 | K | 1 | ROZPOCET | 0 | 0 | 0 | 0 | 0 | 2 | 0 | 4 | 332226743
119 | M | 341216N040 | Kábel bezhalogénový Cu 1kV : NOPOVIC® 1-CXKH-R-J 5x16 B2ca-s1,d0,a1 drôt (RE) | m | 77 |  | 0 |  |  |  | znížená |  | 0 | 0 | 0 | 0 | 0 | 8 | M | 1 | ROZPOCET | 0 | 0 | 0 | 0 | 0 | 2 | 0 | 4 | -2017848577
120 | K | 210880420 | Montáž, bezhalogénový kábel Cu 1kV voľne uložený CXKE, CHKE, N2XH, NHXH 5x25 | m | 352 |  | 0 |  |  |  | znížená |  | 0 | 0 | 0 | 0 | 0 | 4 | K | 1 | ROZPOCET | 0 | 0 | 0 | 0 | 0 | 2 | 0 | 4 | 255467117
121 | M | 341320N200 | Kábel bezhalogénový Cu 1kV : NOPOVIC® 1-CXKH-R-J 5x25 B2ca-s1,d0,a1 lano (RMV) | m | 352 |  | 0 |  |  |  | znížená |  | 0 | 0 | 0 | 0 | 0 | 8 | M | 1 | ROZPOCET | 0 | 0 | 0 | 0 | 0 | 2 | 0 | 4 | 201039511
122 | K | 210880421 | Montáž, bezhalogénový kábel Cu 1kV voľne uložený CXKE, CHKE, N2XH, NHXH 5x35 | m | 66 |  | 0 |  |  |  | znížená |  | 0 | 0 | 0 | 0 | 0 | 4 | K | 1 | ROZPOCET | 0 | 0 | 0 | 0 | 0 | 2 | 0 | 4 | 491886984
123 | M | 341320N210 | Kábel bezhalogénový Cu 1kV : NOPOVIC® 1-CXKH-R-J 5x35 B2ca-s1,d0,a1 lano (RMV) | m | 66 |  | 0 |  |  |  | znížená |  | 0 | 0 | 0 | 0 | 0 | 8 | M | 1 | ROZPOCET | 0 | 0 | 0 | 0 | 0 | 2 | 0 | 4 | 2122565597

## bl - Bleskozvod a uzemnenie
[9 empty] | >> skryté stĺpce << | [9 empty] | {551e9615-7958-4289-ac15-68f54a372a32}
0
| KRYCÍ LIST ROZPOČTU | [8 empty] | v --- nižšie sa nachádzajú doplnkové a pomocné údaje k zostavám --- v | [8 empty] | False
Stavba:
Komplexná rekonštrukcia a realizácia nadstavby budovy študenského domova4,Tr. SNP53,Banská Bystrica
Objekt:
SO 01 - A Budova študenského domova 4
Časť:
SO 01-1 - A Budova študenského domova 4-I.etapa
Úroveň 3:
bl - Bleskozvod a uzemnenie
| JKSO: |  |  |  |  | KS:
| Miesto: |  |  |  |  | Dátum: | 10. 9. 2024
| Objednávateľ: |  |  |  |  | IČO:
IČ DPH:
| Zhotoviteľ: |  |  |  |  | IČO: | Vyplň údaj
|  | Vyplň údaj |  |  |  | IČ DPH: | Vyplň údaj
| Projektant: |  |  |  |  | IČO:
|  | NH PARTNER s.r.o. |  |  |  | IČ DPH:
| Spracovateľ: |  |  |  |  | IČO:
IČ DPH:
Poznámka:
| Náklady z rozpočtu | [5 empty] | 0
| Ostatné náklady | [5 empty] | 0
| Cena bez DPH | [5 empty] | 0
|  |  | Základ dane |  |  | Sadzba dane | Výška dane
| DPH | základná | 0 |  |  | 20% | 0
|  | znížená | 0 |  |  | 20% | 0
|  | zákl. prenesená | 0 |  |  | 20% | 0
|  | zníž. prenesená | 0 |  |  | 20% | 0
|  | nulová | 0 |  |  | 0% | 0
| Cena s DPH |  |  | v | EUR |  | 0
| Projektant |  |  | Spracovateľ
| Dátum a podpis: |  | Pečiatka | Dátum a podpis: |  |  | Pečiatka
| Objednávateľ |  |  | Zhotoviteľ
| Dátum a podpis: |  | Pečiatka | Dátum a podpis: |  |  | Pečiatka
REKAPITULÁCIA ROZPOČTU
Stavba:
Komplexná rekonštrukcia a realizácia nadstavby budovy študenského domova4,Tr. SNP53,Banská Bystrica
Objekt:
SO 01 - A Budova študenského domova 4
Časť:
SO 01-1 - A Budova študenského domova 4-I.etapa
Úroveň 3:
bl - Bleskozvod a uzemnenie
Miesto: | [5 empty] | Dátum: | 10. 9. 2024
Objednávateľ: | [5 empty] | Projektant: | NH PARTNER s.r.o.
Zhotoviteľ: |  |  | Vyplň údaj |  |  | Spracovateľ:
Kód dielu - Popis | [6 empty] | Cena celkom [EUR]
1) Náklady z rozpočtu | [6 empty] | 0 | [12 empty] | -1
| D1 - PRÁCE A DODÁVKY M | [5 empty] | 0
| D2 - 210 01 Rúrkové vedenie, krabice, svorkovnice | [5 empty] | 0
| D3 - 210 22 Vedenia uzemňovacie | [5 empty] | 0
| D4 - 213 2 PPV a HZS | [5 empty] | 0
2) Ostatné náklady | [6 empty] | 0 |  |  |  | DPH
| GZS | [5 empty] | 0 |  |  |  | znížená | [9 empty] | VRN | 0 | 0 | 0 | 0 | 0 | 2
| Projektové práce | [5 empty] | 0 |  |  |  | znížená | [9 empty] | VRN | 0 | 0 | 0 | 0 | 0 | 2
| Sťažené podmienky | [5 empty] | 0 |  |  |  | znížená | [9 empty] | VRN | 0 | 0 | 0 | 0 | 0 | 2
| Vplyv prostredia | [5 empty] | 0 |  |  |  | znížená | [9 empty] | VRN | 0 | 0 | 0 | 0 | 0 | 2
| Iné VRN | [5 empty] | 0 |  |  |  | znížená | [9 empty] | VRN | 0 | 0 | 0 | 0 | 0 | 2
| Kompletačná činnosť | [5 empty] | 0 |  |  |  | znížená | [9 empty] | KOMPLETACNA | 0 | 0 | 0 | 0 | 0 | 2
Celkové náklady za stavbu 1) + 2) | [6 empty] | 0
ROZPOČET
Stavba:
Komplexná rekonštrukcia a realizácia nadstavby budovy študenského domova4,Tr. SNP53,Banská Bystrica
Objekt:
SO 01 - A Budova študenského domova 4
Časť:
SO 01-1 - A Budova študenského domova 4-I.etapa
Úroveň 3:
bl - Bleskozvod a uzemnenie
Miesto: | [5 empty] | Dátum: | 10. 9. 2024
Objednávateľ: | [5 empty] | Projektant: | NH PARTNER s.r.o.
Zhotoviteľ: |  |  | Vyplň údaj |  |  | Spracovateľ:
PČ | Typ | Kód | Popis | MJ | Množstvo | J.cena [EUR] | Cena celkom [EUR] | Cenová sústava |  |  | DPH | J. Nh [h] | Nh celkom [h] | J. hmotnosť [t] | Hmotnosť celkom [t] | J. suť [t] | Suť Celkom [t]
Náklady z rozpočtu | [6 empty] | 0 | [5 empty] | 0 |  | 0 |  | 0 |  | D | -1 | [7 empty] | 0
| D | D1 | PRÁCE A DODÁVKY M |  |  |  | 0 | [5 empty] | 0 |  | 0 |  | 0 | 1 | D | 0 | ROZPOCET | [6 empty] | 0
| D | D2 | 210 01 Rúrkové vedenie, krabice, svorkovnice |  |  |  | 0 | [5 empty] | 0 |  | 0 |  | 0 | 1 | D | 0 | ROZPOCET | [6 empty] | 0
1 | K | 211010001P | Montáž protipožiarnej skrutkovej kotvy | kus | 120 |  | 0 |  |  |  | znížená |  | 0 | 0 | 0 | 0 | 0 | 4 | K | 1 | ROZPOCET | 0 | 0 | 0 | 0 | 0 | 2 | 0 | 4 | 2
2 | M | 345958O502 | Protipožiarna samorezná skrutková kotva 3498108 : MMS-plus 6X50, systém Torx, hlava Panhead, pre D5mm, galv. zink. (G) | kus | 120 |  | 0 |  |  |  | znížená |  | 0 | 0 | 0 | 0 | 0 | 8 | M | 1 | ROZPOCET | 0 | 0 | 0 | 0 | 0 | 2 | 0 | 4 | 4
| D | D3 | 210 22 Vedenia uzemňovacie |  |  |  | 0 | [5 empty] | 0 |  | 0 |  | 0 | 1 | D | 0 | ROZPOCET | [6 empty] | 0
3 | K | 210220025 | Montáž uzemňovacieho vedenia v zemi, FeZn pás do 120mm2, spojenie svorkami | m | 245 |  | 0 |  |  |  | znížená |  | 0 | 0 | 0 | 0 | 0 | 4 | K | 1 | ROZPOCET | 0 | 0 | 0 | 0 | 0 | 2 | 0 | 4 | 6
4 | M | 3549000O33 | Plochý uzemňovací vodič (St-FT) : 5019345, typ 5052 DIN 30x3,5 - balenie 30m (105mm2) | m | 245 |  | 0 |  |  |  | znížená |  | 0 | 0 | 0 | 0 | 0 | 8 | M | 1 | ROZPOCET | 0 | 0 | 0 | 0 | 0 | 2 | 0 | 4 | 8
5 | K | 210220050 | Montáž vývodu uzemnenia, FeZn drôt D10mm s PVC plášťom, spojenie svorkami | m | 90 |  | 0 |  |  |  | znížená |  | 0 | 0 | 0 | 0 | 0 | 4 | K | 1 | ROZPOCET | 0 | 0 | 0 | 0 | 0 | 2 | 0 | 4 | 10
6 | M | 3549000O05 | Kruhový bleskozvodný vodič (St-FT) : 5021162, typ RD 10-PVC, potiahnutý čiernym PVC plášťom (78mm2) | m | 90 |  | 0 |  |  |  | znížená |  | 0 | 0 | 0 | 0 | 0 | 8 | M | 1 | ROZPOCET | 0 | 0 | 0 | 0 | 0 | 2 | 0 | 4 | 12
7 | M | 3549000O37.1 | Kryt zvodového drôtu, 156 K8-K10 ST, 5228123 | ks | 60 |  | 0 |  |  |  | znížená |  | 0 | 0 | 0 | 0 | 0 | 8 | M | 1 | ROZPOCET | 0 | 0 | 0 | 0 | 0 | 2 | 0 | 4 | 14
8 | M | 3549001O88 | - distančný diel pre kruhové Al vodiče : 5218926, typ 172 AR, na vyrovnanie zmien dĺžky nad 20m vplyvom teploty | kus | 8 |  | 0 |  |  |  | znížená |  | 0 | 0 | 0 | 0 | 0 | 8 | M | 1 | ROZPOCET | 0 | 0 | 0 | 0 | 0 | 2 | 0 | 4 | 16
9 | K | 210220107 | Montáž zachytávacieho, zvodového vodiča s podperami, AlMgSi drôt D8 | m | 720 |  | 0 |  |  |  | znížená |  | 0 | 0 | 0 | 0 | 0 | 4 | K | 1 | ROZPOCET | 0 | 0 | 0 | 0 | 0 | 2 | 0 | 4 | 18
10 | M | 3549001O70 | Kruhový bleskozvodný vodič (AlMgSi) : 5021286, typ RD 8-ALU (50mm2) | m | 720 |  | 0 |  |  |  | znížená |  | 0 | 0 | 0 | 0 | 0 | 8 | M | 1 | ROZPOCET | 0 | 0 | 0 | 0 | 0 | 2 | 0 | 4 | 20
11 | M | 3549020O06.1 | - adaptér (PP) pre kruhový vodič 5218700, typ 165 MBG 8-10 | kus | 315 |  | 0 |  |  |  | znížená |  | 0 | 0 | 0 | 0 | 0 | 8 | M | 1 | ROZPOCET | 0 | 0 | 0 | 0 | 0 | 2 | 0 | 4 | 22
12 | M | 3549020O07 | - adaptér (PP) pre vodiče : 5218882, typ 165 MBG UH, univerzálny, montáž na podpery 165 MBG | kus | 315 |  | 0 |  |  |  | znížená |  | 0 | 0 | 0 | 0 | 0 | 8 | M | 1 | ROZPOCET | 0 | 0 | 0 | 0 | 0 | 2 | 0 | 4 | 24
13 | M | 3549026O11 | Podpera vedenia (PA) : 5207460, typ 177 30 M8, držiak vodiča D8-10, vnút. závit M8, mont. výška 30mm, sivá | kus | 315 |  | 0 |  |  |  | znížená |  | 0 | 0 | 0 | 0 | 0 | 8 | M | 1 | ROZPOCET | 0 | 0 | 0 | 0 | 0 | 2 | 0 | 4 | 26
14 | M | 3549026O12 | Podpera vedenia (PA) : 5207487, typ 177 55 M8, držiak vodiča D8-10, vnút. závit M8, mont. výška 55mm, sivá | kus | 375 |  | 0 |  |  |  | znížená |  | 0 | 0 | 0 | 0 | 0 | 8 | M | 1 | ROZPOCET | 0 | 0 | 0 | 0 | 0 | 2 | 0 | 4 | 28
15 | K | 210220231 | Montáž zachytávacej tyče do dĺžky 3m, upevnenie, na stojan, podstavec | kus | 14 |  | 0 |  |  |  | znížená |  | 0 | 0 | 0 | 0 | 0 | 4 | K | 1 | ROZPOCET | 0 | 0 | 0 | 0 | 0 | 2 | 0 | 4 | 30
16 | M | 3549034O13 | Tyč zachytávacia (Al) zúžená rúrová : 5401986, typ 101 VL2500, vhodná do podstavcov FangFix (D16/10x2500)mm | kus | 2 |  | 0 |  |  |  | znížená |  | 0 | 0 | 0 | 0 | 0 | 8 | M | 1 | ROZPOCET | 0 | 0 | 0 | 0 | 0 | 2 | 0 | 4 | 32
17 | M | 3549034O14 | Tyč zachytávacia (Al) zúžená rúrová : 5401989, typ 101 VL3000, vhodná do podstavcov FangFix (D16/10x3000)mm | kus | 12 |  | 0 |  |  |  | znížená |  | 0 | 0 | 0 | 0 | 0 | 8 | M | 1 | ROZPOCET | 0 | 0 | 0 | 0 | 0 | 2 | 0 | 4 | 34
18 | M | 3549034O97 | Podstavec statívu zachyt. stožiara, betónový FangFix (16kg) : 5403227, typ F-FIX-S16, bez plastovej základne (D365mm) | kus | 12 |  | 0 |  |  |  | znížená |  | 0 | 0 | 0 | 0 | 0 | 8 | M | 1 | ROZPOCET | 0 | 0 | 0 | 0 | 0 | 2 | 0 | 4 | 36
19 | M | 3549035O03 | Podstavec zachytávacej tyče, betónový FangFix (16kg) : 5403200, typ F-FIX-16, s ochranou hrany a svorkou (D373mm) | kus | 14 |  | 0 |  |  |  | znížená |  | 0 | 0 | 0 | 0 | 0 | 8 | M | 1 | ROZPOCET | 0 | 0 | 0 | 0 | 0 | 2 | 0 | 4 | 38
20 | M | 3549035O07 | Podstavec zachytávacej tyče, betónový FangFix (10kg) : 5403117, typ F-FIX-S10, stohovateľný, bez svorky (D289mm) | kus | 2 |  | 0 |  |  |  | znížená |  | 0 | 0 | 0 | 0 | 0 | 8 | M | 1 | ROZPOCET | 0 | 0 | 0 | 0 | 0 | 2 | 0 | 4 | 40
21 | M | 3549076O01 | Páska antikorozná (petrolat) : 2360055, typ 356 50, šírka 50mm, dĺžka 10m | kus | 4 |  | 0 |  |  |  | znížená |  | 0 | 0 | 0 | 0 | 0 | 8 | M | 1 | ROZPOCET | 0 | 0 | 0 | 0 | 0 | 2 | 0 | 4 | 42
22 | K | 210220301 | Montáž bleskozvodnej svorky do 2 skrutiek (SS,SP1,SR 03) | kus | 52 |  | 0 |  |  |  | znížená |  | 0 | 0 | 0 | 0 | 0 | 4 | K | 1 | ROZPOCET | 0 | 0 | 0 | 0 | 0 | 2 | 0 | 4 | 44
23 | M | 3549041O03 | Svorka skúšobná, rozpojovacia (St-FT) : 5336309, typ 233 8, pre vodič D8-10-FL30 | kus | 36 |  | 0 |  |  |  | znížená |  | 0 | 0 | 0 | 0 | 0 | 8 | M | 1 | ROZPOCET | 0 | 0 | 0 | 0 | 0 | 2 | 0 | 4 | 46
24 | M | 3549044O82 | Svorka spojovacia 2-nás (nerez V2A) : 5304270, typ 5002 N-VA, s prítlačnou opierkou, pre vodič D8-10 (2x skrutka,matica) | kus | 16 |  | 0 |  |  |  | znížená |  | 0 | 0 | 0 | 0 | 0 | 8 | M | 1 | ROZPOCET | 0 | 0 | 0 | 0 | 0 | 2 | 0 | 4 | 48
25 | K | 210220302 | Montáž bleskozvodnej svorky nad 2 skrutky (SJ,SK,SO,SZ,ST,SR01-2) | kus | 219 |  | 0 |  |  |  | znížená |  | 0 | 0 | 0 | 0 | 0 | 4 | K | 1 | ROZPOCET | 0 | 0 | 0 | 0 | 0 | 2 | 0 | 4 | 50
26 | M | 3549040O62.1 | Svorka krížová - pás x pás (FT-FT) : 5314572, typ 256 S6 FT | kus | 50 |  | 0 |  |  |  | znížená |  | 0 | 0 | 0 | 0 | 0 | 8 | M | 1 | ROZPOCET | 0 | 0 | 0 | 0 | 0 | 2 | 0 | 4 | 52
27 | M | 3549040O94 | Svorka žľabová (St-FT) : 5316014, typ 262, pre vodič D8-10 (15-25mm) | kus | 13 |  | 0 |  |  |  | znížená |  | 0 | 0 | 0 | 0 | 0 | 8 | M | 1 | ROZPOCET | 0 | 0 | 0 | 0 | 0 | 2 | 0 | 4 | 54
28 | M | 3549041O95 | Príchytka univerzálna (St-FT) : 5326303, typ 324 S-FT, pre vodič D8-10 (1x M8 s maticou) | kus | 3 |  | 0 |  |  |  | znížená |  | 0 | 0 | 0 | 0 | 0 | 8 | M | 1 | ROZPOCET | 0 | 0 | 0 | 0 | 0 | 2 | 0 | 4 | 56
29 | M | 3549044O05.1 | Svorka Vario - 5311707, typ 249 B ST BP | kus | 150 |  | 0 |  |  |  | znížená |  | 0 | 0 | 0 | 0 | 0 | 8 | M | 1 | ROZPOCET | 0 | 0 | 0 | 0 | 0 | 2 | 0 | 4 | 58
30 | M | 3549048O81 | - pripojovací diel, lamela (Al) : 5320704, typ 287 (otvory : 1x11 - 5x 4,2 + 2x 6,9)mm | kus | 3 |  | 0 |  |  |  | znížená |  | 0 | 0 | 0 | 0 | 0 | 8 | M | 1 | ROZPOCET | 0 | 0 | 0 | 0 | 0 | 2 | 0 | 4 | 60
31 | K | 210220401 | Označenie zvodu štítkom (kov, plast) | kus | 16 |  | 0 |  |  |  | znížená |  | 0 | 0 | 0 | 0 | 0 | 4 | K | 1 | ROZPOCET | 0 | 0 | 0 | 0 | 0 | 2 | 0 | 4 | 62
32 | M | 3549071O02 | Číselný štítok pre rozpojovacie miesta (Al) : 3049256, typ 311 N-ALU 8-10, pre vodič D8-10, pás FL30 | kus | 16 |  | 0 |  |  |  | znížená |  | 0 | 0 | 0 | 0 | 0 | 8 | M | 1 | ROZPOCET | 0 | 0 | 0 | 0 | 0 | 2 | 0 | 4 | 64
| D | D4 | 213 2 PPV a HZS |  |  |  | 0 | [5 empty] | 0 |  | 0 |  | 0 | 1 | D | 0 | ROZPOCET | [6 empty] | 0
33 | K | 213290041 | Demontáž bleskozvodu | hod | 20 |  | 0 |  |  |  | znížená |  | 0 | 0 | 0 | 0 | 0 | 4 | K | 1 | ROZPOCET | 0 | 0 | 0 | 0 | 0 | 2 | 0 | 4 | 66
34 | K | 213291000 | Spracovanie východiskovej revízie a vypracovanie správy | hod | 30 |  | 0 |  |  |  | znížená |  | 0 | 0 | 0 | 0 | 0 | 4 | K | 1 | ROZPOCET | 0 | 0 | 0 | 0 | 0 | 2 | 0 | 4 | 68

## úk-1.etapa - Ústredné vyk...
[9 empty] | >> skryté stĺpce << | [9 empty] | {cd7a2758-b7a6-45f1-ab99-bae7fb3488ef}
0
| KRYCÍ LIST ROZPOČTU | [8 empty] | v --- nižšie sa nachádzajú doplnkové a pomocné údaje k zostavám --- v | [8 empty] | False
Stavba:
Komplexná rekonštrukcia a realizácia nadstavby budovy študenského domova4,Tr. SNP53,Banská Bystrica
Objekt:
SO 01 - A Budova študenského domova 4
Časť:
SO 01-1 - A Budova študenského domova 4-I.etapa
Úroveň 3:
úk-1.etapa - Ústredné vykurovanie-I.etapa
| JKSO: |  |  |  |  | KS:
| Miesto: |  |  |  |  | Dátum: | 10. 9. 2024
| Objednávateľ: |  |  |  |  | IČO:
|  | Univerzita Mateja Bela v Banskej Bystrici |  |  |  | IČ DPH:
| Zhotoviteľ: |  |  |  |  | IČO: | Vyplň údaj
|  | Vyplň údaj |  |  |  | IČ DPH: | Vyplň údaj
| Projektant: |  |  |  |  | IČO:
|  | Insvet s.r.o.,Koeice |  |  |  | IČ DPH:
| Spracovateľ: |  |  |  |  | IČO:
IČ DPH:
Poznámka:
| Náklady z rozpočtu | [5 empty] | 0
| Ostatné náklady | [5 empty] | 0
| Cena bez DPH | [5 empty] | 0
|  |  | Základ dane |  |  | Sadzba dane | Výška dane
| DPH | základná | 0 |  |  | 20% | 0
|  | znížená | 0 |  |  | 20% | 0
|  | zákl. prenesená | 0 |  |  | 20% | 0
|  | zníž. prenesená | 0 |  |  | 20% | 0
|  | nulová | 0 |  |  | 0% | 0
| Cena s DPH |  |  | v | EUR |  | 0
| Projektant |  |  | Spracovateľ
| Dátum a podpis: |  | Pečiatka | Dátum a podpis: |  |  | Pečiatka
| Objednávateľ |  |  | Zhotoviteľ
| Dátum a podpis: |  | Pečiatka | Dátum a podpis: |  |  | Pečiatka
REKAPITULÁCIA ROZPOČTU
Stavba:
Komplexná rekonštrukcia a realizácia nadstavby budovy študenského domova4,Tr. SNP53,Banská Bystrica
Objekt:
SO 01 - A Budova študenského domova 4
Časť:
SO 01-1 - A Budova študenského domova 4-I.etapa
Úroveň 3:
úk-1.etapa - Ústredné vykurovanie-I.etapa
Miesto: | [5 empty] | Dátum: | 10. 9. 2024
Objednávateľ: |  |  | Univerzita Mateja Bela v Banskej Bystrici |  |  | Projektant: | Insvet s.r.o.,Koeice
Zhotoviteľ: |  |  | Vyplň údaj |  |  | Spracovateľ:
Kód dielu - Popis | [6 empty] | Cena celkom [EUR]
1) Náklady z rozpočtu | [6 empty] | 0 | [12 empty] | -1
| HSV - Práce a dodávky HSV | [5 empty] | 0
| 9 - Ostatné konštrukcie a práce-búranie | [5 empty] | 0
| PSV - Práce a dodávky PSV | [5 empty] | 0
| 713 - Izolácie tepelné | [5 empty] | 0
| 732 - Ústredné kúrenie - strojovne | [5 empty] | 0
| 733 - Ústredné kúrenie - rozvodné potrubie | [5 empty] | 0
| 734 - Ústredné kúrenie - armatúry | [5 empty] | 0
| 735 - Ústredné kúrenie - vykurovacie telesá | [5 empty] | 0
| 767 - Konštrukcie doplnkové kovové | [5 empty] | 0
| 783 - Nátery | [5 empty] | 0
| HZS - Hodinové zúčtovacie sadzby | [5 empty] | 0
2) Ostatné náklady | [6 empty] | 0 |  |  |  | DPH
| GZS | [5 empty] | 0 |  |  |  | znížená | [9 empty] | VRN | 0 | 0 | 0 | 0 | 0 | 2
| Projektové práce | [5 empty] | 0 |  |  |  | znížená | [9 empty] | VRN | 0 | 0 | 0 | 0 | 0 | 2
| Sťažené podmienky | [5 empty] | 0 |  |  |  | znížená | [9 empty] | VRN | 0 | 0 | 0 | 0 | 0 | 2
| Vplyv prostredia | [5 empty] | 0 |  |  |  | znížená | [9 empty] | VRN | 0 | 0 | 0 | 0 | 0 | 2
| Iné VRN | [5 empty] | 0 |  |  |  | znížená | [9 empty] | VRN | 0 | 0 | 0 | 0 | 0 | 2
| Kompletačná činnosť | [5 empty] | 0 |  |  |  | znížená | [9 empty] | KOMPLETACNA | 0 | 0 | 0 | 0 | 0 | 2
Celkové náklady za stavbu 1) + 2) | [6 empty] | 0
ROZPOČET
Stavba:
Komplexná rekonštrukcia a realizácia nadstavby budovy študenského domova4,Tr. SNP53,Banská Bystrica
Objekt:
SO 01 - A Budova študenského domova 4
Časť:
SO 01-1 - A Budova študenského domova 4-I.etapa
Úroveň 3:
úk-1.etapa - Ústredné vykurovanie-I.etapa
Miesto: | [5 empty] | Dátum: | 10. 9. 2024
Objednávateľ: |  |  | Univerzita Mateja Bela v Banskej Bystrici |  |  | Projektant: | Insvet s.r.o.,Koeice
Zhotoviteľ: |  |  | Vyplň údaj |  |  | Spracovateľ:
PČ | Typ | Kód | Popis | MJ | Množstvo | J.cena [EUR] | Cena celkom [EUR] | Cenová sústava |  |  | DPH | J. Nh [h] | Nh celkom [h] | J. hmotnosť [t] | Hmotnosť celkom [t] | J. suť [t] | Suť Celkom [t]
Náklady z rozpočtu | [6 empty] | 0 | [5 empty] | 0 |  | 0 |  | 0 |  | D | -1 | [7 empty] | 0
| D | HSV | Práce a dodávky HSV |  |  |  | 0 | [5 empty] | 0 |  | 0 |  | 0 | 1 | D | 0 | ROZPOCET | [6 empty] | 0
| D | 9 | Ostatné konštrukcie a práce-búranie |  |  |  | 0 | [5 empty] | 0 |  | 0 |  | 0 | 1 | D | 1 | ROZPOCET | [6 empty] | 0
1 | K | 979011111.S | Zvislá doprava sutiny a vybúraných hmôt za prvé podlažie nad alebo pod základným podlažím | t | 11.104 |  | 0 |  |  |  | znížená |  | 0 | 0 | 0 | 0 | 0 | 4 | K | 2 | ROZPOCET | 0 | 0 | 0 | 0 | 0 | 2 | 0 | 4 | 2
2 | K | 979011121.S | Zvislá doprava sutiny a vybúraných hmôt za každé ďalšie podlažie | t | 66.624 |  | 0 |  |  |  | znížená |  | 0 | 0 | 0 | 0 | 0 | 4 | K | 2 | ROZPOCET | 0 | 0 | 0 | 0 | 0 | 2 | 0 | 4 | 4
3 | K | 979081111.S | Odvoz sutiny a vybúraných hmôt na skládku do 1 km | t | 0.315 |  | 0 |  |  |  | znížená |  | 0 | 0 | 0 | 0 | 0 | 4 | K | 2 | ROZPOCET | 0 | 0 | 0 | 0 | 0 | 2 | 0 | 4 | 6
4 | K | 979081121.S | Odvoz sutiny a vybúraných hmôt na skládku za každý ďalší 1 km | t | 4.41 |  | 0 |  |  |  | znížená |  | 0 | 0 | 0 | 0 | 0 | 4 | K | 2 | ROZPOCET | 0 | 0 | 0 | 0 | 0 | 2 | 0 | 4 | 8
5 | K | 979082111.S | Vnútrostavenisková doprava sutiny a vybúraných hmôt do 10 m | t | 11.104 |  | 0 |  |  |  | znížená |  | 0 | 0 | 0 | 0 | 0 | 4 | K | 2 | ROZPOCET | 0 | 0 | 0 | 0 | 0 | 2 | 0 | 4 | 10
6 | K | 979082121.S | Vnútrostavenisková doprava sutiny a vybúraných hmôt za každých ďalších 5 m | t | 55.52 |  | 0 |  |  |  | znížená |  | 0 | 0 | 0 | 0 | 0 | 4 | K | 2 | ROZPOCET | 0 | 0 | 0 | 0 | 0 | 2 | 0 | 4 | 12
7 | K | 979089612.S | Poplatok za skládku - iné odpady zo stavieb a demolácií (17 09), ostatné | t | 0.315 |  | 0 |  |  |  | znížená |  | 0 | 0 | 0 | 0 | 0 | 4 | K | 2 | ROZPOCET | 0 | 0 | 0 | 0 | 0 | 2 | 0 | 4 | 14
| D | PSV | Práce a dodávky PSV |  |  |  | 0 | [5 empty] | 0 |  | 0 |  | 0 | 2 | D | 0 | ROZPOCET | [6 empty] | 0
| D | 713 | Izolácie tepelné |  |  |  | 0 | [5 empty] | 0 |  | 0 |  | 0 | 2 | D | 1 | ROZPOCET | [6 empty] | 0
8 | K | 713400832.S | Odstránenie tepelnej izolácie potrubia pevné rohožami alebo matracom vrátane povrchovej úpravy, -0,04010t | m2 | 7.85 |  | 0 |  |  |  | znížená |  | 0 | 0 | 0 | 0 | 0 | 16 | K | 2 | ROZPOCET | 0 | 0 | 0 | 0 | 0 | 2 | 0 | 16 | 16
9 | K | 713482308 | Montaž trubíc TUBOLIT DG hr. od 13 mm, vnút.priemer do 65 - 76 mm | m | 7 |  | 0 |  |  |  | znížená |  | 0 | 0 | 0 | 0 | 0 | 16 | K | 2 | ROZPOCET | 0 | 0 | 0 | 0 | 0 | 2 | 0 | 16 | 18
10 | M | 283310004800-R | Izolačná PE trubica TUBOLIT DG 28x20 mm (d potrubia x hr. izolácie), nadrezaná, AZ FLEX | m | 1 |  | 0 |  |  |  | znížená |  | 0 | 0 | 0 | 0 | 0 | 32 | M | 2 | ROZPOCET | 0 | 0 | 0 | 0 | 0 | 2 | 0 | 16 | 20
11 | M | 283310005798-R | Izolačná PE trubica TUBOLIT DG 35x25 mm (d potrubia x hr. izolácie), rozrezaná, AZ FLEX | m | 4 |  | 0 |  |  |  | znížená |  | 0 | 0 | 0 | 0 | 0 | 32 | M | 2 | ROZPOCET | 0 | 0 | 0 | 0 | 0 | 2 | 0 | 16 | 22
12 | M | 283310005799-R | Izolačná PE trubica TUBOLIT DG 42x25 mm (d potrubia x hr. izolácie), rozrezaná, AZ FLEX | m | 2 |  | 0 |  |  |  | znížená |  | 0 | 0 | 0 | 0 | 0 | 32 | M | 2 | ROZPOCET | 0 | 0 | 0 | 0 | 0 | 2 | 0 | 16 | 24
13 | K | 998713203.S | Presun hmôt pre izolácie tepelné v objektoch výšky nad 12 m do 24 m | % |  |  | 0 |  |  |  | znížená |  | 0 | 0 | 0 | 0 | 0 | 16 | K | 2 | ROZPOCET | 0 | 0 | 0 | 0 | 0 | 2 | 0 | 16 | 26
| D | 732 | Ústredné kúrenie - strojovne |  |  |  | 0 | [5 empty] | 0 |  | 0 |  | 0 | 2 | D | 1 | ROZPOCET | [6 empty] | 0
14 | K | 732610800.S | Demontáž 1 solárneho kolektora plochého na plochej streche, -0,04t | ks | 14 |  | 0 |  |  |  | znížená |  | 0 | 0 | 0 | 0 | 0 | 16 | K | 2 | ROZPOCET | 0 | 0 | 0 | 0 | 0 | 2 | 0 | 16 | 28
| D | 733 | Ústredné kúrenie - rozvodné potrubie |  |  |  | 0 | [5 empty] | 0 |  | 0 |  | 0 | 2 | D | 1 | ROZPOCET | [6 empty] | 0
15 | K | 733110803.S | Demontáž potrubia z oceľových rúrok závitových do DN 15, -0,00100t | m | 150 |  | 0 |  |  |  | znížená |  | 0 | 0 | 0 | 0 | 0 | 16 | K | 2 | ROZPOCET | 0 | 0 | 0 | 0 | 0 | 2 | 0 | 16 | 30
16 | K | 733110806.S | Demontáž potrubia z oceľových rúrok závitových nad 15 do DN 32, -0,00320t | m | 298 |  | 0 |  |  |  | znížená |  | 0 | 0 | 0 | 0 | 0 | 16 | K | 2 | ROZPOCET | 0 | 0 | 0 | 0 | 0 | 2 | 0 | 16 | 32
17 | K | 733110808.S | Demontáž potrubia z oceľových rúrok závitových nad 32 do DN 50, -0,00532t | m | 16 |  | 0 |  |  |  | znížená |  | 0 | 0 | 0 | 0 | 0 | 16 | K | 2 | ROZPOCET | 0 | 0 | 0 | 0 | 0 | 2 | 0 | 16 | 34
18 | K | 733111103.S | Potrubie z rúrok závitových oceľových bezšvových bežných nízkotlakových DN 15 | m | 490 |  | 0 |  |  |  | znížená |  | 0 | 0 | 0 | 0 | 0 | 16 | K | 2 | ROZPOCET | 0 | 0 | 0 | 0 | 0 | 2 | 0 | 16 | 36
19 | K | 733111104.S | Potrubie z rúrok závitových oceľových bezšvových bežných nízkotlakových DN 20 | m | 110 |  | 0 |  |  |  | znížená |  | 0 | 0 | 0 | 0 | 0 | 16 | K | 2 | ROZPOCET | 0 | 0 | 0 | 0 | 0 | 2 | 0 | 16 | 38
20 | K | 733111105.S | Potrubie z rúrok závitových oceľových bezšvových bežných nízkotlakových DN 25 | m | 95 |  | 0 |  |  |  | znížená |  | 0 | 0 | 0 | 0 | 0 | 16 | K | 2 | ROZPOCET | 0 | 0 | 0 | 0 | 0 | 2 | 0 | 16 | 40
21 | K | 733111106.S | Potrubie z rúrok závitových oceľových bezšvových bežných nízkotlakových DN 32 | m | 12 |  | 0 |  |  |  | znížená |  | 0 | 0 | 0 | 0 | 0 | 16 | K | 2 | ROZPOCET | 0 | 0 | 0 | 0 | 0 | 2 | 0 | 16 | 42
22 | K | 733113113.S | Potrubie z rúrok závitových Príplatok k cene za zhotovenie prípojky z oceľ. rúrok závitových DN 15 | ks | 218 |  | 0 |  |  |  | znížená |  | 0 | 0 | 0 | 0 | 0 | 16 | K | 2 | ROZPOCET | 0 | 0 | 0 | 0 | 0 | 2 | 0 | 16 | 44
23 | K | 733150801.S | Demontáž medeného potrubia do D 35 mm -0,00106t | m | 25 |  | 0 |  |  |  | znížená |  | 0 | 0 | 0 | 0 | 0 | 16 | K | 2 | ROZPOCET | 0 | 0 | 0 | 0 | 0 | 2 | 0 | 16 | 46
24 | K | 733190107.S | Tlaková skúška potrubia z oceľových rúrok závitových | m | 707 |  | 0 |  |  |  | znížená |  | 0 | 0 | 0 | 0 | 0 | 16 | K | 2 | ROZPOCET | 0 | 0 | 0 | 0 | 0 | 2 | 0 | 16 | 48
25 | K | 998733203.S | Presun hmôt pre rozvody potrubia v objektoch výšky nad 6 do 24 m | % |  |  | 0 |  |  |  | znížená |  | 0 | 0 | 0 | 0 | 0 | 16 | K | 2 | ROZPOCET | 0 | 0 | 0 | 0 | 0 | 2 | 0 | 16 | 50
| D | 734 | Ústredné kúrenie - armatúry |  |  |  | 0 | [5 empty] | 0 |  | 0 |  | 0 | 2 | D | 1 | ROZPOCET | [6 empty] | 0
26 | K | 734200821.S | Demontáž armatúry závitovej s dvomi závitmi do G 1/2 -0,00045t | ks | 124 |  | 0 |  |  |  | znížená |  | 0 | 0 | 0 | 0 | 0 | 16 | K | 2 | ROZPOCET | 0 | 0 | 0 | 0 | 0 | 2 | 0 | 16 | 52
27 | K | 734200822.S | Demontáž armatúry závitovej s dvomi závitmi nad 1/2 do G 1, -0,00110t | ks | 64 |  | 0 |  |  |  | znížená |  | 0 | 0 | 0 | 0 | 0 | 16 | K | 2 | ROZPOCET | 0 | 0 | 0 | 0 | 0 | 2 | 0 | 16 | 54
28 | K | 734209112.S | Montáž závitovej armatúry s 2 závitmi do G 1/2 | ks | 218 |  | 0 |  |  |  | znížená |  | 0 | 0 | 0 | 0 | 0 | 16 | K | 2 | ROZPOCET | 0 | 0 | 0 | 0 | 0 | 2 | 0 | 16 | 56
29 | M | 551290010600-R | Radiátorový termostatický ventil s hodnotou KV=0,04-0,73 m3/h, napr. Danfoss RA-N DN15, priamy | ks | 109 |  | 0 |  |  |  | znížená |  | 0 | 0 | 0 | 0 | 0 | 32 | M | 2 | ROZPOCET | 0 | 0 | 0 | 0 | 0 | 2 | 0 | 16 | 58
30 | M | 551290006700-R | Radiátorové šrúbenie s hodnotou KVS=2,5 m3/h, DN15, priame (napr. Danfoss RLV-S) | ks | 109 |  | 0 |  |  |  | znížená |  | 0 | 0 | 0 | 0 | 0 | 32 | M | 2 | ROZPOCET | 0 | 0 | 0 | 0 | 0 | 2 | 0 | 16 | 60
31 | K | 734223208.S | Montáž termostatickej hlavice kvapalinovej jednoduchej | ks | 109 |  | 0 |  |  |  | znížená |  | 0 | 0 | 0 | 0 | 0 | 16 | K | 2 | ROZPOCET | 0 | 0 | 0 | 0 | 0 | 2 | 0 | 16 | 62
32 | M | 551280001800-R | Termostatická hlavica pre verejné priestory, paroplynová náplň snímača, s nastaviteľným obmedzením, s upevnením objímkou a šróbikom nastaviteľný rozsah teploty 7-28°C, napr. Danfoss Aero Tamper | ks | 109 |  | 0 |  |  |  | znížená |  | 0 | 0 | 0 | 0 | 0 | 32 | M | 2 | ROZPOCET | 0 | 0 | 0 | 0 | 0 | 2 | 0 | 16 | 64
33 | K | 998734203.S | Presun hmôt pre armatúry v objektoch výšky nad 6 do 24 m | % |  |  | 0 |  |  |  | znížená |  | 0 | 0 | 0 | 0 | 0 | 16 | K | 2 | ROZPOCET | 0 | 0 | 0 | 0 | 0 | 2 | 0 | 16 | 66
| D | 735 | Ústredné kúrenie - vykurovacie telesá |  |  |  | 0 | [5 empty] | 0 |  | 0 |  | 0 | 2 | D | 1 | ROZPOCET | [6 empty] | 0
34 | K | 735111810.S | Demontáž vykurovacích telies liatinových článkových, -0,02380t | m2 | 360 |  | 0 |  |  |  | znížená |  | 0 | 0 | 0 | 0 | 0 | 16 | K | 2 | ROZPOCET | 0 | 0 | 0 | 0 | 0 | 2 | 0 | 16 | 68
35 | K | 735151821.S | Demontáž vykurovacieho telesa panelového dvojradového stavebnej dĺžky do 1500 mm, -0,02493t | ks | 4 |  | 0 |  |  |  | znížená |  | 0 | 0 | 0 | 0 | 0 | 16 | K | 2 | ROZPOCET | 0 | 0 | 0 | 0 | 0 | 2 | 0 | 16 | 70
36 | K | 735154141.S | Montáž vykurovacieho telesa panelového dvojradového výšky 600 mm/ dĺžky 700-900 mm | ks | 2 |  | 0 |  |  |  | znížená |  | 0 | 0 | 0 | 0 | 0 | 16 | K | 2 | ROZPOCET | 0 | 0 | 0 | 0 | 0 | 2 | 0 | 16 | 72
37 | M | 484530056700 | Teleso vykurovacie doskové dvojpanelové oceľové KORAD 21K, vxl 600x800 mm s bočným pripojením a konvektorom, KORAD RADIATORS | ks | 2 |  | 0 |  |  |  | znížená |  | 0 | 0 | 0 | 0 | 0 | 32 | M | 2 | ROZPOCET | 0 | 0 | 0 | 0 | 0 | 2 | 0 | 16 | 74
38 | K | 735154142.S | Montáž vykurovacieho telesa panelového dvojradového výšky 600 mm/ dĺžky 1000-1200 mm | ks | 72 |  | 0 |  |  |  | znížená |  | 0 | 0 | 0 | 0 | 0 | 16 | K | 2 | ROZPOCET | 0 | 0 | 0 | 0 | 0 | 2 | 0 | 16 | 76
39 | M | 484530056900 | Teleso vykurovacie doskové dvojpanelové oceľové KORAD 21K, vxl 600x1000 mm s bočným pripojením a konvektorom, KORAD RADIATORS | ks | 22 |  | 0 |  |  |  | znížená |  | 0 | 0 | 0 | 0 | 0 | 32 | M | 2 | ROZPOCET | 0 | 0 | 0 | 0 | 0 | 2 | 0 | 16 | 78
40 | M | 484530057100 | Teleso vykurovacie doskové dvojpanelové oceľové KORAD 21K, vxl 600x1200 mm s bočným pripojením a konvektorom, KORAD RADIATORS | ks | 38 |  | 0 |  |  |  | znížená |  | 0 | 0 | 0 | 0 | 0 | 32 | M | 2 | ROZPOCET | 0 | 0 | 0 | 0 | 0 | 2 | 0 | 16 | 80
41 | M | 484530066100 | Teleso vykurovacie doskové dvojpanelové oceľové KORAD 22K, vxl 600x1000 mm s bočným pripojením a dvoma konvektormi, KORAD RADIATORS | ks | 12 |  | 0 |  |  |  | znížená |  | 0 | 0 | 0 | 0 | 0 | 32 | M | 2 | ROZPOCET | 0 | 0 | 0 | 0 | 0 | 2 | 0 | 16 | 82
42 | K | 735154151.S | Montáž vykurovacieho telesa panelového dvojradového výšky 900 mm/ dĺžky 700-900 mm | ks | 23 |  | 0 |  |  |  | znížená |  | 0 | 0 | 0 | 0 | 0 | 16 | K | 2 | ROZPOCET | 0 | 0 | 0 | 0 | 0 | 2 | 0 | 16 | 84
43 | M | 484530058400 | Teleso vykurovacie doskové dvojpanelové oceľové KORAD 21K, vxl 900x700 mm s bočným pripojením a konvektorom, KORAD RADIATORS | ks | 15 |  | 0 |  |  |  | znížená |  | 0 | 0 | 0 | 0 | 0 | 32 | M | 2 | ROZPOCET | 0 | 0 | 0 | 0 | 0 | 2 | 0 | 16 | 86
44 | M | 484530058500 | Teleso vykurovacie doskové dvojpanelové oceľové KORAD 21K, vxl 900x800 mm s bočným pripojením a konvektorom, KORAD RADIATORS | ks | 8 |  | 0 |  |  |  | znížená |  | 0 | 0 | 0 | 0 | 0 | 32 | M | 2 | ROZPOCET | 0 | 0 | 0 | 0 | 0 | 2 | 0 | 16 | 88
45 | K | 735154152.S | Montáž vykurovacieho telesa panelového dvojradového výšky 900 mm/ dĺžky 1000-1200 mm | ks | 2 |  | 0 |  |  |  | znížená |  | 0 | 0 | 0 | 0 | 0 | 16 | K | 2 | ROZPOCET | 0 | 0 | 0 | 0 | 0 | 2 | 0 | 16 | 90
46 | M | 484530068400 | Teleso vykurovacie doskové dvojpanelové oceľové KORAD 22K, vxl 900x1000 mm s bočným pripojením a dvoma konvektormi, KORAD RADIATORS | ks | 2 |  | 0 |  |  |  | znížená |  | 0 | 0 | 0 | 0 | 0 | 32 | M | 2 | ROZPOCET | 0 | 0 | 0 | 0 | 0 | 2 | 0 | 16 | 92
47 | K | 735154242.S | Montáž vykurovacieho telesa panelového trojradového výšky 600 mm/ dĺžky 1000-1200 mm | ks | 8 |  | 0 |  |  |  | znížená |  | 0 | 0 | 0 | 0 | 0 | 16 | K | 2 | ROZPOCET | 0 | 0 | 0 | 0 | 0 | 2 | 0 | 16 | 94
48 | M | 484530075500 | Teleso vykurovacie doskové trojpanelové oceľové KORAD 33K, vxl 600x1200 mm s bočným pripojením a troma konvektormi, KORAD RADIATORS | ks | 8 |  | 0 |  |  |  | znížená |  | 0 | 0 | 0 | 0 | 0 | 32 | M | 2 | ROZPOCET | 0 | 0 | 0 | 0 | 0 | 2 | 0 | 16 | 96
49 | K | 735154243.S | Montáž vykurovacieho telesa panelového trojradového výšky 600 mm/ dĺžky 1400-1800 mm | ks | 2 |  | 0 |  |  |  | znížená |  | 0 | 0 | 0 | 0 | 0 | 16 | K | 2 | ROZPOCET | 0 | 0 | 0 | 0 | 0 | 2 | 0 | 16 | 98
50 | M | 484530075700 | Teleso vykurovacie doskové trojpanelové oceľové KORAD 33K, vxl 600x1400 mm s bočným pripojením a troma konvektormi, KORAD RADIATORS | ks | 2 |  | 0 |  |  |  | znížená |  | 0 | 0 | 0 | 0 | 0 | 32 | M | 2 | ROZPOCET | 0 | 0 | 0 | 0 | 0 | 2 | 0 | 16 | 100
51 | K | 735158120.S | Vykurovacie telesá panelové dvojradové, tlaková skúška telesa vodou | ks | 109 |  | 0 |  |  |  | znížená |  | 0 | 0 | 0 | 0 | 0 | 16 | K | 2 | ROZPOCET | 0 | 0 | 0 | 0 | 0 | 2 | 0 | 16 | 102
52 | K | 998735203.S | Presun hmôt pre vykurovacie telesá v objektoch výšky nad 12 do 24 m | % |  |  | 0 |  |  |  | znížená |  | 0 | 0 | 0 | 0 | 0 | 16 | K | 2 | ROZPOCET | 0 | 0 | 0 | 0 | 0 | 2 | 0 | 16 | 104
| D | 767 | Konštrukcie doplnkové kovové |  |  |  | 0 | [5 empty] | 0 |  | 0 |  | 0 | 2 | D | 1 | ROZPOCET | [6 empty] | 0
53 | K | 767996801.S | Demontáž ostatných doplnkov stavieb s hmotnosťou jednotlivých dielov konštrukcií do 50 kg, -0,00100t | kg | 220 |  | 0 |  |  |  | znížená |  | 0 | 0 | 0 | 0 | 0 | 16 | K | 2 | ROZPOCET | 0 | 0 | 0 | 0 | 0 | 2 | 0 | 16 | 106
| D | 783 | Nátery |  |  |  | 0 | [5 empty] | 0 |  | 0 |  | 0 | 2 | D | 1 | ROZPOCET | [6 empty] | 0
54 | K | 783424140.S | Nátery kov.potr.a armatúr syntetické potrubie do DN 50 mm dvojnás. so základným náterom - 105µm | m | 700 |  | 0 |  |  |  | znížená |  | 0 | 0 | 0 | 0 | 0 | 16 | K | 2 | ROZPOCET | 0 | 0 | 0 | 0 | 0 | 2 | 0 | 16 | 108
55 | K | 783424740.S | Nátery kov.potr.a armatúr syntetické potrubie do DN 50 mm základné - 35µm | m | 7 |  | 0 |  |  |  | znížená |  | 0 | 0 | 0 | 0 | 0 | 16 | K | 2 | ROZPOCET | 0 | 0 | 0 | 0 | 0 | 2 | 0 | 16 | 110
| D | HZS | Hodinové zúčtovacie sadzby |  |  |  | 0 | [5 empty] | 0 |  | 0 |  | 0 | 4 | D | 0 | ROZPOCET | [6 empty] | 0
56 | K | HZS000111.S | Stavebno montážne práce menej náročne, pomocné alebo manupulačné (Tr. 1) v rozsahu viac ako 8 hodín | hod | 40 |  | 0 |  |  |  | znížená |  | 0 | 0 | 0 | 0 | 0 | 262144 | K | 1 | ROZPOCET | 0 | 0 | 0 | 0 | 0 | 2 | 0 | 262144 | 112
57 | K | HZS000113.S | Stavebno montážne práce náročné ucelené - odborné, tvorivé remeselné (Tr. 3) v rozsahu viac ako 8 hodín | hod | 48 |  | 0 |  |  |  | znížená |  | 0 | 0 | 0 | 0 | 0 | 262144 | K | 1 | ROZPOCET | 0 | 0 | 0 | 0 | 0 | 2 | 0 | 262144 | 114

## vzt-1.etapa - Vzduchotech...
[9 empty] | >> skryté stĺpce << | [9 empty] | {c1edd713-480e-4082-82b7-f72e81c6155c}
0
| KRYCÍ LIST ROZPOČTU | [8 empty] | v --- nižšie sa nachádzajú doplnkové a pomocné údaje k zostavám --- v | [8 empty] | False
Stavba:
Komplexná rekonštrukcia a realizácia nadstavby budovy študenského domova4,Tr. SNP53,Banská Bystrica
Objekt:
SO 01 - A Budova študenského domova 4
Časť:
SO 01-1 - A Budova študenského domova 4-I.etapa
Úroveň 3:
vzt-1.etapa - Vzduchotechnika -I.etapa
| JKSO: |  |  |  |  | KS:
| Miesto: |  |  |  |  | Dátum: | 10. 9. 2024
| Objednávateľ: |  |  |  |  | IČO:
|  | Univerzita Mateja Bela v Banskej Bystrici |  |  |  | IČ DPH:
| Zhotoviteľ: |  |  |  |  | IČO: | Vyplň údaj
|  | Vyplň údaj |  |  |  | IČ DPH: | Vyplň údaj
| Projektant: |  |  |  |  | IČO:
|  | Insvet s.r.o.,Koeice |  |  |  | IČ DPH:
| Spracovateľ: |  |  |  |  | IČO:
IČ DPH:
Poznámka:
| Náklady z rozpočtu | [5 empty] | 0
| Ostatné náklady | [5 empty] | 0
| Cena bez DPH | [5 empty] | 0
|  |  | Základ dane |  |  | Sadzba dane | Výška dane
| DPH | základná | 0 |  |  | 20% | 0
|  | znížená | 0 |  |  | 20% | 0
|  | zákl. prenesená | 0 |  |  | 20% | 0
|  | zníž. prenesená | 0 |  |  | 20% | 0
|  | nulová | 0 |  |  | 0% | 0
| Cena s DPH |  |  | v | EUR |  | 0
| Projektant |  |  | Spracovateľ
| Dátum a podpis: |  | Pečiatka | Dátum a podpis: |  |  | Pečiatka
| Objednávateľ |  |  | Zhotoviteľ
| Dátum a podpis: |  | Pečiatka | Dátum a podpis: |  |  | Pečiatka
REKAPITULÁCIA ROZPOČTU
Stavba:
Komplexná rekonštrukcia a realizácia nadstavby budovy študenského domova4,Tr. SNP53,Banská Bystrica
Objekt:
SO 01 - A Budova študenského domova 4
Časť:
SO 01-1 - A Budova študenského domova 4-I.etapa
Úroveň 3:
vzt-1.etapa - Vzduchotechnika -I.etapa
Miesto: | [5 empty] | Dátum: | 10. 9. 2024
Objednávateľ: |  |  | Univerzita Mateja Bela v Banskej Bystrici |  |  | Projektant: | Insvet s.r.o.,Koeice
Zhotoviteľ: |  |  | Vyplň údaj |  |  | Spracovateľ:
Kód dielu - Popis | [6 empty] | Cena celkom [EUR]
1) Náklady z rozpočtu | [6 empty] | 0 | [12 empty] | -1
| HSV - Práce a dodávky HSV | [5 empty] | 0
| 9 - Ostatné konštrukcie a práce-búranie | [5 empty] | 0
| PSV - Práce a dodávky PSV | [5 empty] | 0
| 769 - Montáže vzduchotechnických zariadení | [5 empty] | 0
| HZS - Hodinové zúčtovacie sadzby | [5 empty] | 0
2) Ostatné náklady | [6 empty] | 0 |  |  |  | DPH
| GZS | [5 empty] | 0 |  |  |  | znížená | [9 empty] | VRN | 0 | 0 | 0 | 0 | 0 | 2
| Projektové práce | [5 empty] | 0 |  |  |  | znížená | [9 empty] | VRN | 0 | 0 | 0 | 0 | 0 | 2
| Sťažené podmienky | [5 empty] | 0 |  |  |  | znížená | [9 empty] | VRN | 0 | 0 | 0 | 0 | 0 | 2
| Vplyv prostredia | [5 empty] | 0 |  |  |  | znížená | [9 empty] | VRN | 0 | 0 | 0 | 0 | 0 | 2
| Iné VRN | [5 empty] | 0 |  |  |  | znížená | [9 empty] | VRN | 0 | 0 | 0 | 0 | 0 | 2
| Kompletačná činnosť | [5 empty] | 0 |  |  |  | znížená | [9 empty] | KOMPLETACNA | 0 | 0 | 0 | 0 | 0 | 2
Celkové náklady za stavbu 1) + 2) | [6 empty] | 0
ROZPOČET
Stavba:
Komplexná rekonštrukcia a realizácia nadstavby budovy študenského domova4,Tr. SNP53,Banská Bystrica
Objekt:
SO 01 - A Budova študenského domova 4
Časť:
SO 01-1 - A Budova študenského domova 4-I.etapa
Úroveň 3:
vzt-1.etapa - Vzduchotechnika -I.etapa
Miesto: | [5 empty] | Dátum: | 10. 9. 2024
Objednávateľ: |  |  | Univerzita Mateja Bela v Banskej Bystrici |  |  | Projektant: | Insvet s.r.o.,Koeice
Zhotoviteľ: |  |  | Vyplň údaj |  |  | Spracovateľ:
PČ | Typ | Kód | Popis | MJ | Množstvo | J.cena [EUR] | Cena celkom [EUR] | Cenová sústava |  |  | DPH | J. Nh [h] | Nh celkom [h] | J. hmotnosť [t] | Hmotnosť celkom [t] | J. suť [t] | Suť Celkom [t]
Náklady z rozpočtu | [6 empty] | 0 | [5 empty] | 0 |  | 0 |  | 0 |  | D | -1 | [7 empty] | 0
| D | HSV | Práce a dodávky HSV |  |  |  | 0 | [5 empty] | 0 |  | 0 |  | 0 | 1 | D | 0 | ROZPOCET | [6 empty] | 0
| D | 9 | Ostatné konštrukcie a práce-búranie |  |  |  | 0 | [5 empty] | 0 |  | 0 |  | 0 | 1 | D | 1 | ROZPOCET | [6 empty] | 0
1 | K | 972056005.S | Jadrové vrty diamantovými korunkami do D 60 mm do stropov - železobetónových -0,00007t | cm | 25 |  | 0 |  |  |  | znížená |  | 0 | 0 | 0 | 0 | 0 | 4 | K | 2 | ROZPOCET | 0 | 0 | 0 | 0 | 0 | 2 | 0 | 4 | 2
2 | K | 972056010.S | Jadrové vrty diamantovými korunkami do D 110 mm do stropov - železobetónových -0,00023t | cm | 250 |  | 0 |  |  |  | znížená |  | 0 | 0 | 0 | 0 | 0 | 4 | K | 2 | ROZPOCET | 0 | 0 | 0 | 0 | 0 | 2 | 0 | 4 | 4
3 | K | 972056017.S | Jadrové vrty diamantovými korunkami do D 180 mm do stropov - železobetónových -0,00061t | cm | 25 |  | 0 |  |  |  | znížená |  | 0 | 0 | 0 | 0 | 0 | 4 | K | 2 | ROZPOCET | 0 | 0 | 0 | 0 | 0 | 2 | 0 | 4 | 6
4 | K | 972056019.S | Jadrové vrty diamantovými korunkami do D 225 mm do stropov - železobetónových -0,00095t | cm | 500 |  | 0 |  |  |  | znížená |  | 0 | 0 | 0 | 0 | 0 | 4 | K | 2 | ROZPOCET | 0 | 0 | 0 | 0 | 0 | 2 | 0 | 4 | 8
5 | K | 979011111.S | Zvislá doprava sutiny a vybúraných hmôt za prvé podlažie nad alebo pod základným podlažím | t | 2.483 |  | 0 |  |  |  | znížená |  | 0 | 0 | 0 | 0 | 0 | 4 | K | 2 | ROZPOCET | 0 | 0 | 0 | 0 | 0 | 2 | 0 | 4 | 10
6 | K | 979011121.S | Zvislá doprava sutiny a vybúraných hmôt za každé ďalšie podlažie | t | 14.898 |  | 0 |  |  |  | znížená |  | 0 | 0 | 0 | 0 | 0 | 4 | K | 2 | ROZPOCET | 0 | 0 | 0 | 0 | 0 | 2 | 0 | 4 | 12
7 | K | 979081111.S | Odvoz sutiny a vybúraných hmôt na skládku do 1 km | t | 0.55 |  | 0 |  |  |  | znížená |  | 0 | 0 | 0 | 0 | 0 | 4 | K | 2 | ROZPOCET | 0 | 0 | 0 | 0 | 0 | 2 | 0 | 4 | 14
8 | K | 979081121.S | Odvoz sutiny a vybúraných hmôt na skládku za každý ďalší 1 km | t | 7.7 |  | 0 |  |  |  | znížená |  | 0 | 0 | 0 | 0 | 0 | 4 | K | 2 | ROZPOCET | 0 | 0 | 0 | 0 | 0 | 2 | 0 | 4 | 16
9 | K | 979082111.S | Vnútrostavenisková doprava sutiny a vybúraných hmôt do 10 m | t | 2.483 |  | 0 |  |  |  | znížená |  | 0 | 0 | 0 | 0 | 0 | 4 | K | 2 | ROZPOCET | 0 | 0 | 0 | 0 | 0 | 2 | 0 | 4 | 18
10 | K | 979082121.S | Vnútrostavenisková doprava sutiny a vybúraných hmôt za každých ďalších 5 m | t | 12.415 |  | 0 |  |  |  | znížená |  | 0 | 0 | 0 | 0 | 0 | 4 | K | 2 | ROZPOCET | 0 | 0 | 0 | 0 | 0 | 2 | 0 | 4 | 20
11 | K | 979089612.S | Poplatok za skládku - iné odpady zo stavieb a demolácií (17 09), ostatné | t | 0.55 |  | 0 |  |  |  | znížená |  | 0 | 0 | 0 | 0 | 0 | 4 | K | 2 | ROZPOCET | 0 | 0 | 0 | 0 | 0 | 2 | 0 | 4 | 22
| D | PSV | Práce a dodávky PSV |  |  |  | 0 | [5 empty] | 0 |  | 0 |  | 0 | 2 | D | 0 | ROZPOCET | [6 empty] | 0
| D | 769 | Montáže vzduchotechnických zariadení |  |  |  | 0 | [5 empty] | 0 |  | 0 |  | 0 | 2 | D | 1 | ROZPOCET | [6 empty] | 0
57 | K | 210802310.S | Kábel medený uložený voľne H05VV-F (CYSY) 300/500 V 4x2,5 | m | 5 |  | 0 |  |  |  | znížená |  | 0 | 0 | 0 | 0 | 0 | 16 | K | 2 | ROZPOCET | 0 | 0 | 0 | 0 | 0 | 2 | 0 | 16 | 24
58 | M | 341310011900.S | Vodič medený flexibilný H05VV-F 4x2,5 mm2 | m | 5 |  | 0 |  |  |  | znížená |  | 0 | 0 | 0 | 0 | 0 | 32 | M | 2 | ROZPOCET | 0 | 0 | 0 | 0 | 0 | 2 | 0 | 16 | 26
62 | K | 230270151-R | Uvedenie do prevádzky klimatizácie servisným technikom | ks | 1 |  | 0 |  |  |  | znížená |  | 0 | 0 | 0 | 0 | 0 | 16 | K | 2 | ROZPOCET | 0 | 0 | 0 | 0 | 0 | 2 | 0 | 16 | 28
49 | K | 764171495-R | Epdm nedelená manžeta - set, rozmer prechodu 70 - 177 mm | ks | 11 |  | 0 |  |  |  | znížená |  | 0 | 0 | 0 | 0 | 0 | 16 | K | 2 | ROZPOCET | 0 | 0 | 0 | 0 | 0 | 2 | 0 | 16 | 30
50 | K | 764171498-R | Epdm nedelená manžeta - set, rozmer prechodu 140 - 290 mm | ks | 18 |  | 0 |  |  |  | znížená |  | 0 | 0 | 0 | 0 | 0 | 16 | K | 2 | ROZPOCET | 0 | 0 | 0 | 0 | 0 | 2 | 0 | 16 | 32
12 | K | 769011095.S | Montáž ventilátora malého axiálneho vsuvného do potrubia veľkosť: 100 | ks | 92 |  | 0 |  |  |  | znížená |  | 0 | 0 | 0 | 0 | 0 | 16 | K | 2 | ROZPOCET | 0 | 0 | 0 | 0 | 0 | 2 | 0 | 16 | 34
13 | M | 429110006200-R | Odsávací axialny ventilátor pre dlhšie VZT potrubie so strednou tlakovou stratou pre montáž na stenu alebo strop napr. Multivac QX 100T | ks | 40 |  | 0 |  |  |  | znížená |  | 0 | 0 | 0 | 0 | 0 | 32 | M | 2 | ROZPOCET | 0 | 0 | 0 | 0 | 0 | 2 | 0 | 16 | 36
14 | M | 429110006300-R | Odsávací axiálny ventilátor pre dlhšie VZT potrubie so strednou tlakovou stratou pre montáž na stenu alebo strop napr. Multivac QX 100HT | ks | 42 |  | 0 |  |  |  | znížená |  | 0 | 0 | 0 | 0 | 0 | 32 | M | 2 | ROZPOCET | 0 | 0 | 0 | 0 | 0 | 2 | 0 | 16 | 38
15 | M | 429110008400-R | Odsávací axiálny ventilátor pre krátke VZT potrubie (do 3 m) s nízkou tlakovou stratou pre montáž na stenu alebo strop napr. Multivac ELEGANCE 100 MHY | ks | 10 |  | 0 |  |  |  | znížená |  | 0 | 0 | 0 | 0 | 0 | 32 | M | 2 | ROZPOCET | 0 | 0 | 0 | 0 | 0 | 2 | 0 | 16 | 40
16 | K | 769021000.S | Montáž spiro potrubia do DN 100 | m | 100 |  | 0 |  |  |  | znížená |  | 0 | 0 | 0 | 0 | 0 | 16 | K | 2 | ROZPOCET | 0 | 0 | 0 | 0 | 0 | 2 | 0 | 16 | 42
17 | M | 429810000100.S | Potrubie kruhové spiro DN 80, dĺžka 1000 mm | m | 100 |  | 0 |  |  |  | znížená |  | 0 | 0 | 0 | 0 | 0 | 32 | M | 2 | ROZPOCET | 0 | 0 | 0 | 0 | 0 | 2 | 0 | 16 | 44
18 | K | 769021003.S | Montáž spiro potrubia DN 125-140 | m | 12 |  | 0 |  |  |  | znížená |  | 0 | 0 | 0 | 0 | 0 | 16 | K | 2 | ROZPOCET | 0 | 0 | 0 | 0 | 0 | 2 | 0 | 16 | 46
19 | M | 429810000300.S | Potrubie kruhové spiro DN 125, dĺžka 1000 mm | m | 12 |  | 0 |  |  |  | znížená |  | 0 | 0 | 0 | 0 | 0 | 32 | M | 2 | ROZPOCET | 0 | 0 | 0 | 0 | 0 | 2 | 0 | 16 | 48
20 | K | 769021006.S | Montáž spiro potrubia DN 160-180 | m | 12 |  | 0 |  |  |  | znížená |  | 0 | 0 | 0 | 0 | 0 | 16 | K | 2 | ROZPOCET | 0 | 0 | 0 | 0 | 0 | 2 | 0 | 16 | 50
21 | M | 429810000500.S | Potrubie kruhové spiro DN 160, dĺžka 1000 mm | m | 12 |  | 0 |  |  |  | znížená |  | 0 | 0 | 0 | 0 | 0 | 32 | M | 2 | ROZPOCET | 0 | 0 | 0 | 0 | 0 | 2 | 0 | 16 | 52
22 | K | 769021009.S | Montáž spiro potrubia DN 200-225 | m | 100 |  | 0 |  |  |  | znížená |  | 0 | 0 | 0 | 0 | 0 | 16 | K | 2 | ROZPOCET | 0 | 0 | 0 | 0 | 0 | 2 | 0 | 16 | 54
23 | M | 429810000700.S | Potrubie kruhové spiro DN 200, dĺžka 1000 mm | m | 100 |  | 0 |  |  |  | znížená |  | 0 | 0 | 0 | 0 | 0 | 32 | M | 2 | ROZPOCET | 0 | 0 | 0 | 0 | 0 | 2 | 0 | 16 | 56
24 | K | 769021199.S | Montáž ohybnej Al hadice s tepelnou izoláciou priemeru 100-130 mm | m | 60 |  | 0 |  |  |  | znížená |  | 0 | 0 | 0 | 0 | 0 | 16 | K | 2 | ROZPOCET | 0 | 0 | 0 | 0 | 0 | 2 | 0 | 16 | 58
25 | M | 429840003700-R | Hadica ohybná, hliníková SEMIVAC DN 100 | m | 60 |  | 0 |  |  |  | znížená |  | 0 | 0 | 0 | 0 | 0 | 32 | M | 2 | ROZPOCET | 0 | 0 | 0 | 0 | 0 | 2 | 0 | 16 | 60
26 | K | 769021217.S | Montáž PVC chráničky priemeru do 90 mm | m | 1 |  | 0 |  |  |  | znížená |  | 0 | 0 | 0 | 0 | 0 | 16 | K | 2 | ROZPOCET | 0 | 0 | 0 | 0 | 0 | 2 | 0 | 16 | 62
27 | M | 286120018100.S | Rúra ohybná PVC D 50 mm s nízkou mechanickou odlonosťou 320 N svetlo šedá | m | 1 |  | 0 |  |  |  | znížená |  | 0 | 0 | 0 | 0 | 0 | 32 | M | 2 | ROZPOCET | 0 | 0 | 0 | 0 | 0 | 2 | 0 | 16 | 64
28 | K | 769021322.S | Montáž kolena 90° na spiro potrubie DN 160-250 | ks | 4 |  | 0 |  |  |  | znížená |  | 0 | 0 | 0 | 0 | 0 | 16 | K | 2 | ROZPOCET | 0 | 0 | 0 | 0 | 0 | 2 | 0 | 16 | 66
29 | M | 429850008300-R | Oblúk lisovaný 90°, 200 mm | ks | 4 |  | 0 |  |  |  | znížená |  | 0 | 0 | 0 | 0 | 0 | 32 | M | 2 | ROZPOCET | 0 | 0 | 0 | 0 | 0 | 2 | 0 | 16 | 68
30 | K | 769021334.S | Montáž spojky na spiro potrubie DN 80-150 | ks | 250 |  | 0 |  |  |  | znížená |  | 0 | 0 | 0 | 0 | 0 | 16 | K | 2 | ROZPOCET | 0 | 0 | 0 | 0 | 0 | 2 | 0 | 16 | 70
31 | M | 429850012700-R | Spojka DN 100 pre kruhové spiro potrubie | ks | 250 |  | 0 |  |  |  | znížená |  | 0 | 0 | 0 | 0 | 0 | 32 | M | 2 | ROZPOCET | 0 | 0 | 0 | 0 | 0 | 2 | 0 | 16 | 72
32 | K | 769021382.S | Montáž prechodu symetrického na spiro potrubie DN 150-200 | ks | 8 |  | 0 |  |  |  | znížená |  | 0 | 0 | 0 | 0 | 0 | 16 | K | 2 | ROZPOCET | 0 | 0 | 0 | 0 | 0 | 2 | 0 | 16 | 74
33 | M | 429850018100-R | Prechod symetrický DN 160/125 pre kruhové spiro potrubie | ks | 4 |  | 0 |  |  |  | znížená |  | 0 | 0 | 0 | 0 | 0 | 32 | M | 2 | ROZPOCET | 0 | 0 | 0 | 0 | 0 | 2 | 0 | 16 | 76
34 | M | 429850018300-R | Prechod symetrický DN 200/160 pre kruhové spiro potrubie | ks | 4 |  | 0 |  |  |  | znížená |  | 0 | 0 | 0 | 0 | 0 | 32 | M | 2 | ROZPOCET | 0 | 0 | 0 | 0 | 0 | 2 | 0 | 16 | 78
35 | K | 769021397.S | Montáž T-kusu na spiro potrubie DN 80-150 | ks | 44 |  | 0 |  |  |  | znížená |  | 0 | 0 | 0 | 0 | 0 | 16 | K | 2 | ROZPOCET | 0 | 0 | 0 | 0 | 0 | 2 | 0 | 16 | 80
36 | M | 429850010200-R | T-kus DN 100 pre kruhové spiro potrubie | ks | 40 |  | 0 |  |  |  | znížená |  | 0 | 0 | 0 | 0 | 0 | 32 | M | 2 | ROZPOCET | 0 | 0 | 0 | 0 | 0 | 2 | 0 | 16 | 82
37 | M | 429850010310-R | T-kus DN 125/100/125 pre kruhové spiro potrubie | ks | 4 |  | 0 |  |  |  | znížená |  | 0 | 0 | 0 | 0 | 0 | 32 | M | 2 | ROZPOCET | 0 | 0 | 0 | 0 | 0 | 2 | 0 | 16 | 84
38 | K | 769021400.S | Montáž T-kusu na spiro potrubie DN 160-250 | ks | 18 |  | 0 |  |  |  | znížená |  | 0 | 0 | 0 | 0 | 0 | 16 | K | 2 | ROZPOCET | 0 | 0 | 0 | 0 | 0 | 2 | 0 | 16 | 86
39 | M | 429850010605-R | T-kus DN 160/100/160 pre kruhové spiro potrubie | ks | 5 |  | 0 |  |  |  | znížená |  | 0 | 0 | 0 | 0 | 0 | 32 | M | 2 | ROZPOCET | 0 | 0 | 0 | 0 | 0 | 2 | 0 | 16 | 88
40 | M | 429850010805-R | T-kus DN 200/100/200 pre kruhové spiro potrubie | ks | 13 |  | 0 |  |  |  | znížená |  | 0 | 0 | 0 | 0 | 0 | 32 | M | 2 | ROZPOCET | 0 | 0 | 0 | 0 | 0 | 2 | 0 | 16 | 90
41 | K | 769021496.S | Montáž výfukovej hlavice kruhovej do priemeru 230 mm | ks | 29 |  | 0 |  |  |  | znížená |  | 0 | 0 | 0 | 0 | 0 | 16 | K | 2 | ROZPOCET | 0 | 0 | 0 | 0 | 0 | 2 | 0 | 16 | 92
42 | M | 429720011400-R | Výfuková hlavica VHO DN100 na kruhové VZT potrubie | ks | 10 |  | 0 |  |  |  | znížená |  | 0 | 0 | 0 | 0 | 0 | 32 | M | 2 | ROZPOCET | 0 | 0 | 0 | 0 | 0 | 2 | 0 | 16 | 94
43 | M | 429720011600-R | Výfuková hlavica VHO DN160 na kruhové VZT potrubie | ks | 1 |  | 0 |  |  |  | znížená |  | 0 | 0 | 0 | 0 | 0 | 32 | M | 2 | ROZPOCET | 0 | 0 | 0 | 0 | 0 | 2 | 0 | 16 | 96
44 | M | 429720011700-R | Výfuková hlavica VHO DN200 na kruhové VZT potrubie | ks | 18 |  | 0 |  |  |  | znížená |  | 0 | 0 | 0 | 0 | 0 | 32 | M | 2 | ROZPOCET | 0 | 0 | 0 | 0 | 0 | 2 | 0 | 16 | 98
45 | K | 769025270.S | Montáž spätnej klapky do kruhového potrubia priemeru 100-150 mm | ks | 82 |  | 0 |  |  |  | znížená |  | 0 | 0 | 0 | 0 | 0 | 16 | K | 2 | ROZPOCET | 0 | 0 | 0 | 0 | 0 | 2 | 0 | 16 | 100
46 | M | 429710064100-R | Pachotesná spätná klapka do kruhového potrubia KPK 100, vysoká tesnosť vďaka gumovému tesneniu, montáž do potrubia DN100 | ks | 82 |  | 0 |  |  |  | znížená |  | 0 | 0 | 0 | 0 | 0 | 32 | M | 2 | ROZPOCET | 0 | 0 | 0 | 0 | 0 | 2 | 0 | 16 | 102
47 | M | 196730061400-R | Kondenzačný kus KDF DN125 na kruhové VZT potrubie (SPIRO) | ks | 1 |  | 0 |  |  |  | znížená |  | 0 | 0 | 0 | 0 | 0 | 32 | M | 2 | ROZPOCET | 0 | 0 | 0 | 0 | 0 | 2 | 0 | 16 | 104
51 | K | 769060005.S | Montáž klimatizačnej jednotky vnútornej nástennej pre objem miestnosti 50 m3 | ks | 1 |  | 0 |  |  |  | znížená |  | 0 | 0 | 0 | 0 | 0 | 16 | K | 2 | ROZPOCET | 0 | 0 | 0 | 0 | 0 | 2 | 0 | 16 | 106
52 | K | 769060230.S | Montáž klimatizačnej jednotky vonkajšej jednofázové napájanie (max. 2 vnút. jednotky) | ks | 1 |  | 0 |  |  |  | znížená |  | 0 | 0 | 0 | 0 | 0 | 16 | K | 2 | ROZPOCET | 0 | 0 | 0 | 0 | 0 | 2 | 0 | 16 | 108
53 | M | 429520008200-R | Klimatizačné splitové zariadenie systému vzduch – vzduch vonkajšia jednotka napr. KAE-C 71 DR11, vnútorná nástenná jednotka KAY-CF71 DR11, diaľkové ovládanie, nominálny chladiaci výkon 7,03 kW, 230V, 50Hz, chladivo R32 | ks | 1 |  | 0 |  |  |  | znížená |  | 0 | 0 | 0 | 0 | 0 | 32 | M | 2 | ROZPOCET | 0 | 0 | 0 | 0 | 0 | 2 | 0 | 16 | 110
54 | M | 429520010500-R | Podlahová konzola S-652P, nastavitelná výška / šírka 350-500 / 450-860 mm, hlbka 460 mm nosnosť 200 kg, antivibračné skrutky, matice | sada | 1 |  | 0 |  |  |  | znížená |  | 0 | 0 | 0 | 0 | 0 | 32 | M | 2 | ROZPOCET | 0 | 0 | 0 | 0 | 0 | 2 | 0 | 16 | 112
55 | K | 769060540.S | Montáž dvojice medeného potrubia predizolovaného d 10-16 mm (3/8"x5/8") | m | 4 |  | 0 |  |  |  | znížená |  | 0 | 0 | 0 | 0 | 0 | 16 | K | 2 | ROZPOCET | 0 | 0 | 0 | 0 | 0 | 2 | 0 | 16 | 114
56 | M | 196350001000-R | Dvojica izolovaných chladiarenských medených potrubí priemeru 3/8"+5/8" x 1,0 (9,52+ 15,9 x 1,0) Frigotec Plus Dual / Pex-dual | m | 4 |  | 0 |  |  |  | znížená |  | 0 | 0 | 0 | 0 | 0 | 32 | M | 2 | ROZPOCET | 0 | 0 | 0 | 0 | 0 | 2 | 0 | 16 | 116
59 | K | 769082785.S | Demontáž krycej mriežky hranatej do prierezu 0.100 m2, -0,0024 t | ks | 48 |  | 0 |  |  |  | znížená |  | 0 | 0 | 0 | 0 | 0 | 16 | K | 2 | ROZPOCET | 0 | 0 | 0 | 0 | 0 | 2 | 0 | 16 | 118
60 | K | 769083115.S | Demontáž štvorhranného potrubia dĺžky 1000 mm do obvodu 1000 mm, -0,0101 t | m | 160 |  | 0 |  |  |  | znížená |  | 0 | 0 | 0 | 0 | 0 | 16 | K | 2 | ROZPOCET | 0 | 0 | 0 | 0 | 0 | 2 | 0 | 16 | 120
61 | K | 769083120.S | Demontáž štvorhranného potrubia dĺžky 1000 mm do obvodu 1800 mm, -0,0101 t | m | 20 |  | 0 |  |  |  | znížená |  | 0 | 0 | 0 | 0 | 0 | 16 | K | 2 | ROZPOCET | 0 | 0 | 0 | 0 | 0 | 2 | 0 | 16 | 122
48 | K | 950105199-R | Uchytenie potrubia DN 100-200 | ks | 100 |  | 0 |  |  |  | znížená |  | 0 | 0 | 0 | 0 | 0 | 16 | K | 2 | ROZPOCET | 0 | 0 | 0 | 0 | 0 | 2 | 0 | 16 | 124
63 | K | 998769203.S | Presun hmôt pre montáž vzduchotechnických zariadení v stavbe (objekte) výšky nad 7 do 24 m | % |  |  | 0 |  |  |  | znížená |  | 0 | 0 | 0 | 0 | 0 | 16 | K | 2 | ROZPOCET | 0 | 0 | 0 | 0 | 0 | 2 | 0 | 16 | 126
| D | HZS | Hodinové zúčtovacie sadzby |  |  |  | 0 | [5 empty] | 0 |  | 0 |  | 0 | 4 | D | 0 | ROZPOCET | [6 empty] | 0
64 | K | HZS000111.S | Stavebno montážne práce menej náročne, pomocné alebo manupulačné (Tr. 1) v rozsahu viac ako 8 hodín | hod | 26 |  | 0 |  |  |  | znížená |  | 0 | 0 | 0 | 0 | 0 | 262144 | K | 1 | ROZPOCET | 0 | 0 | 0 | 0 | 0 | 2 | 0 | 262144 | 128

## zt-1.etapa - Zdravotechni...
[9 empty] | >> skryté stĺpce << | [9 empty] | {8ce1df47-8ffd-42a5-a9e4-ba4fa0f5fe0a}
0
| KRYCÍ LIST ROZPOČTU | [8 empty] | v --- nižšie sa nachádzajú doplnkové a pomocné údaje k zostavám --- v | [8 empty] | False
Stavba:
Komplexná rekonštrukcia a realizácia nadstavby budovy študenského domova4,Tr. SNP53,Banská Bystrica
Objekt:
SO 01 - A Budova študenského domova 4
Časť:
SO 01-1 - A Budova študenského domova 4-I.etapa
Úroveň 3:
zt-1.etapa - Zdravotechnická inštalácia-I.etapa
| JKSO: |  |  |  |  | KS:
| Miesto: |  |  |  |  | Dátum: | 10. 9. 2024
| Objednávateľ: |  |  |  |  | IČO:
|  | Univerzita Mateja Bela v Banskej Bystrici |  |  |  | IČ DPH:
| Zhotoviteľ: |  |  |  |  | IČO: | Vyplň údaj
|  | Vyplň údaj |  |  |  | IČ DPH: | Vyplň údaj
| Projektant: |  |  |  |  | IČO:
|  | Insvet s.r.o.,Koeice |  |  |  | IČ DPH:
| Spracovateľ: |  |  |  |  | IČO:
IČ DPH:
Poznámka:
| Náklady z rozpočtu | [5 empty] | 0
| Ostatné náklady | [5 empty] | 0
| Cena bez DPH | [5 empty] | 0
|  |  | Základ dane |  |  | Sadzba dane | Výška dane
| DPH | základná | 0 |  |  | 20% | 0
|  | znížená | 0 |  |  | 20% | 0
|  | zákl. prenesená | 0 |  |  | 20% | 0
|  | zníž. prenesená | 0 |  |  | 20% | 0
|  | nulová | 0 |  |  | 0% | 0
| Cena s DPH |  |  | v | EUR |  | 0
| Projektant |  |  | Spracovateľ
| Dátum a podpis: |  | Pečiatka | Dátum a podpis: |  |  | Pečiatka
| Objednávateľ |  |  | Zhotoviteľ
| Dátum a podpis: |  | Pečiatka | Dátum a podpis: |  |  | Pečiatka
REKAPITULÁCIA ROZPOČTU
Stavba:
Komplexná rekonštrukcia a realizácia nadstavby budovy študenského domova4,Tr. SNP53,Banská Bystrica
Objekt:
SO 01 - A Budova študenského domova 4
Časť:
SO 01-1 - A Budova študenského domova 4-I.etapa
Úroveň 3:
zt-1.etapa - Zdravotechnická inštalácia-I.etapa
Miesto: | [5 empty] | Dátum: | 10. 9. 2024
Objednávateľ: |  |  | Univerzita Mateja Bela v Banskej Bystrici |  |  | Projektant: | Insvet s.r.o.,Koeice
Zhotoviteľ: |  |  | Vyplň údaj |  |  | Spracovateľ:
Kód dielu - Popis | [6 empty] | Cena celkom [EUR]
1) Náklady z rozpočtu | [6 empty] | 0 | [12 empty] | -1
| HSV - Práce a dodávky HSV | [5 empty] | 0
| 6 - Úpravy povrchov, podlahy, osadenie | [5 empty] | 0
| 9 - Ostatné konštrukcie a práce-búranie | [5 empty] | 0
| PSV - Práce a dodávky PSV | [5 empty] | 0
| 713 - Izolácie tepelné | [5 empty] | 0
| 721 - Zdravotechnika - vnútorná kanalizácia | [5 empty] | 0
| 722 - Zdravotechnika - vnútorný vodovod | [5 empty] | 0
| 725 - Zdravotechnika - zariaď. predmety | [5 empty] | 0
2) Ostatné náklady | [6 empty] | 0 |  |  |  | DPH
| GZS | [5 empty] | 0 |  |  |  | znížená | [9 empty] | VRN | 0 | 0 | 0 | 0 | 0 | 2
| Projektové práce | [5 empty] | 0 |  |  |  | znížená | [9 empty] | VRN | 0 | 0 | 0 | 0 | 0 | 2
| Sťažené podmienky | [5 empty] | 0 |  |  |  | znížená | [9 empty] | VRN | 0 | 0 | 0 | 0 | 0 | 2
| Vplyv prostredia | [5 empty] | 0 |  |  |  | znížená | [9 empty] | VRN | 0 | 0 | 0 | 0 | 0 | 2
| Iné VRN | [5 empty] | 0 |  |  |  | znížená | [9 empty] | VRN | 0 | 0 | 0 | 0 | 0 | 2
| Kompletačná činnosť | [5 empty] | 0 |  |  |  | znížená | [9 empty] | KOMPLETACNA | 0 | 0 | 0 | 0 | 0 | 2
Celkové náklady za stavbu 1) + 2) | [6 empty] | 0
ROZPOČET
Stavba:
Komplexná rekonštrukcia a realizácia nadstavby budovy študenského domova4,Tr. SNP53,Banská Bystrica
Objekt:
SO 01 - A Budova študenského domova 4
Časť:
SO 01-1 - A Budova študenského domova 4-I.etapa
Úroveň 3:
zt-1.etapa - Zdravotechnická inštalácia-I.etapa
Miesto: | [5 empty] | Dátum: | 10. 9. 2024
Objednávateľ: |  |  | Univerzita Mateja Bela v Banskej Bystrici |  |  | Projektant: | Insvet s.r.o.,Koeice
Zhotoviteľ: |  |  | Vyplň údaj |  |  | Spracovateľ:
PČ | Typ | Kód | Popis | MJ | Množstvo | J.cena [EUR] | Cena celkom [EUR] | Cenová sústava |  |  | DPH | J. Nh [h] | Nh celkom [h] | J. hmotnosť [t] | Hmotnosť celkom [t] | J. suť [t] | Suť Celkom [t]
Náklady z rozpočtu | [6 empty] | 0 | [5 empty] | 0 |  | 8.1361 |  | 0 |  | D | -1 | [7 empty] | 0
| D | HSV | Práce a dodávky HSV |  |  |  | 0 | [5 empty] | 0 |  | 1.6795 |  | 0 | 1 | D | 0 | ROZPOCET | [6 empty] | 0
| D | 6 | Úpravy povrchov, podlahy, osadenie |  |  |  | 0 | [5 empty] | 0 |  | 1.6763 |  | 0 | 1 | D | 1 | ROZPOCET | [6 empty] | 0
1 | K | 612403399.S | Hrubá výplň rýh na stenách akoukoľvek maltou, akejkoľvek šírky ryhy | m2 | 15 |  | 0 |  |  |  | znížená |  | 0 | 0.07552 | 1.1328 | 0 | 0 | 4 | K | 2 | ROZPOCET | 0 | 0 | 0 | 0 | 0 | 2 | 0 | 4 | 2
2 | K | 612423521.S | Omietka rýh v stenách maltou vápennou šírky ryhy do 150 mm omietkou hladkou | m2 | 15 |  | 0 |  |  |  | znížená |  | 0 | 0.03623 | 0.54345 | 0 | 0 | 4 | K | 2 | ROZPOCET | 0 | 0 | 0 | 0 | 0 | 2 | 0 | 4 | 4
| D | 9 | Ostatné konštrukcie a práce-búranie |  |  |  | 0 | [5 empty] | 0 |  | 0.00327 |  | 0 | 1 | D | 1 | ROZPOCET | [6 empty] | 0
3 | K | 969011121.S | Vybúranie vodovodného vedenia DN do 52 mm, -0,01300t | m | 500 |  | 0 |  |  |  | znížená |  | 0 | 0 | 0 | 0 | 0 | 4 | K | 2 | ROZPOCET | 0 | 0 | 0 | 0 | 0 | 2 | 0 | 4 | 6
4 | K | 969021111.S | Vybúranie kanalizačného potrubia DN do 100 mm, -0,03700t | m | 200 |  | 0 |  |  |  | znížená |  | 0 | 0 | 0 | 0 | 0 | 4 | K | 2 | ROZPOCET | 0 | 0 | 0 | 0 | 0 | 2 | 0 | 4 | 8
5 | K | 972056003.S | Jadrové vrty diamantovými korunkami do D 40 mm do stropov - železobetónových -0,00003t | cm | 60 |  | 0 |  |  |  | znížená |  | 0 | 1.8e-05 | 0.00108 | 0 | 0 | 4 | K | 2 | ROZPOCET | 0 | 0 | 0 | 0 | 0 | 2 | 0 | 4 | 10
6 | K | 972056005.S | Jadrové vrty diamantovými korunkami do D 60 mm do stropov - železobetónových -0,00007t | cm | 120 |  | 0 |  |  |  | znížená |  | 0 | 1.825e-05 | 0.00219 | 0 | 0 | 4 | K | 2 | ROZPOCET | 0 | 0 | 0 | 0 | 0 | 2 | 0 | 4 | 12
7 | K | 974031132.S | Vysekanie rýh v akomkoľvek murive tehlovom na akúkoľvek maltu do hĺbky 50 mm a š. do 70 mm, -0,00600t | m | 180 |  | 0 |  |  |  | znížená |  | 0 | 0 | 0 | 0 | 0 | 4 | K | 2 | ROZPOCET | 0 | 0 | 0 | 0 | 0 | 2 | 0 | 4 | 14
8 | K | 979081111.S | Odvoz sutiny a vybúraných hmôt na skládku do 1 km | t | 24.424 |  | 0 |  |  |  | znížená |  | 0 | 0 | 0 | 0 | 0 | 4 | K | 2 | ROZPOCET | 0 | 0 | 0 | 0 | 0 | 2 | 0 | 4 | 16
| D | PSV | Práce a dodávky PSV |  |  |  | 0 | [5 empty] | 0 |  | 6.4566 |  | 0 | 2 | D | 0 | ROZPOCET | [6 empty] | 0
| D | 713 | Izolácie tepelné |  |  |  | 0 | [5 empty] | 0 |  | 0.28412 |  | 0 | 2 | D | 1 | ROZPOCET | [6 empty] | 0
9 | K | 713412115.S | Montáž izolácie tepelnej potrubia puzdrami z minerálnej vlny DN 40 | m | 89 |  | 0 |  |  |  | znížená |  | 0 | 0 | 0 | 0 | 0 | 16 | K | 2 | ROZPOCET | 0 | 0 | 0 | 0 | 0 | 2 | 0 | 16 | 18
10 | M | 283310033500.S | Izolačné púzdro z čadičovej vlny s hliníkovou fóliou AL, vnútorný priemer d 49 mm, hr. 40 mm | m | 89 |  | 0 |  |  |  | znížená |  | 0 | 0.00086 | 0.07654 | 0 | 0 | 32 | M | 2 | ROZPOCET | 0 | 0 | 0 | 0 | 0 | 2 | 0 | 16 | 20
11 | K | 713412116.S | Montáž izolácie tepelnej potrubia puzdrami z minerálnej vlny DN 50 | m | 38 |  | 0 |  |  |  | znížená |  | 0 | 0 | 0 | 0 | 0 | 16 | K | 2 | ROZPOCET | 0 | 0 | 0 | 0 | 0 | 2 | 0 | 16 | 22
12 | M | 283310034400.S | Izolačné púzdro z čadičovej vlny s hliníkovou fóliou AL, vnútorný priemer d 54 mm, hr. 50 mm | m | 38 |  | 0 |  |  |  | znížená |  | 0 | 0.00122 | 0.04636 | 0 | 0 | 32 | M | 2 | ROZPOCET | 0 | 0 | 0 | 0 | 0 | 2 | 0 | 16 | 24
13 | K | 713412117.S | Montáž izolácie tepelnej potrubia puzdrami z minerálnej vlny DN 65 | m | 18 |  | 0 |  |  |  | znížená |  | 0 | 0 | 0 | 0 | 0 | 16 | K | 2 | ROZPOCET | 0 | 0 | 0 | 0 | 0 | 2 | 0 | 16 | 26
14 | M | 283310036100.S | Izolačné púzdro z čadičovej vlny s hliníkovou fóliou AL, vnútorný priemer d 64 mm, hr. 60 mm | m | 18 |  | 0 |  |  |  | znížená |  | 0 | 0.00175 | 0.0315 | 0 | 0 | 32 | M | 2 | ROZPOCET | 0 | 0 | 0 | 0 | 0 | 2 | 0 | 16 | 28
15 | K | 713412118.S | Montáž izolácie tepelnej potrubia puzdrami z minerálnej vlny DN 80 | m | 4 |  | 0 |  |  |  | znížená |  | 0 | 0 | 0 | 0 | 0 | 16 | K | 2 | ROZPOCET | 0 | 0 | 0 | 0 | 0 | 2 | 0 | 16 | 30
16 | M | 283310038600.S | Izolačné púzdro z čadičovej vlny s hliníkovou fóliou AL, vnútorný priemer d 89 mm, hr. 80 mm | m | 4 |  | 0 |  |  |  | znížená |  | 0 | 0.00319 | 0.01276 | 0 | 0 | 32 | M | 2 | ROZPOCET | 0 | 0 | 0 | 0 | 0 | 2 | 0 | 16 | 32
17 | K | 713482111.S | Montáž trubíc z PE, hr.do 10 mm,vnút.priemer do 38 mm | m | 506 |  | 0 |  |  |  | znížená |  | 0 | 8.9921e-06 | 0.00455 | 0 | 0 | 16 | K | 2 | ROZPOCET | 0 | 0 | 0 | 0 | 0 | 2 | 0 | 16 | 34
18 | M | 283310001200.S | Izolačná PE trubica dxhr. 20x9 mm, nadrezaná, na izolovanie rozvodov vody, kúrenia, zdravotechniky | m | 285 |  | 0 |  |  |  | znížená |  | 0 | 8e-05 | 0.0228 | 0 | 0 | 32 | M | 2 | ROZPOCET | 0 | 0 | 0 | 0 | 0 | 2 | 0 | 16 | 36
19 | M | 283310001400.S | Izolačná PE trubica dxhr. 25x9 mm, nadrezaná, na izolovanie rozvodov vody, kúrenia, zdravotechniky | m | 221 |  | 0 |  |  |  | znížená |  | 0 | 0.00017 | 0.03757 | 0 | 0 | 32 | M | 2 | ROZPOCET | 0 | 0 | 0 | 0 | 0 | 2 | 0 | 16 | 38
20 | K | 713482112.S | Montáž trubíc z PE, hr.do 10 mm,vnút.priemer 39-70 mm | m | 41 |  | 0 |  |  |  | znížená |  | 0 | 9.0244e-06 | 0.00037 | 0 | 0 | 16 | K | 2 | ROZPOCET | 0 | 0 | 0 | 0 | 0 | 2 | 0 | 16 | 40
21 | M | 283310001800.S | Izolačná PE trubica dxhr. 42x9 mm, nadrezaná, na izolovanie rozvodov vody, kúrenia, zdravotechniky | m | 3 |  | 0 |  |  |  | znížená |  | 0 | 0.00021 | 0.00063 | 0 | 0 | 32 | M | 2 | ROZPOCET | 0 | 0 | 0 | 0 | 0 | 2 | 0 | 16 | 42
22 | M | 283310002000.S | Izolačná PE trubica dxhr. 50x9 mm, nadrezaná, na izolovanie rozvodov vody, kúrenia, zdravotechniky | m | 3 |  | 0 |  |  |  | znížená |  | 0 | 0.00011 | 0.00033 | 0 | 0 | 32 | M | 2 | ROZPOCET | 0 | 0 | 0 | 0 | 0 | 2 | 0 | 16 | 44
23 | M | 283310002300.S | Izolačná PE trubica dxhr. 64x9 mm, nadrezaná, na izolovanie rozvodov vody, kúrenia, zdravotechniky | m | 35 |  | 0 |  |  |  | znížená |  | 0 | 0.00016 | 0.0056 | 0 | 0 | 32 | M | 2 | ROZPOCET | 0 | 0 | 0 | 0 | 0 | 2 | 0 | 16 | 46
24 | K | 713482121.S | Montáž trubíc z PE, hr.15-20 mm,vnút.priemer do 38 mm | m | 258 |  | 0 |  |  |  | znížená |  | 0 | 2e-05 | 0.00516 | 0 | 0 | 16 | K | 2 | ROZPOCET | 0 | 0 | 0 | 0 | 0 | 2 | 0 | 16 | 48
25 | M | 283310004700.S | Izolačná PE trubica dxhr. 22x20 mm, nadrezaná, na izolovanie rozvodov vody, kúrenia, zdravotechniky | m | 186 |  | 0 |  |  |  | znížená |  | 0 | 1e-05 | 0.00186 | 0 | 0 | 32 | M | 2 | ROZPOCET | 0 | 0 | 0 | 0 | 0 | 2 | 0 | 16 | 50
26 | M | 283310004800.S | Izolačná PE trubica dxhr. 28x20 mm, nadrezaná, na izolovanie rozvodov vody, kúrenia, zdravotechniky | m | 46 |  | 0 |  |  |  | znížená |  | 0 | 2e-05 | 0.00092 | 0 | 0 | 32 | M | 2 | ROZPOCET | 0 | 0 | 0 | 0 | 0 | 2 | 0 | 16 | 52
27 | M | 283310003200.S | Izolačná PE trubica dxhr. 32x13 mm, nadrezaná, na izolovanie rozvodov vody, kúrenia, zdravotechniky | m | 26 |  | 0 |  |  |  | znížená |  | 0 | 0.0001 | 0.0026 | 0 | 0 | 32 | M | 2 | ROZPOCET | 0 | 0 | 0 | 0 | 0 | 2 | 0 | 16 | 54
28 | K | 713482122.S | Montáž trubíc z PE, hr.15-20 mm,vnút.priemer 39-70 mm | m | 46 |  | 0 |  |  |  | znížená |  | 0 | 2e-05 | 0.00092 | 0 | 0 | 16 | K | 2 | ROZPOCET | 0 | 0 | 0 | 0 | 0 | 2 | 0 | 16 | 56
29 | M | 283310005000.S | Izolačná PE trubica dxhr. 42x20 mm, nadrezaná, na izolovanie rozvodov vody, kúrenia, zdravotechniky | m | 15 |  | 0 |  |  |  | znížená |  | 0 | 9e-05 | 0.00135 | 0 | 0 | 32 | M | 2 | ROZPOCET | 0 | 0 | 0 | 0 | 0 | 2 | 0 | 16 | 58
30 | M | 283310005200.S | Izolačná PE trubica dxhr. 54x20 mm, nadrezaná, na izolovanie rozvodov vody, kúrenia, zdravotechniky | m | 13 |  | 0 |  |  |  | znížená |  | 0 | 0.00019 | 0.00247 | 0 | 0 | 32 | M | 2 | ROZPOCET | 0 | 0 | 0 | 0 | 0 | 2 | 0 | 16 | 60
31 | M | 283310005300.S | Izolačná PE trubica dxhr. 60x20 mm, nadrezaná, na izolovanie rozvodov vody, kúrenia, zdravotechniky | m | 18 |  | 0 |  |  |  | znížená |  | 0 | 7e-05 | 0.00126 | 0 | 0 | 32 | M | 2 | ROZPOCET | 0 | 0 | 0 | 0 | 0 | 2 | 0 | 16 | 62
32 | M | 283310003500.S | Izolačná PE trubica dxhr. 42x13 mm, nadrezaná, na izolovanie rozvodov vody, kúrenia, zdravotechniky | m | 74 |  | 0 |  |  |  | znížená |  | 0 | 4e-05 | 0.00296 | 0 | 0 | 32 | M | 2 | ROZPOCET | 0 | 0 | 0 | 0 | 0 | 2 | 0 | 16 | 64
33 | M | 283310003700.S | Izolačná PE trubica dxhr. 50x13 mm, nadrezaná, na izolovanie rozvodov vody, kúrenia, zdravotechniky | m | 25 |  | 0 |  |  |  | znížená |  | 0 | 0.0001 | 0.0025 | 0 | 0 | 32 | M | 2 | ROZPOCET | 0 | 0 | 0 | 0 | 0 | 2 | 0 | 16 | 66
34 | K | 713482123.S | Montáž trubíc z PE, hr.15-20 mm,vnút.priemer 71-95 mm | m | 11 |  | 0 |  |  |  | znížená |  | 0 | 2e-05 | 0.00022 | 0 | 0 | 16 | K | 2 | ROZPOCET | 0 | 0 | 0 | 0 | 0 | 2 | 0 | 16 | 68
35 | M | 283310005500.S | Izolačná PE trubica dxhr. 89x20 mm, nadrezaná, na izolovanie rozvodov vody, kúrenia, zdravotechniky | m | 11 |  | 0 |  |  |  | znížená |  | 0 | 0.00025 | 0.00275 | 0 | 0 | 32 | M | 2 | ROZPOCET | 0 | 0 | 0 | 0 | 0 | 2 | 0 | 16 | 70
36 | K | 713482131.S | Montáž trubíc z PE, hr.30 mm,vnút.priemer do 38 mm | m | 26 |  | 0 |  |  |  | znížená |  | 0 | 3.3077e-05 | 0.00086 | 0 | 0 | 16 | K | 2 | ROZPOCET | 0 | 0 | 0 | 0 | 0 | 2 | 0 | 16 | 72
37 | M | 283310006400.S | Izolačná PE trubica dxhr. 35x30 mm, rozrezaná, na izolovanie rozvodov vody, kúrenia, zdravotechniky | m | 26 |  | 0 |  |  |  | znížená |  | 0 | 4e-05 | 0.00104 | 0 | 0 | 32 | M | 2 | ROZPOCET | 0 | 0 | 0 | 0 | 0 | 2 | 0 | 16 | 74
38 | K | 713530870.S | Tesnenie potrubia d 110 mm protipožiarnou speňujúcou páskou | ks | 48 |  | 0 |  |  |  | znížená |  | 0 | 0.00038 | 0.01824 | 0 | 0 | 16 | K | 2 | ROZPOCET | 0 | 0 | 0 | 0 | 0 | 2 | 0 | 16 | 76
39 | K | 998713103.S | Presun hmôt pre izolácie tepelné v objektoch výšky nad 12 m do 24 m | t | 0.284 |  | 0 |  |  |  | znížená |  | 0 | 0 | 0 | 0 | 0 | 16 | K | 2 | ROZPOCET | 0 | 0 | 0 | 0 | 0 | 2 | 0 | 16 | 78
| D | 721 | Zdravotechnika - vnútorná kanalizácia |  |  |  | 0 | [5 empty] | 0 |  | 1.0594 |  | 0 | 2 | D | 1 | ROZPOCET | [6 empty] | 0
40 | K | 721140802.S | Demontáž potrubia z liatinových rúr odpadového alebo dažďového do DN 100, -0,01492t | m | 150 |  | 0 |  |  |  | znížená |  | 0 | 0 | 0 | 0 | 0 | 16 | K | 2 | ROZPOCET | 0 | 0 | 0 | 0 | 0 | 2 | 0 | 16 | 80
41 | K | 721140916.S | Oprava odpadového potrubia liatinového prepojenie doterajšieho potrubia DN 125 | ks | 5 |  | 0 |  |  |  | znížená |  | 0 | 0.001576 | 0.00788 | 0 | 0 | 16 | K | 2 | ROZPOCET | 0 | 0 | 0 | 0 | 0 | 2 | 0 | 16 | 82
42 | K | 721171501.S | Potrubie z rúr PE-HD Dxt 32x3 mm odpadné prípojné | m | 7 |  | 0 |  |  |  | znížená |  | 0 | 0.00021857 | 0.00153 | 0 | 0 | 16 | K | 2 | ROZPOCET | 0 | 0 | 0 | 0 | 0 | 2 | 0 | 16 | 84
43 | K | 721171502.S | Potrubie z rúr PE-HD Dxt 40x3 mm odpadné prípojné | m | 6 |  | 0 |  |  |  | znížená |  | 0 | 0.00031167 | 0.00187 | 0 | 0 | 16 | K | 2 | ROZPOCET | 0 | 0 | 0 | 0 | 0 | 2 | 0 | 16 | 86
44 | K | 721171503.S | Potrubie z rúr PE-HD Dxt 50x3 mm odpadné prípojné | m | 172 |  | 0 |  |  |  | znížená |  | 0 | 0.00043 | 0.07396 | 0 | 0 | 16 | K | 2 | ROZPOCET | 0 | 0 | 0 | 0 | 0 | 2 | 0 | 16 | 88
45 | K | 721171506.S | Potrubie z rúr PE-HD Dxt 75x3 mm odpadné prípojné | m | 2 |  | 0 |  |  |  | znížená |  | 0 | 0.00053 | 0.00106 | 0 | 0 | 16 | K | 2 | ROZPOCET | 0 | 0 | 0 | 0 | 0 | 2 | 0 | 16 | 90
46 | K | 721171508.S | Potrubie z rúr PE-HD Dxt 110x4,3 mm odpadné prípojné | m | 40 |  | 0 |  |  |  | znížená |  | 0 | 0.00097 | 0.0388 | 0 | 0 | 16 | K | 2 | ROZPOCET | 0 | 0 | 0 | 0 | 0 | 2 | 0 | 16 | 92
47 | K | 721171521.S | Potrubie kanalizačné ležaté závesné z odhlučnených rúr PE Dxt 110x6 mm | m | 12 |  | 0 |  |  |  | znížená |  | 0 | 0.00386 | 0.04632 | 0 | 0 | 16 | K | 2 | ROZPOCET | 0 | 0 | 0 | 0 | 0 | 2 | 0 | 16 | 94
48 | K | 721171522.S | Potrubie kanalizačné ležaté závesné z odhlučnených rúr PE Dxt 135x6 mm | m | 7 |  | 0 |  |  |  | znížená |  | 0 | 0.0048343 | 0.03384 | 0 | 0 | 16 | K | 2 | ROZPOCET | 0 | 0 | 0 | 0 | 0 | 2 | 0 | 16 | 96
49 | K | 721171531.S | Potrubie odpadné zvislé z odhlučnených rúr PE Dxt 110x6 mm | m | 183 |  | 0 |  |  |  | znížená |  | 0 | 0.00371 | 0.67893 | 0 | 0 | 16 | K | 2 | ROZPOCET | 0 | 0 | 0 | 0 | 0 | 2 | 0 | 16 | 98
50 | K | 721171532.S | Potrubie odpadné zvislé z odhlučnených rúr PE Dxt 135x6 mm | m | 11 |  | 0 |  |  |  | znížená |  | 0 | 0.00489 | 0.05379 | 0 | 0 | 16 | K | 2 | ROZPOCET | 0 | 0 | 0 | 0 | 0 | 2 | 0 | 16 | 100
51 | K | 721172503.S | Montáž čistiaceho kusu pre odhlučnené potrubia DN 110 | ks | 2 |  | 0 |  |  |  | znížená |  | 0 | 0.00019 | 0.00038 | 0 | 0 | 16 | K | 2 | ROZPOCET | 0 | 0 | 0 | 0 | 0 | 2 | 0 | 16 | 102
52 | M | 286530264000.S | Čistiaca tvarovka PE 90° s kruhovým servisným otvorom, D 110 mm | ks | 2 |  | 0 |  |  |  | znížená |  | 0 | 0.00071 | 0.00142 | 0 | 0 | 32 | M | 2 | ROZPOCET | 0 | 0 | 0 | 0 | 0 | 2 | 0 | 16 | 104
53 | K | 721172506.S | Montáž čistiaceho kusu pre odhlučnené potrubia DN 125 | ks | 3 |  | 0 |  |  |  | znížená |  | 0 | 0.00025333 | 0.00076 | 0 | 0 | 16 | K | 2 | ROZPOCET | 0 | 0 | 0 | 0 | 0 | 2 | 0 | 16 | 106
54 | M | 286530264100.S | Čistiaca tvarovka PE 90° s kruhovým servisným otvorom, D 125 mm | ks | 3 |  | 0 |  |  |  | znížená |  | 0 | 0.00074 | 0.00222 | 0 | 0 | 32 | M | 2 | ROZPOCET | 0 | 0 | 0 | 0 | 0 | 2 | 0 | 16 | 108
55 | K | 721175015.S | Montáž zápachového uzáveru (sifónu) pre klimatizačné zariadenia | ks | 9 |  | 0 |  |  |  | znížená |  | 0 | 0 | 0 | 0 | 0 | 16 | K | 2 | ROZPOCET | 0 | 0 | 0 | 0 | 0 | 2 | 0 | 16 | 110
56 | M | 551620015600 | Zápachová uzávierka podomietková UP HL138, DN32, krytka 100x100 mm, prídavná zápachová uzávierka, vetranie a klimatizácia, PP/ABS | ks | 9 |  | 0 |  |  |  | znížená |  | 0 | 0.00028 | 0.00252 | 0 | 0 | 32 | M | 2 | ROZPOCET | 0 | 0 | 0 | 0 | 0 | 2 | 0 | 16 | 112
57 | K | 721194103.S | Zriadenie prípojky na potrubí vyvedenie a upevnenie odpadových výpustiek D 32 mm | ks | 9 |  | 0 |  |  |  | znížená |  | 0 | 0 | 0 | 0 | 0 | 16 | K | 2 | ROZPOCET | 0 | 0 | 0 | 0 | 0 | 2 | 0 | 16 | 114
58 | K | 721194105.S | Zriadenie prípojky na potrubí vyvedenie a upevnenie odpadových výpustiek D 50 mm | ks | 291 |  | 0 |  |  |  | znížená |  | 0 | 0 | 0 | 0 | 0 | 16 | K | 2 | ROZPOCET | 0 | 0 | 0 | 0 | 0 | 2 | 0 | 16 | 116
59 | K | 721194109.S | Zriadenie prípojky na potrubí vyvedenie a upevnenie odpadových výpustiek D 110 mm | ks | 75 |  | 0 |  |  |  | znížená |  | 0 | 0 | 0 | 0 | 0 | 16 | K | 2 | ROZPOCET | 0 | 0 | 0 | 0 | 0 | 2 | 0 | 16 | 118
60 | K | 721229010.S | Montáž podlahového odtokového žlabu dĺžky 700 mm pre montáž do stredu | ks | 51 |  | 0 |  |  |  | znížená |  | 0 | 0.0011651 | 0.05942 | 0 | 0 | 16 | K | 2 | ROZPOCET | 0 | 0 | 0 | 0 | 0 | 2 | 0 | 16 | 120
61 | M | 552240035210.S | Žľab sprchový, vxhr 8x43 mm, nastaviteľná dĺžka 300-900 mm k stene aj do priestoru, ušľachtilá oceľ, leštený/brúsený | ks | 51 |  | 0 |  |  |  | znížená |  | 0 | 0.00086 | 0.04386 | 0 | 0 | 32 | M | 2 | ROZPOCET | 0 | 0 | 0 | 0 | 0 | 2 | 0 | 16 | 122
62 | K | 721242804.S | Demontáž lapača strešných splavenín DN 125, -0,02517t | ks | 4 |  | 0 |  |  |  | znížená |  | 0 | 0 | 0 | 0 | 0 | 16 | K | 2 | ROZPOCET | 0 | 0 | 0 | 0 | 0 | 2 | 0 | 16 | 124
63 | K | 721272809.S | Demontáž ventilačnej hlavice strešnej DN 100, -0,00061t | ks | 17 |  | 0 |  |  |  | znížená |  | 0 | 0 | 0 | 0 | 0 | 16 | K | 2 | ROZPOCET | 0 | 0 | 0 | 0 | 0 | 2 | 0 | 16 | 126
64 | K | 721274103.S | Ventilačná hlavica strešná plastová DN 100 | ks | 17 |  | 0 |  |  |  | znížená |  | 0 | 0.00064 | 0.01088 | 0 | 0 | 16 | K | 2 | ROZPOCET | 0 | 0 | 0 | 0 | 0 | 2 | 0 | 16 | 128
65 | K | 721290111.S | Ostatné - skúška tesnosti kanalizácie v objektoch vodou do DN 125 | m | 19 |  | 0 |  |  |  | znížená |  | 0 | 0 | 0 | 0 | 0 | 16 | K | 2 | ROZPOCET | 0 | 0 | 0 | 0 | 0 | 2 | 0 | 16 | 130
66 | K | 721290123.S | Ostatné - skúška tesnosti kanalizácie v objektoch dymom do DN 300 | m | 421 |  | 0 |  |  |  | znížená |  | 0 | 0 | 0 | 0 | 0 | 16 | K | 2 | ROZPOCET | 0 | 0 | 0 | 0 | 0 | 2 | 0 | 16 | 132
67 | K | 721290823.S | Vnútrostav. premiestnenie vybúraných hmôt vnútor. kanal. vodorovne do 100 m z budov vysokých do 24 m | t | 2.349 |  | 0 |  |  |  | znížená |  | 0 | 0 | 0 | 0 | 0 | 16 | K | 2 | ROZPOCET | 0 | 0 | 0 | 0 | 0 | 2 | 0 | 16 | 134
68 | K | 998721103.S | Presun hmôt pre vnútornú kanalizáciu v objektoch výšky nad 12 do 24 m | t | 1.059 |  | 0 |  |  |  | znížená |  | 0 | 0 | 0 | 0 | 0 | 16 | K | 2 | ROZPOCET | 0 | 0 | 0 | 0 | 0 | 2 | 0 | 16 | 136
| D | 722 | Zdravotechnika - vnútorný vodovod |  |  |  | 0 | [5 empty] | 0 |  | 1.8216 |  | 0 | 2 | D | 1 | ROZPOCET | [6 empty] | 0
69 | K | 722130214.S | Potrubie z oceľových rúr pozink. bezšvíkových bežných-11 353.0, 10 004.0 zvarov. bežných-11 343.00 DN 32 | m | 6 |  | 0 |  |  |  | znížená |  | 0 | 0.0039 | 0.0234 | 0 | 0 | 16 | K | 2 | ROZPOCET | 0 | 0 | 0 | 0 | 0 | 2 | 0 | 16 | 138
70 | K | 722130215.S | Potrubie z oceľových rúr pozink. bezšvíkových bežných-11 353.0, 10 004.0 zvarov. bežných-11 343.00 DN 40 | m | 3 |  | 0 |  |  |  | znížená |  | 0 | 0.00464 | 0.01392 | 0 | 0 | 16 | K | 2 | ROZPOCET | 0 | 0 | 0 | 0 | 0 | 2 | 0 | 16 | 140
71 | K | 722130216.S | Potrubie z oceľových rúr pozink. bezšvíkových bežných-11 353.0, 10 004.0 zvarov. bežných-11 343.00 DN 50 | m | 35 |  | 0 |  |  |  | znížená |  | 0 | 0.00657 | 0.22995 | 0 | 0 | 16 | K | 2 | ROZPOCET | 0 | 0 | 0 | 0 | 0 | 2 | 0 | 16 | 142
72 | K | 722130801.S | Demontáž potrubia z oceľových rúrok závitových do DN 25, -0,00213t | m | 500 |  | 0 |  |  |  | znížená |  | 0 | 0 | 0 | 0 | 0 | 16 | K | 2 | ROZPOCET | 0 | 0 | 0 | 0 | 0 | 2 | 0 | 16 | 144
73 | K | 722130802.S | Demontáž potrubia z oceľových rúrok závitových nad DN 25 do DN 40, -0,00497t | m | 500 |  | 0 |  |  |  | znížená |  | 0 | 0 | 0 | 0 | 0 | 16 | K | 2 | ROZPOCET | 0 | 0 | 0 | 0 | 0 | 2 | 0 | 16 | 146
74 | K | 722131933.S | Oprava vodovodného potrubia závitového prepojenie doterajšieho potrubia DN 25 | ks | 1 |  | 0 |  |  |  | znížená |  | 0 | 0.00067 | 0.00067 | 0 | 0 | 16 | K | 2 | ROZPOCET | 0 | 0 | 0 | 0 | 0 | 2 | 0 | 16 | 148
75 | K | 722131938.S | Oprava vodovodného potrubia závitového prepojenie doterajšieho potrubia DN 80 | ks | 2 |  | 0 |  |  |  | znížená |  | 0 | 0.00361 | 0.00722 | 0 | 0 | 16 | K | 2 | ROZPOCET | 0 | 0 | 0 | 0 | 0 | 2 | 0 | 16 | 150
76 | K | 722171132.S | Plasthliníkové potrubie v tyčiach spájané lisovaním d 20 mm | m | 498 |  | 0 |  |  |  | znížená |  | 0 | 0.0004894 | 0.24372 | 0 | 0 | 16 | K | 2 | ROZPOCET | 0 | 0 | 0 | 0 | 0 | 2 | 0 | 16 | 152
77 | K | 722171133.S | Plasthliníkové potrubie v tyčiach spájané lisovaním d 25/26 mm | m | 291 |  | 0 |  |  |  | znížená |  | 0 | 0.00060577 | 0.17628 | 0 | 0 | 16 | K | 2 | ROZPOCET | 0 | 0 | 0 | 0 | 0 | 2 | 0 | 16 | 154
78 | K | 722171134.S | Plasthliníkové potrubie v tyčiach spájané lisovaním d 32 mm | m | 52 |  | 0 |  |  |  | znížená |  | 0 | 0.00071135 | 0.03699 | 0 | 0 | 16 | K | 2 | ROZPOCET | 0 | 0 | 0 | 0 | 0 | 2 | 0 | 16 | 156
79 | K | 722171135.S | Plasthliníkové potrubie v tyčiach spájané lisovaním d 40 mm | m | 178 |  | 0 |  |  |  | znížená |  | 0 | 0.0010918 | 0.19434 | 0 | 0 | 16 | K | 2 | ROZPOCET | 0 | 0 | 0 | 0 | 0 | 2 | 0 | 16 | 158
80 | K | 722171136.S | Plasthliníkové potrubie v tyčiach spájané lisovaním d 50 mm | m | 76 |  | 0 |  |  |  | znížená |  | 0 | 0.0013703 | 0.10414 | 0 | 0 | 16 | K | 2 | ROZPOCET | 0 | 0 | 0 | 0 | 0 | 2 | 0 | 16 | 160
81 | K | 722172118.S | Potrubie z plastických rúr PP-R D 90 mm - PN16, polyfúznym zváraním | m | 15 |  | 0 |  |  |  | znížená |  | 0 | 0.00481 | 0.07215 | 0 | 0 | 16 | K | 2 | ROZPOCET | 0 | 0 | 0 | 0 | 0 | 2 | 0 | 16 | 162
82 | K | 722172633.S | Plasthliníkové potrubie v tyčiach spájané lisovaním d 63 mm | m | 36 |  | 0 |  |  |  | znížená |  | 0 | 0.0019028 | 0.0685 | 0 | 0 | 16 | K | 2 | ROZPOCET | 0 | 0 | 0 | 0 | 0 | 2 | 0 | 16 | 164
83 | K | 722173181.S | Montáž plasthliníkovej nástenky pre vodu lisovaním D 20 mm | ks | 185 |  | 0 |  |  |  | znížená |  | 0 | 3e-05 | 0.00555 | 0 | 0 | 16 | K | 2 | ROZPOCET | 0 | 0 | 0 | 0 | 0 | 2 | 0 | 16 | 166
84 | M | 286220049600.S | Nástenka lisovacia pre plasthliníkové potrubie predĺžená D 20 mm | ks | 185 |  | 0 |  |  |  | znížená |  | 0 | 0.00023 | 0.04255 | 0 | 0 | 32 | M | 2 | ROZPOCET | 0 | 0 | 0 | 0 | 0 | 2 | 0 | 16 | 168
85 | K | 722181131.S | Ochrana potrubia gumovými vložkami do upevňovacích prvkov proti prenášaniu hluku do DN 25 | ks | 400 |  | 0 |  |  |  | znížená |  | 0 | 4e-05 | 0.016 | 0 | 0 | 16 | K | 2 | ROZPOCET | 0 | 0 | 0 | 0 | 0 | 2 | 0 | 16 | 170
86 | K | 722181134.S | Ochrana potrubia gumovými vložkami do upevňovacích prvkov proti prenášaniu hluku nad 25 do DN 50 | ks | 150 |  | 0 |  |  |  | znížená |  | 0 | 8e-05 | 0.012 | 0 | 0 | 16 | K | 2 | ROZPOCET | 0 | 0 | 0 | 0 | 0 | 2 | 0 | 16 | 172
87 | K | 722190901.S | Uzatvorenie alebo otvorenie vodovodného potrubia | ks | 3 |  | 0 |  |  |  | znížená |  | 0 | 0 | 0 | 0 | 0 | 16 | K | 2 | ROZPOCET | 0 | 0 | 0 | 0 | 0 | 2 | 0 | 16 | 174
88 | K | 722220121.S | Montáž armatúry závitovej s jedným závitom, nástenka pre batériu G 1/2 | pár | 53 |  | 0 |  |  |  | znížená |  | 0 | 6e-05 | 0.00318 | 0 | 0 | 16 | K | 2 | ROZPOCET | 0 | 0 | 0 | 0 | 0 | 2 | 0 | 16 | 176
89 | M | 197730076600.S | Nástenka lisovacia koncová, 1/2" Fx18, PN 10, T = +120 °C, niklovaná mosadz, tesnenie EPDM | ks | 53 |  | 0 |  |  |  | znížená |  | 0 | 0.00014 | 0.00742 | 0 | 0 | 32 | M | 2 | ROZPOCET | 0 | 0 | 0 | 0 | 0 | 2 | 0 | 16 | 178
90 | K | 722220862.S | Demontáž armatúry závitovej s dvomi závitmi nad G 3/4 do G 5/4, -0,00123t | ks | 24 |  | 0 |  |  |  | znížená |  | 0 | 0 | 0 | 0 | 0 | 16 | K | 2 | ROZPOCET | 0 | 0 | 0 | 0 | 0 | 2 | 0 | 16 | 180
91 | K | 722221010.S | Montáž guľového kohúta závitového priameho pre vodu G 1/2 | ks | 112 |  | 0 |  |  |  | znížená |  | 0 | 2e-05 | 0.00224 | 0 | 0 | 16 | K | 2 | ROZPOCET | 0 | 0 | 0 | 0 | 0 | 2 | 0 | 16 | 182
92 | M | 551110004900.S | Guľový uzáver pre vodu 1/2", niklovaná mosadz | ks | 112 |  | 0 |  |  |  | znížená |  | 0 | 8e-05 | 0.00896 | 0 | 0 | 32 | M | 2 | ROZPOCET | 0 | 0 | 0 | 0 | 0 | 2 | 0 | 16 | 184
93 | K | 722221020.S | Montáž guľového kohúta závitového priameho pre vodu G 1 | ks | 8 |  | 0 |  |  |  | znížená |  | 0 | 5e-05 | 0.0004 | 0 | 0 | 16 | K | 2 | ROZPOCET | 0 | 0 | 0 | 0 | 0 | 2 | 0 | 16 | 186
94 | M | 551110005100.S | Guľový uzáver pre vodu 1", niklovaná mosadz | ks | 8 |  | 0 |  |  |  | znížená |  | 0 | 0.00059 | 0.00472 | 0 | 0 | 32 | M | 2 | ROZPOCET | 0 | 0 | 0 | 0 | 0 | 2 | 0 | 16 | 188
95 | K | 722221025.S | Montáž guľového kohúta závitového priameho pre vodu G 5/4 | ks | 16 |  | 0 |  |  |  | znížená |  | 0 | 5.75e-05 | 0.00092 | 0 | 0 | 16 | K | 2 | ROZPOCET | 0 | 0 | 0 | 0 | 0 | 2 | 0 | 16 | 190
96 | M | 551110005200.S | Guľový uzáver pre vodu 5/4", niklovaná mosadz | ks | 16 |  | 0 |  |  |  | znížená |  | 0 | 0.00235 | 0.0376 | 0 | 0 | 32 | M | 2 | ROZPOCET | 0 | 0 | 0 | 0 | 0 | 2 | 0 | 16 | 192
97 | K | 722221030.S | Montáž guľového kohúta závitového priameho pre vodu G 6/4 | ks | 4 |  | 0 |  |  |  | znížená |  | 0 | 6e-05 | 0.00024 | 0 | 0 | 16 | K | 2 | ROZPOCET | 0 | 0 | 0 | 0 | 0 | 2 | 0 | 16 | 194
98 | M | 551110005900.S | Guľový uzáver pre vodu 6/4", niklovaná mosadz | ks | 4 |  | 0 |  |  |  | znížená |  | 0 | 0.0035 | 0.014 | 0 | 0 | 32 | M | 2 | ROZPOCET | 0 | 0 | 0 | 0 | 0 | 2 | 0 | 16 | 196
99 | K | 722221081.S | Montáž guľového kohúta vypúšťacieho závitového G 3/8 | ks | 18 |  | 0 |  |  |  | znížená |  | 0 | 1e-05 | 0.00018 | 0 | 0 | 16 | K | 2 | ROZPOCET | 0 | 0 | 0 | 0 | 0 | 2 | 0 | 16 | 198
100 | M | 551110011100.S | Guľový uzáver vypúšťací s páčkou, 3/8" M, mosadz | ks | 18 |  | 0 |  |  |  | znížená |  | 0 | 5e-05 | 0.0009 | 0 | 0 | 32 | M | 2 | ROZPOCET | 0 | 0 | 0 | 0 | 0 | 2 | 0 | 16 | 200
101 | K | 722221420.S | Montáž kompenzátora závitového pre oceľové potrubie pryžového G 2 | ks | 2 |  | 0 |  |  |  | znížená |  | 0 | 7e-05 | 0.00014 | 0 | 0 | 16 | K | 2 | ROZPOCET | 0 | 0 | 0 | 0 | 0 | 2 | 0 | 16 | 202
102 | M | 551810004800.S | Pryžový kompenzátor závitový so šróbením 2", dĺžka 200 mm, pre rozvody vody a kúrenia, galvanizovaná oceľ, EPDM | ks | 2 |  | 0 |  |  |  | znížená |  | 0 | 0.00101 | 0.00202 | 0 | 0 | 32 | M | 2 | ROZPOCET | 0 | 0 | 0 | 0 | 0 | 2 | 0 | 16 | 204
103 | K | 722222000.S | Montáž vyvažovacieho ventilu šikmého na pitnú vodu DN 15 | ks | 8 |  | 0 |  |  |  | znížená |  | 0 | 0 | 0 | 0 | 0 | 16 | K | 2 | ROZPOCET | 0 | 0 | 0 | 0 | 0 | 2 | 0 | 16 | 206
104 | M | 551110028826.S | Ventil vyvažovací šikmý DN 15, na pitnú vodu, 2xvnútorný závit | ks | 8 |  | 0 |  |  |  | znížená |  | 0 | 0.00044 | 0.00352 | 0 | 0 | 32 | M | 2 | ROZPOCET | 0 | 0 | 0 | 0 | 0 | 2 | 0 | 16 | 208
105 | K | 722250005.S | Montáž hydrantového systému s tvarovo stálou hadicou D 25 | súb. | 8 |  | 0 |  |  |  | znížená |  | 0 | 0.00026 | 0.00208 | 0 | 0 | 16 | K | 2 | ROZPOCET | 0 | 0 | 0 | 0 | 0 | 2 | 0 | 16 | 210
106 | M | 449150003100 | Hydrantový systém s tvarovo stálou hadicou D 25, hadica 30 m, skriňa 650x650x285 mm, plné dvierka, prúdnica ekv.10 | ks | 8 |  | 0 |  |  |  | znížená |  | 0 | 0.0185 | 0.148 | 0 | 0 | 32 | M | 2 | ROZPOCET | 0 | 0 | 0 | 0 | 0 | 2 | 0 | 16 | 212
107 | K | 722263414.S | Montáž vodomeru závitového jednovtokového suchobežného G 1/2 | ks | 52 |  | 0 |  |  |  | znížená |  | 0 | 0.00161 | 0.08372 | 0 | 0 | 16 | K | 2 | ROZPOCET | 0 | 0 | 0 | 0 | 0 | 2 | 0 | 16 | 214
108 | M | 388240001740.S | Vodomer bytový s osadeným rádiovým modulom pre diaľkový zber údajov TV, prietok 1,6 m3/hod, PN 16, DN 15, l = 110 mm, G 3/4 B | ks | 52 |  | 0 |  |  |  | znížená |  | 0 | 0.0005 | 0.026 | 0 | 0 | 32 | M | 2 | ROZPOCET | 0 | 0 | 0 | 0 | 0 | 2 | 0 | 16 | 216
109 | K | 722290226.S | Tlaková skúška vodovodného potrubia závitového do DN 50 | m | 1172 |  | 0 |  |  |  | znížená |  | 0 | 0.00018 | 0.21096 | 0 | 0 | 16 | K | 2 | ROZPOCET | 0 | 0 | 0 | 0 | 0 | 2 | 0 | 16 | 218
110 | K | 722290229.S | Tlaková skúška vodovodného potrubia závitového nad DN 50 do DN 100 | m | 15 |  | 0 |  |  |  | znížená |  | 0 | 0.00034 | 0.0051 | 0 | 0 | 16 | K | 2 | ROZPOCET | 0 | 0 | 0 | 0 | 0 | 2 | 0 | 16 | 220
111 | K | 722290234.S | Prepláchnutie a dezinfekcia vodovodného potrubia do DN 80 | m | 1187 |  | 0 |  |  |  | znížená |  | 0 | 1e-05 | 0.01187 | 0 | 0 | 16 | K | 2 | ROZPOCET | 0 | 0 | 0 | 0 | 0 | 2 | 0 | 16 | 222
112 | K | 722290823.S | Vnútrostav. premiestnenie vybúraných hmôt vnútorný vodovod vodorovne do 100 m z budov vys. do 24 m | t | 3.58 |  | 0 |  |  |  | znížená |  | 0 | 0 | 0 | 0 | 0 | 16 | K | 2 | ROZPOCET | 0 | 0 | 0 | 0 | 0 | 2 | 0 | 16 | 224
113 | K | 998722103.S | Presun hmôt pre vnútorný vodovod v objektoch výšky nad 12 do 24 m | t | 1.822 |  | 0 |  |  |  | znížená |  | 0 | 0 | 0 | 0 | 0 | 16 | K | 2 | ROZPOCET | 0 | 0 | 0 | 0 | 0 | 2 | 0 | 16 | 226
| D | 725 | Zdravotechnika - zariaď. predmety |  |  |  | 0 | [5 empty] | 0 |  | 3.2915 |  | 0 | 2 | D | 1 | ROZPOCET | [6 empty] | 0
114 | K | 725110811.S | Demontáž záchoda splachovacieho s nádržou alebo s tlakovým splachovačom, -0,01933t | súb. | 40 |  | 0 |  |  |  | znížená |  | 0 | 0 | 0 | 0 | 0 | 16 | K | 2 | ROZPOCET | 0 | 0 | 0 | 0 | 0 | 2 | 0 | 16 | 228
115 | K | 725149715.S | Montáž predstenového systému záchodov do ľahkých stien s kovovou konštrukciou | ks | 51 |  | 0 |  |  |  | znížená |  | 0 | 0 | 0 | 0 | 0 | 16 | K | 2 | ROZPOCET | 0 | 0 | 0 | 0 | 0 | 2 | 0 | 16 | 230
116 | M | 552370000100.S | Predstenový systém pre závesné WC so splachovacou podomietkovou nádržou do ľahkých montovaných konštrukcií | ks | 51 |  | 0 |  |  |  | znížená |  | 0 | 0.01605 | 0.81855 | 0 | 0 | 32 | M | 2 | ROZPOCET | 0 | 0 | 0 | 0 | 0 | 2 | 0 | 16 | 232
117 | M | 115.882.KJ.1 | Ovládacie tlačidlo podomietkové pre dvojité splachovanie Sigma20, 246x164 mm, biela/lesklý chróm/biela, | ks | 51 |  | 0 |  |  |  | znížená |  | 0 | 0.00033 | 0.01683 | 0 | 0 | 32 | M | 2 | ROZPOCET | 0 | 0 | 0 | 0 | 0 | 2 | 0 | 16 | 234
118 | K | 725149720.S | Montáž záchodu do predstenového systému | ks | 51 |  | 0 |  |  |  | znížená |  | 0 | 0 | 0 | 0 | 0 | 16 | K | 2 | ROZPOCET | 0 | 0 | 0 | 0 | 0 | 2 | 0 | 16 | 236
119 | M | 642360000500.S | Misa záchodová keramická závesná so splachovacím okruhom | ks | 40 |  | 0 |  |  |  | znížená |  | 0 | 0.0135 | 0.54 | 0 | 0 | 32 | M | 2 | ROZPOCET | 0 | 0 | 0 | 0 | 0 | 2 | 0 | 16 | 238
120 | M | 642360003600 | Misa záchodová keramická závesná, lxšxv 490x350x332 mm, hlboké splachovanie, 6 l, bez splachovacieho okruhu Rimfree s glazúrou KeraTect | ks | 11 |  | 0 |  |  |  | znížená |  | 0 | 0.0183 | 0.2013 | 0 | 0 | 32 | M | 2 | ROZPOCET | 0 | 0 | 0 | 0 | 0 | 2 | 0 | 16 | 240
121 | K | 725210821.S | Demontáž umývadiel alebo umývadielok bez výtokovej armatúry, -0,01946t | súb. | 58 |  | 0 |  |  |  | znížená |  | 0 | 0 | 0 | 0 | 0 | 16 | K | 2 | ROZPOCET | 0 | 0 | 0 | 0 | 0 | 2 | 0 | 16 | 242
122 | K | 725219401.S | Montáž umývadla keramického na skrutky do muriva, bez výtokovej armatúry | ks | 42 |  | 0 |  |  |  | znížená |  | 0 | 0.00028 | 0.01176 | 0 | 0 | 16 | K | 2 | ROZPOCET | 0 | 0 | 0 | 0 | 0 | 2 | 0 | 16 | 244
123 | M | 642110004300.S | Umývadlo keramické bežný typ | ks | 42 |  | 0 |  |  |  | znížená |  | 0 | 0.0141 | 0.5922 | 0 | 0 | 32 | M | 2 | ROZPOCET | 0 | 0 | 0 | 0 | 0 | 2 | 0 | 16 | 246
124 | K | 725219501.S | Montáž umývadla keramického zabudovaného do pultu, bez výtokovej armatúry | ks | 11 |  | 0 |  |  |  | znížená |  | 0 | 0.00028 | 0.00308 | 0 | 0 | 16 | K | 2 | ROZPOCET | 0 | 0 | 0 | 0 | 0 | 2 | 0 | 16 | 248
125 | M | 501.233.00.1 | Súprava nábytkového umývadla Geberit Selnova Square s úzkym okrajom, so skrinkou pod umývadlo, dve zásuvky: B1=53.8cm, T=50.2cm, Otvor pre batériu=V strede, Prepad=Viditeľné, Láva (6.np) | ks | 11 |  | 0 |  |  |  | znížená |  | 0 | 0.0394 | 0.4334 | 0 | 0 | 32 | M | 2 | ROZPOCET | 0 | 0 | 0 | 0 | 0 | 2 | 0 | 16 | 250
126 | K | 725240812.S | Demontáž sprchovej kabíny a misy bez výtokových armatúr mís, -0,02450t | súb. | 46 |  | 0 |  |  |  | znížená |  | 0 | 0 | 0 | 0 | 0 | 16 | K | 2 | ROZPOCET | 0 | 0 | 0 | 0 | 0 | 2 | 0 | 16 | 252
127 | K | 725291112.S | Montáž záchodového sedadla s poklopom | ks | 51 |  | 0 |  |  |  | znížená |  | 0 | 0 | 0 | 0 | 0 | 16 | K | 2 | ROZPOCET | 0 | 0 | 0 | 0 | 0 | 2 | 0 | 16 | 254
128 | M | 554330000300.S | Záchodové sedadlo plastové s poklopom | ks | 51 |  | 0 |  |  |  | znížená |  | 0 | 0.002 | 0.102 | 0 | 0 | 32 | M | 2 | ROZPOCET | 0 | 0 | 0 | 0 | 0 | 2 | 0 | 16 | 256
129 | K | 725310823.S | Demontáž drezu jednodielneho bez výtokovej armatúry vstavanej v kuchynskej zostave, -0,00920t | súb. | 5 |  | 0 |  |  |  | znížená |  | 0 | 0 | 0 | 0 | 0 | 16 | K | 2 | ROZPOCET | 0 | 0 | 0 | 0 | 0 | 2 | 0 | 16 | 258
130 | K | 725319111.S | Montáž kuchynských drezov jednoduchých, hranatých s rozmerom do 400x400 mm, bez výtokových armatúr | ks | 1 |  | 0 |  |  |  | znížená |  | 0 | 0.00054 | 0.00054 | 0 | 0 | 16 | K | 2 | ROZPOCET | 0 | 0 | 0 | 0 | 0 | 2 | 0 | 16 | 260
131 | M | 552310001900.S | Kuchynský drez nerezový s odkladacou plochou na zapustenie do dosky, 780x435 mm | ks | 1 |  | 0 |  |  |  | znížená |  | 0 | 0.00435 | 0.00435 | 0 | 0 | 32 | M | 2 | ROZPOCET | 0 | 0 | 0 | 0 | 0 | 2 | 0 | 16 | 262
132 | K | 725319121.S | Montáž kuchynských drezov jednoduchých, ostatných typov hranatých, bez výtokových armatúr | ks | 12 |  | 0 |  |  |  | znížená |  | 0 | 0.0008 | 0.0096 | 0 | 0 | 16 | K | 2 | ROZPOCET | 0 | 0 | 0 | 0 | 0 | 2 | 0 | 16 | 264
133 | M | DRGM48/58GA | Granitový drez s odkvapom, s prepadom z drezu,šedá (6.np) | ks | 12 |  | 0 |  |  |  | znížená |  | 0 | 0.0152 | 0.1824 | 0 | 0 | 32 | M | 2 | ROZPOCET | 0 | 0 | 0 | 0 | 0 | 2 | 0 | 16 | 266
134 | K | 725333360.S | Montáž výlevky keramickej voľne stojacej bez výtokovej armatúry | ks | 2 |  | 0 |  |  |  | znížená |  | 0 | 0.00073 | 0.00146 | 0 | 0 | 16 | K | 2 | ROZPOCET | 0 | 0 | 0 | 0 | 0 | 2 | 0 | 16 | 268
135 | M | 642710000100.S | Výlevka stojatá keramická s plastovou mrežou | ks | 2 |  | 0 |  |  |  | znížená |  | 0 | 0.0185 | 0.037 | 0 | 0 | 32 | M | 2 | ROZPOCET | 0 | 0 | 0 | 0 | 0 | 2 | 0 | 16 | 270
136 | K | 725590813.S | Vnútrostaveniskové premiestnenie vybúraných hmôt zariaďovacích predmetov vodorovne do 100 m z budov s výš. do 24 m | t | 3.505 |  | 0 |  |  |  | znížená |  | 0 | 0 | 0 | 0 | 0 | 16 | K | 2 | ROZPOCET | 0 | 0 | 0 | 0 | 0 | 2 | 0 | 16 | 272
137 | K | 725819402.S | Montáž ventilu bez pripojovacej rúrky G 1/2 | ks | 185 |  | 0 |  |  |  | znížená |  | 0 | 8e-05 | 0.0148 | 0 | 0 | 16 | K | 2 | ROZPOCET | 0 | 0 | 0 | 0 | 0 | 2 | 0 | 16 | 274
138 | M | 551110020000.S | Guľový ventil rohový, 1/2" - 1/2", s filtrom, chrómovaná mosadz | ks | 185 |  | 0 |  |  |  | znížená |  | 0 | 0.00016 | 0.0296 | 0 | 0 | 32 | M | 2 | ROZPOCET | 0 | 0 | 0 | 0 | 0 | 2 | 0 | 16 | 276
139 | K | 725820810.S | Demontáž batérie drezovej, umývadlovej nástennej, -0,0026t | súb. | 62 |  | 0 |  |  |  | znížená |  | 0 | 0 | 0 | 0 | 0 | 16 | K | 2 | ROZPOCET | 0 | 0 | 0 | 0 | 0 | 2 | 0 | 16 | 278
140 | K | 725829601.S | Montáž batérie umývadlovej a drezovej stojankovej, pákovej alebo klasickej s mechanickým ovládaním | ks | 66 |  | 0 |  |  |  | znížená |  | 0 | 0.0001 | 0.0066 | 0 | 0 | 16 | K | 2 | ROZPOCET | 0 | 0 | 0 | 0 | 0 | 2 | 0 | 16 | 280
141 | M | 551450003800.S | Batéria umývadlová stojanková páková | ks | 41 |  | 0 |  |  |  | znížená |  | 0 | 0.002 | 0.082 | 0 | 0 | 32 | M | 2 | ROZPOCET | 0 | 0 | 0 | 0 | 0 | 2 | 0 | 16 | 282
142 | M | 58003,0 | Umývadlová batéria s odpadovou súpravou (6.np) | ks | 11 |  | 0 |  |  |  | znížená |  | 0 | 0.00188 | 0.02068 | 0 | 0 | 32 | M | 2 | ROZPOCET | 0 | 0 | 0 | 0 | 0 | 2 | 0 | 16 | 284
143 | M | 551450000600.S | Batéria drezová stojanková páková | ks | 1 |  | 0 |  |  |  | znížená |  | 0 | 0.0013 | 0.0013 | 0 | 0 | 32 | M | 2 | ROZPOCET | 0 | 0 | 0 | 0 | 0 | 2 | 0 | 16 | 286
144 | M | 58714,0 | Drezová stojanková batéria (6.np) | ks | 12 |  | 0 |  |  |  | znížená |  | 0 | 0.00271 | 0.03252 | 0 | 0 | 32 | M | 2 | ROZPOCET | 0 | 0 | 0 | 0 | 0 | 2 | 0 | 16 | 288
145 | K | 725829801.S | Montáž batérie výlevkovej nástennej pákovej alebo klasickej s mechanickým ovládaním | ks | 1 |  | 0 |  |  |  | znížená |  | 0 | 0 | 0 | 0 | 0 | 16 | K | 2 | ROZPOCET | 0 | 0 | 0 | 0 | 0 | 2 | 0 | 16 | 290
146 | M | 551450000200.S | Batéria drezová nástenná jednopáková, chróm | ks | 1 |  | 0 |  |  |  | znížená |  | 0 | 0.00149 | 0.00149 | 0 | 0 | 32 | M | 2 | ROZPOCET | 0 | 0 | 0 | 0 | 0 | 2 | 0 | 16 | 292
147 | K | 725840870.S | Demontáž batérie vaňovej, sprchovej nástennej, -0,00225t | ks | 46 |  | 0 |  |  |  | znížená |  | 0 | 0 | 0 | 0 | 0 | 16 | K | 2 | ROZPOCET | 0 | 0 | 0 | 0 | 0 | 2 | 0 | 16 | 294
148 | K | 725840873.S | Demontáž príslušenstva pre sprchové batérie, držiak na sprchu, -0,00113t | ks | 46 |  | 0 |  |  |  | znížená |  | 0 | 0 | 0 | 0 | 0 | 16 | K | 2 | ROZPOCET | 0 | 0 | 0 | 0 | 0 | 2 | 0 | 16 | 296
149 | K | 725849201.S | Montáž batérie sprchovej nástennej pákovej, klasickej | ks | 40 |  | 0 |  |  |  | znížená |  | 0 | 0 | 0 | 0 | 0 | 16 | K | 2 | ROZPOCET | 0 | 0 | 0 | 0 | 0 | 2 | 0 | 16 | 298
150 | M | 551450002600.S | Batéria sprchová nástenná páková | ks | 40 |  | 0 |  |  |  | znížená |  | 0 | 0.0014 | 0.056 | 0 | 0 | 32 | M | 2 | ROZPOCET | 0 | 0 | 0 | 0 | 0 | 2 | 0 | 16 | 300
151 | K | 725849206.S | Montáž batérie sprchovej nástennej, držiak sprchy s pevnou výškou sprchy | ks | 40 |  | 0 |  |  |  | znížená |  | 0 | 0 | 0 | 0 | 0 | 16 | K | 2 | ROZPOCET | 0 | 0 | 0 | 0 | 0 | 2 | 0 | 16 | 302
152 | M | 552260002200.S | Sprchová sada (ručná sprcha, 1 funkcia, držiak sprchy, sprchová hadica 1,7 m), chróm | ks | 40 |  | 0 |  |  |  | znížená |  | 0 | 0.00072 | 0.0288 | 0 | 0 | 32 | M | 2 | ROZPOCET | 0 | 0 | 0 | 0 | 0 | 2 | 0 | 16 | 304
153 | K | 725849231.S | Montáž batérie sprchovej podomietkovej termostatickej | ks | 11 |  | 0 |  |  |  | znížená |  | 0 | 4.5455e-06 | 5e-05 | 0 | 0 | 16 | K | 2 | ROZPOCET | 0 | 0 | 0 | 0 | 0 | 2 | 0 | 16 | 306
154 | M | 551450003250.S | Batéria sprchová podomietková termostatická | ks | 11 |  | 0 |  |  |  | znížená |  | 0 | 0.00084 | 0.00924 | 0 | 0 | 32 | M | 2 | ROZPOCET | 0 | 0 | 0 | 0 | 0 | 2 | 0 | 16 | 308
155 | K | 725849301.S | Montáž hlavovej sprchy nástennej | ks | 11 |  | 0 |  |  |  | znížená |  | 0 | 0 | 0 | 0 | 0 | 16 | K | 2 | ROZPOCET | 0 | 0 | 0 | 0 | 0 | 2 | 0 | 16 | 310
156 | M | 552260002000.S | Sprcha hlavová štvorcová, 200x200 mm, pripojenie G1/2", chróm, bez výtokového ramena | ks | 11 |  | 0 |  |  |  | znížená |  | 0 | 0.0018 | 0.0198 | 0 | 0 | 32 | M | 2 | ROZPOCET | 0 | 0 | 0 | 0 | 0 | 2 | 0 | 16 | 312
157 | M | 552260002020.S | Rameno výtokové pre hlavovú sprchu, bočné, dĺžka 30 cm, pripojenie G1/2", chróm | ks | 11 |  | 0 |  |  |  | znížená |  | 0 | 0.00048 | 0.00528 | 0 | 0 | 32 | M | 2 | ROZPOCET | 0 | 0 | 0 | 0 | 0 | 2 | 0 | 16 | 314
158 | K | 725860820.S | Demontáž jednoduchej zápachovej uzávierky pre zariaďovacie predmety, umývadlá, drezy, práčky -0,00085t | ks | 68 |  | 0 |  |  |  | znížená |  | 0 | 0 | 0 | 0 | 0 | 16 | K | 2 | ROZPOCET | 0 | 0 | 0 | 0 | 0 | 2 | 0 | 16 | 316
159 | K | 725860822.S | Demontáž zápachovej uzávierky pre zariaďovacie predmety, vane, sprchy -0,00122t | ks | 46 |  | 0 |  |  |  | znížená |  | 0 | 0 | 0 | 0 | 0 | 16 | K | 2 | ROZPOCET | 0 | 0 | 0 | 0 | 0 | 2 | 0 | 16 | 318
160 | K | 725869301.S | Montáž zápachovej uzávierky pre zariaďovacie predmety, umývadlovej do D 40 mm | ks | 53 |  | 0 |  |  |  | znížená |  | 0 | 0 | 0 | 0 | 0 | 16 | K | 2 | ROZPOCET | 0 | 0 | 0 | 0 | 0 | 2 | 0 | 16 | 320
161 | M | 551620006400.S | Zápachová uzávierka - sifón pre umývadlá DN 40 | ks | 53 |  | 0 |  |  |  | znížená |  | 0 | 0.00033 | 0.01749 | 0 | 0 | 32 | M | 2 | ROZPOCET | 0 | 0 | 0 | 0 | 0 | 2 | 0 | 16 | 322
162 | K | 725869311.S | Montáž zápachovej uzávierky pre zariaďovacie predmety, drezovej do D 50 mm (pre jeden drez) | ks | 13 |  | 0 |  |  |  | znížená |  | 0 | 1e-05 | 0.00013 | 0 | 0 | 16 | K | 2 | ROZPOCET | 0 | 0 | 0 | 0 | 0 | 2 | 0 | 16 | 324
163 | M | 551620007100.S | Zápachová uzávierka- sifón pre jednodielne drezy DN 50 | ks | 13 |  | 0 |  |  |  | znížená |  | 0 | 0.00036 | 0.00468 | 0 | 0 | 32 | M | 2 | ROZPOCET | 0 | 0 | 0 | 0 | 0 | 2 | 0 | 16 | 326
164 | K | 725869321.S | Montáž zápachovej uzávierky pre zariaďovacie predmety, pračkovej do D 50 mm | ks | 2 |  | 0 |  |  |  | znížená |  | 0 | 0 | 0 | 0 | 0 | 16 | K | 2 | ROZPOCET | 0 | 0 | 0 | 0 | 0 | 2 | 0 | 16 | 328
165 | M | 551620012900 | Zápachová uzávierka podomietková HL405, DN 40/50, umývačkový UP sifón, krytka nerez 180x100 mm, prítok/odtok vody R 1/2" vnútorný závit, s kolenom pre pripojenie hadice 3/4", PE | ks | 2 |  | 0 |  |  |  | znížená |  | 0 | 0.00073 | 0.00146 | 0 | 0 | 32 | M | 2 | ROZPOCET | 0 | 0 | 0 | 0 | 0 | 2 | 0 | 16 | 330
166 | K | 725989101 | Montáž dvierok kovových lakovaných | ks | 57 |  | 0 |  |  |  | znížená |  | 0 | 0 | 0 | 0 | 0 | 16 | K | 2 | ROZPOCET | 0 | 0 | 0 | 0 | 0 | 2 | 0 | 16 | 332
167 | M | 5516757400 | Dvierka krycie 30x15 cm nerezové | ks | 5 |  | 0 |  |  |  | znížená |  | 0 | 0.00102 | 0.0051 | 0 | 0 | 32 | M | 2 | ROZPOCET | 0 | 0 | 0 | 0 | 0 | 2 | 0 | 16 | 334
168 | M | 1680510140 | Revízne dvierka 400×400 mm, biele | ks | 52 |  | 0 |  |  |  | znížená |  | 0 | 0 | 0 | 0 | 0 | 32 | M | 2 | ROZPOCET | 0 | 0 | 0 | 0 | 0 | 2 | 0 | 16 | 336
169 | K | 998725103.S | Presun hmôt pre zariaďovacie predmety v objektoch výšky nad 12 do 24 m | t | 3.291 |  | 0 |  |  |  | znížená |  | 0 | 0 | 0 | 0 | 0 | 16 | K | 2 | ROZPOCET | 0 | 0 | 0 | 0 | 0 | 2 | 0 | 16 | 338

## eps-1.etapa - EPS-I.etapa
[9 empty] | >> skryté stĺpce << | [9 empty] | {ee5ff45e-3e63-4ee6-909a-17ce5f9711b2}
0
| KRYCÍ LIST ROZPOČTU | [8 empty] | v --- nižšie sa nachádzajú doplnkové a pomocné údaje k zostavám --- v | [8 empty] | False
Stavba:
Komplexná rekonštrukcia a realizácia nadstavby budovy študenského domova4,Tr. SNP53,Banská Bystrica
Objekt:
SO 01 - A Budova študenského domova 4
Časť:
SO 01-1 - A Budova študenského domova 4-I.etapa
Úroveň 3:
eps-1.etapa - EPS-I.etapa
| JKSO: |  |  |  |  | KS:
| Miesto: |  |  |  |  | Dátum: | 10. 9. 2024
| Objednávateľ: |  |  |  |  | IČO:
|  | Univerzita Mateja Bela v Banskej Bystrici |  |  |  | IČ DPH:
| Zhotoviteľ: |  |  |  |  | IČO: | Vyplň údaj
|  | Vyplň údaj |  |  |  | IČ DPH: | Vyplň údaj
| Projektant: |  |  |  |  | IČO:
|  | Insvet s.r.o.,Koeice |  |  |  | IČ DPH:
| Spracovateľ: |  |  |  |  | IČO:
IČ DPH:
Poznámka:
| Náklady z rozpočtu | [5 empty] | 0
| Ostatné náklady | [5 empty] | 0
| Cena bez DPH | [5 empty] | 0
|  |  | Základ dane |  |  | Sadzba dane | Výška dane
| DPH | základná | 0 |  |  | 20% | 0
|  | znížená | 0 |  |  | 20% | 0
|  | zákl. prenesená | 0 |  |  | 20% | 0
|  | zníž. prenesená | 0 |  |  | 20% | 0
|  | nulová | 0 |  |  | 0% | 0
| Cena s DPH |  |  | v | EUR |  | 0
| Projektant |  |  | Spracovateľ
| Dátum a podpis: |  | Pečiatka | Dátum a podpis: |  |  | Pečiatka
| Objednávateľ |  |  | Zhotoviteľ
| Dátum a podpis: |  | Pečiatka | Dátum a podpis: |  |  | Pečiatka
REKAPITULÁCIA ROZPOČTU
Stavba:
Komplexná rekonštrukcia a realizácia nadstavby budovy študenského domova4,Tr. SNP53,Banská Bystrica
Objekt:
SO 01 - A Budova študenského domova 4
Časť:
SO 01-1 - A Budova študenského domova 4-I.etapa
Úroveň 3:
eps-1.etapa - EPS-I.etapa
Miesto: | [5 empty] | Dátum: | 10. 9. 2024
Objednávateľ: |  |  | Univerzita Mateja Bela v Banskej Bystrici |  |  | Projektant: | Insvet s.r.o.,Koeice
Zhotoviteľ: |  |  | Vyplň údaj |  |  | Spracovateľ:
Kód dielu - Popis | [6 empty] | Cena celkom [EUR]
1) Náklady z rozpočtu | [6 empty] | 0 | [12 empty] | -1
| Md - dodávka a montáž zariadení | [5 empty] | 0
| M - Práce a dmontážny materiál a práce | [5 empty] | 0
| HZS - Ostatné | [5 empty] | 0
2) Ostatné náklady | [6 empty] | 0 |  |  |  | DPH
| GZS | [5 empty] | 0 |  |  |  | znížená | [9 empty] | VRN | 0 | 0 | 0 | 0 | 0 | 2
| Projektové práce | [5 empty] | 0 |  |  |  | znížená | [9 empty] | VRN | 0 | 0 | 0 | 0 | 0 | 2
| Sťažené podmienky | [5 empty] | 0 |  |  |  | znížená | [9 empty] | VRN | 0 | 0 | 0 | 0 | 0 | 2
| Vplyv prostredia | [5 empty] | 0 |  |  |  | znížená | [9 empty] | VRN | 0 | 0 | 0 | 0 | 0 | 2
| Iné VRN | [5 empty] | 0 |  |  |  | znížená | [9 empty] | VRN | 0 | 0 | 0 | 0 | 0 | 2
| Kompletačná činnosť | [5 empty] | 0 |  |  |  | znížená | [9 empty] | KOMPLETACNA | 0 | 0 | 0 | 0 | 0 | 2
Celkové náklady za stavbu 1) + 2) | [6 empty] | 0
ROZPOČET
Stavba:
Komplexná rekonštrukcia a realizácia nadstavby budovy študenského domova4,Tr. SNP53,Banská Bystrica
Objekt:
SO 01 - A Budova študenského domova 4
Časť:
SO 01-1 - A Budova študenského domova 4-I.etapa
Úroveň 3:
eps-1.etapa - EPS-I.etapa
Miesto: | [5 empty] | Dátum: | 10. 9. 2024
Objednávateľ: |  |  | Univerzita Mateja Bela v Banskej Bystrici |  |  | Projektant: | Insvet s.r.o.,Koeice
Zhotoviteľ: |  |  | Vyplň údaj |  |  | Spracovateľ:
PČ | Typ | Kód | Popis | MJ | Množstvo | J.cena [EUR] | Cena celkom [EUR] | Cenová sústava |  |  | DPH | J. Nh [h] | Nh celkom [h] | J. hmotnosť [t] | Hmotnosť celkom [t] | J. suť [t] | Suť Celkom [t]
Náklady z rozpočtu | [6 empty] | 0 | [5 empty] | 0 |  | 25.055 |  | 0 |  | D | -1 | [7 empty] | 0
| D | Md | dodávka a montáž zariadení |  |  |  | 0 | [5 empty] | 0 |  | 25.055 |  | 0 | 1 | D | 0 | ROZPOCET | [6 empty] | 0
1 | M | 802371 | Samočinný opticko-dymový hlásič IQ8Quad | ks | 254 |  | 0 |  |  |  | znížená |  | 0 | 0.04 | 10.16 | 0 | 0 | 128 | M | 1 | ROZPOCET | 0 | 0 | 0 | 0 | 0 | 2 | 0 | 128 | 297455717
2 | K | 21001 | Montáž | ks | 254 |  | 0 |  |  |  | znížená |  | 0 | 0 | 0 | 0 | 0 | 64 | K | 1 | ROZPOCET | 0 | 0 | 0 | 0 | 0 | 2 | 0 | 64 | -1509336137
3 | M | 8021711 | Termomaximální hlásič IQ8Quad | ks | 11 |  | 0 |  |  |  | znížená |  | 0 | 0.04 | 0.44 | 0 | 0 | 128 | M | 1 | ROZPOCET | 0 | 0 | 0 | 0 | 0 | 2 | 0 | 128 | 1998248154
4 | K | 210012 | Montáž | ks | 11 |  | 0 |  |  |  | znížená |  | 0 | 0 | 0 | 0 | 0 | 64 | K | 1 | ROZPOCET | 0 | 0 | 0 | 0 | 0 | 2 | 0 | 64 | -268597397
5 | M | 805590 | Univerzálna pätica pre samočinné hlasiče požiaru rady IQ8Quad | ks | 265 |  | 0 |  |  |  | znížená |  | 0 | 0.04 | 10.6 | 0 | 0 | 128 | M | 1 | ROZPOCET | 0 | 0 | 0 | 0 | 0 | 2 | 0 | 128 | -157774750
6 | K | 210013 | Montáž | ks | 265 |  | 0 |  |  |  | znížená |  | 0 | 0 | 0 | 0 | 0 | 64 | K | 1 | ROZPOCET | 0 | 0 | 0 | 0 | 0 | 2 | 0 | 64 | -1733563373
7 | M | 805576 | popisovacie pole pre pätice hlásičov, bal. 10 ks | ks | 56 |  | 0 |  |  |  | znížená |  | 0 | 0.04 | 2.24 | 0 | 0 | 128 | M | 1 | ROZPOCET | 0 | 0 | 0 | 0 | 0 | 2 | 0 | 128 | 530925359
8 | K | 210015 | Montáž | ks | 56 |  | 0 |  |  |  | znížená |  | 0 | 0 | 0 | 0 | 0 | 64 | K | 1 | ROZPOCET | 0 | 0 | 0 | 0 | 0 | 2 | 0 | 64 | 1446395834
9 | M | 804905 | elektronika tlačidla IQ8 | ks | 12 |  | 0 |  |  |  | znížená |  | 0 | 0.04 | 0.48 | 0 | 0 | 128 | M | 1 | ROZPOCET | 0 | 0 | 0 | 0 | 0 | 2 | 0 | 128 | -1958356753
10 | K | 210016 | Montáž | ks | 12 |  | 0 |  |  |  | znížená |  | 0 | 0 | 0 | 0 | 0 | 64 | K | 1 | ROZPOCET | 0 | 0 | 0 | 0 | 0 | 2 | 0 | 64 | -595970465
11 | M | 704900 | skrinka tlačidla IQ8 červená | ks | 12 |  | 0 |  |  |  | znížená |  | 0 | 0.04 | 0.48 | 0 | 0 | 128 | M | 1 | ROZPOCET | 0 | 0 | 0 | 0 | 0 | 2 | 0 | 128 | 447301804
12 | K | 2100178 | Montáž | ks | 12 |  | 0 |  |  |  | znížená |  | 0 | 0 | 0 | 0 | 0 | 64 | K | 1 | ROZPOCET | 0 | 0 | 0 | 0 | 0 | 2 | 0 | 64 | 97323760
13 | M | cwss-rr-ss | maják, červeny, vysoká, svietivosť zariadenie, 24VDC, 98dB, IP65 | ks | 12 |  | 0 |  |  |  | znížená |  | 0 | 0.04 | 0.48 | 0 | 0 | 128 | M | 1 | ROZPOCET | 0 | 0 | 0 | 0 | 0 | 2 | 0 | 128 | 589079944
14 | K | 210017822 | Montáž | ks | 12 |  | 0 |  |  |  | znížená |  | 0 | 0 | 0 | 0 | 0 | 64 | K | 1 | ROZPOCET | 0 | 0 | 0 | 0 | 0 | 2 | 0 | 64 | 1122961805
| D | M | Práce a dmontážny materiál a práce |  |  |  | 0 | [5 empty] | 0 |  | 0.175 |  | 0 | 3 | D | 1 | ROZPOCET | [6 empty] | 0
15 | M | JE-H(St)H-R 1x2x0,8, | kábel pre EPS, hlásna linka | m | 2073 |  | 0 |  |  |  | znížená |  | 0 | 0 | 0 | 0 | 0 | 256 | M | 2 | ROZPOCET | 0 | 0 | 0 | 0 | 0 | 2 | 0 | 64 | 2
16 | K | 210017822p | Montáž | m | 2073 |  | 0 |  |  |  | znížená |  | 0 | 0 | 0 | 0 | 0 | 64 | K | 2 | ROZPOCET | 0 | 0 | 0 | 0 | 0 | 2 | 0 | 64 | -1431150261
17 | M | Kábel NHXH-O 2x1,5 m | kábel ovládací NHXH-O 2x1,5 FE180/E60 s funkčnou odolnosťou, B2ca, s1, d0, a1: sirény, majáky, pomocné napájanie kopplerov | m | 509 |  | 0 |  |  |  | znížená |  | 0 | 0 | 0 | 0 | 0 | 256 | M | 2 | ROZPOCET | 0 | 0 | 0 | 0 | 0 | 2 | 0 | 64 | 10
18 | K | 210017822n | Montáž | m | 509 |  | 0 |  |  |  | znížená |  | 0 | 0 | 0 | 0 | 0 | 64 | K | 2 | ROZPOCET | 0 | 0 | 0 | 0 | 0 | 2 | 0 | 64 | 911036234
19 | M | HFXP 20 | Trubka ohybná FXP 20 uložená pod omietkou | m | 1773 |  | 0 |  |  |  | znížená |  | 0 | 0 | 0 | 0 | 0 | 256 | M | 2 | ROZPOCET | 0 | 0 | 0 | 0 | 0 | 2 | 0 | 64 | 14
20 | K | 210017822m | Montáž | m | 1773 |  | 0 |  |  |  | znížená |  | 0 | 0 | 0 | 0 | 0 | 64 | K | 2 | ROZPOCET | 0 | 0 | 0 | 0 | 0 | 2 | 0 | 64 | -1849801232
21 | M | Pol35 | Vysekanie káblovej drážky 30x30 | m | 1773 |  | 0 |  |  |  | znížená |  | 0 | 0 | 0 | 0 | 0 | 256 | M | 2 | ROZPOCET | 0 | 0 | 0 | 0 | 0 | 2 | 0 | 64 | 16
22 | M | 6708_PO | príchytka kábla požiarne odolná | ks | 1000 |  | 0 |  |  |  | znížená |  | 0 | 0 | 0 | 0 | 0 | 256 | M | 2 | ROZPOCET | 0 | 0 | 0 | 0 | 0 | 2 | 0 | 64 | 18
23 | M | SB 6.3X35 | skrutka do betónu požiarne odolná | ks | 1000 |  | 0 |  |  |  | znížená |  | 0 | 0 | 0 | 0 | 0 | 256 | M | 2 | ROZPOCET | 0 | 0 | 0 | 0 | 0 | 2 | 0 | 64 | 22
24 | K | 210017822v | Montáž | ks | 1000 |  | 0 |  |  |  | znížená |  | 0 | 0 | 0 | 0 | 0 | 64 | K | 2 | ROZPOCET | 0 | 0 | 0 | 0 | 0 | 2 | 0 | 64 | 1579088746
25 | M | PKC1 1199_F | príchytka kábla EPS d=7-16 mm na káblový rebrík - max. 3 káble | ks | 100 |  | 0 |  |  |  | znížená |  | 0 | 0 | 0 | 0 | 0 | 256 | M | 2 | ROZPOCET | 0 | 0 | 0 | 0 | 0 | 2 | 0 | 64 | 38
26 | K | 210017822f | Montáž | ks | 100 |  | 0 |  |  |  | znížená |  | 0 | 0 | 0 | 0 | 0 | 64 | K | 2 | ROZPOCET | 0 | 0 | 0 | 0 | 0 | 2 | 0 | 64 | 232943892
27 | K | OPT | označenie požiarnej trasy | ks | 509 |  | 0 |  |  |  | znížená |  | 0 | 0 | 0 | 0 | 0 | 64 | K | 2 | ROZPOCET | 0 | 0 | 0 | 0 | 0 | 2 | 0 | 64 | 40
28 | K | 220 26-1661 | značenie trasy vedenia | m | 2073 |  | 0 |  |  |  | znížená |  | 0 | 0 | 0 | 0 | 0 | 64 | K | 2 | ROZPOCET | 0 | 0 | 0 | 0 | 0 | 2 | 0 | 64 | 42
29 | K | 460 68-0022 | Prieraz v betóne alebo v stene | ks | 175 |  | 0 |  |  |  | znížená |  | 0 | 0 | 0 | 0 | 0 | 64 | K | 2 | ROZPOCET | 0 | 0 | 0 | 0 | 0 | 2 | 0 | 64 | 44
30 | M | 675730000200.S1 | protipožiarna upchávka protipožiarnou penou HILTI CFS-F FX 1ks=325ml | kg | 175 |  | 0 |  |  |  | znížená |  | 0 | 0.001 | 0.175 | 0 | 0 | 256 | M | 2 | ROZPOCET | 0 | 0 | 0 | 0 | 0 | 2 | 0 | 64 | -2001190531
31 | K | 210 02-0912p | Montáž | ks | 175 |  | 0 |  |  |  | znížená |  | 0 | 0 | 0 | 0 | 0 | 64 | K | 2 | ROZPOCET | 0 | 0 | 0 | 0 | 0 | 2 | 0 | 64 | 46
32 | K | 220 33-0191 | meranie 1 úseku sľučky | ks | 289 |  | 0 |  |  |  | znížená |  | 0 | 0 | 0 | 0 | 0 | 64 | K | 2 | ROZPOCET | 0 | 0 | 0 | 0 | 0 | 2 | 0 | 64 | 48
33 | K | 220 20-0251 | Označenie káblov - štítky | ks | 289 |  | 0 |  |  |  | znížená |  | 0 | 0 | 0 | 0 | 0 | 64 | K | 2 | ROZPOCET | 0 | 0 | 0 | 0 | 0 | 2 | 0 | 64 | 50
34 | K | 210017822r | Montáž | ks | 289 |  | 0 |  |  |  | znížená |  | 0 | 0 | 0 | 0 | 0 | 64 | K | 2 | ROZPOCET | 0 | 0 | 0 | 0 | 0 | 2 | 0 | 64 | -340318275
35 | K | Pol2 | úprava konca vodiča do 2,5mm | ks | 289 |  | 0 |  |  |  | znížená |  | 0 | 0 | 0 | 0 | 0 | 64 | K | 2 | ROZPOCET | 0 | 0 | 0 | 0 | 0 | 2 | 0 | 64 | 52
36 | K | Pol3 | forma káblová do 5x2 | ks | 289 |  | 0 |  |  |  | znížená |  | 0 | 0 | 0 | 0 | 0 | 64 | K | 2 | ROZPOCET | 0 | 0 | 0 | 0 | 0 | 2 | 0 | 64 | 54
37 | K | Pol4 | uvedenie prvku EPS prevádzky /hlásič,maják atď./ | ks | 289 |  | 0 |  |  |  | znížená |  | 0 | 0 | 0 | 0 | 0 | 64 | K | 2 | ROZPOCET | 0 | 0 | 0 | 0 | 0 | 2 | 0 | 64 | 56
38 | K | Pol6 | nešpecifikované pomocné a drobné práce | ks | 0.5 |  | 0 |  |  |  | znížená |  | 0 | 0 | 0 | 0 | 0 | 64 | K | 2 | ROZPOCET | 0 | 0 | 0 | 0 | 0 | 2 | 0 | 64 | 60
39 | K | Pol7 | pomocný montážny materiál 5% z ceny inštal. materiálu | % |  |  | 0 |  |  |  | znížená |  | 0 | 0 | 0 | 0 | 0 | 64 | K | 2 | ROZPOCET | 0 | 0 | 0 | 0 | 0 | 2 | 0 | 64 | 62
| D | HZS | Ostatné |  |  |  | 0 | [5 empty] | 0 |  | 0 |  | 0 | 4 | D | 0 | ROZPOCET | [6 empty] | 0
40 | K | HZS000111.S0 | Naprogramovanie, oživenie systému a uvedenie do trvalej prevádzky | kpl | 1 |  | 0 |  |  |  | znížená |  | 0 | 0 | 0 | 0 | 0 | 512 | K | 1 | ROZPOCET | 0 | 0 | 0 | 0 | 0 | 2 | 0 | 512 | -1923373558
41 | K | HZS000111.S01 | Prvá odborná prehliadka a skúška systému HSP | kpl | 1 |  | 0 |  |  |  | znížená |  | 0 | 0 | 0 | 0 | 0 | 512 | K | 1 | ROZPOCET | 0 | 0 | 0 | 0 | 0 | 2 | 0 | 512 | 1725958190
42 | K | HZS000111.S013 | Zaškolenie obsluhy | kpl | 1 |  | 0 |  |  |  | znížená |  | 0 | 0 | 0 | 0 | 0 | 512 | K | 1 | ROZPOCET | 0 | 0 | 0 | 0 | 0 | 2 | 0 | 512 | -1982919374
43 | K | HZS000111.S0134 | Projektová dokumentácia skutočného vyhotovenia: 1 paré + CD | kpl | 1 |  | 0 |  |  |  | znížená |  | 0 | 0 | 0 | 0 | 0 | 512 | K | 1 | ROZPOCET | 0 | 0 | 0 | 0 | 0 | 2 | 0 | 512 | 2122446333
44 | K | HZS000111.S01342 | Pridružené výkony 3,6% z dodávky zariadení a inštalač.materiálu | kpl | 1 |  | 0 |  |  |  | znížená |  | 0 | 0 | 0 | 0 | 0 | 512 | K | 1 | ROZPOCET | 0 | 0 | 0 | 0 | 0 | 2 | 0 | 512 | -1211098613
45 | K | HZS000111.S013423 | Globál zriadenia staveniska 6% z montáže zariadení a inštalač.materiálu | kpl | 1 |  | 0 |  |  |  | znížená |  | 0 | 0 | 0 | 0 | 0 | 512 | K | 1 | ROZPOCET | 0 | 0 | 0 | 0 | 0 | 2 | 0 | 512 | -320009296
46 | K | HZS000111.S0134235 | Dopravné náklady z dodávky zariadení a inštalač.materiálu | kpl | 1 |  | 0 |  |  |  | znížená |  | 0 | 0 | 0 | 0 | 0 | 512 | K | 1 | ROZPOCET | 0 | 0 | 0 | 0 | 0 | 2 | 0 | 512 | -2114911542

## hsp-1.etapa - HSP -I.etapa
[9 empty] | >> skryté stĺpce << | [9 empty] | {31536460-a425-477f-86e2-cad1ebdbc7e9}
0
| KRYCÍ LIST ROZPOČTU | [8 empty] | v --- nižšie sa nachádzajú doplnkové a pomocné údaje k zostavám --- v | [8 empty] | False
Stavba:
Komplexná rekonštrukcia a realizácia nadstavby budovy študenského domova4,Tr. SNP53,Banská Bystrica
Objekt:
SO 01 - A Budova študenského domova 4
Časť:
SO 01-1 - A Budova študenského domova 4-I.etapa
Úroveň 3:
hsp-1.etapa - HSP -I.etapa
| JKSO: |  |  |  |  | KS:
| Miesto: |  |  |  |  | Dátum: | 10. 9. 2024
| Objednávateľ: |  |  |  |  | IČO:
|  | Univerzita Mateja Bela v Banskej Bystrici |  |  |  | IČ DPH:
| Zhotoviteľ: |  |  |  |  | IČO: | Vyplň údaj
|  | Vyplň údaj |  |  |  | IČ DPH: | Vyplň údaj
| Projektant: |  |  |  |  | IČO:
|  | Insvet s.r.o.,Koeice |  |  |  | IČ DPH:
| Spracovateľ: |  |  |  |  | IČO:
IČ DPH:
Poznámka:
| Náklady z rozpočtu | [5 empty] | 0
| Ostatné náklady | [5 empty] | 0
| Cena bez DPH | [5 empty] | 0
|  |  | Základ dane |  |  | Sadzba dane | Výška dane
| DPH | základná | 0 |  |  | 20% | 0
|  | znížená | 0 |  |  | 20% | 0
|  | zákl. prenesená | 0 |  |  | 20% | 0
|  | zníž. prenesená | 0 |  |  | 20% | 0
|  | nulová | 0 |  |  | 0% | 0
| Cena s DPH |  |  | v | EUR |  | 0
| Projektant |  |  | Spracovateľ
| Dátum a podpis: |  | Pečiatka | Dátum a podpis: |  |  | Pečiatka
| Objednávateľ |  |  | Zhotoviteľ
| Dátum a podpis: |  | Pečiatka | Dátum a podpis: |  |  | Pečiatka
REKAPITULÁCIA ROZPOČTU
Stavba:
Komplexná rekonštrukcia a realizácia nadstavby budovy študenského domova4,Tr. SNP53,Banská Bystrica
Objekt:
SO 01 - A Budova študenského domova 4
Časť:
SO 01-1 - A Budova študenského domova 4-I.etapa
Úroveň 3:
hsp-1.etapa - HSP -I.etapa
Miesto: | [5 empty] | Dátum: | 10. 9. 2024
Objednávateľ: |  |  | Univerzita Mateja Bela v Banskej Bystrici |  |  | Projektant: | Insvet s.r.o.,Koeice
Zhotoviteľ: |  |  | Vyplň údaj |  |  | Spracovateľ:
Kód dielu - Popis | [6 empty] | Cena celkom [EUR]
1) Náklady z rozpočtu | [6 empty] | 0 | [12 empty] | -1
| typ - dodávka a montáž zariadení | [5 empty] | 0
| položka - montážny materiál a práce | [5 empty] | 0
| HZS - Ostatné | [5 empty] | 0
2) Ostatné náklady | [6 empty] | 0 |  |  |  | DPH
| GZS | [5 empty] | 0 |  |  |  | znížená | [9 empty] | VRN | 0 | 0 | 0 | 0 | 0 | 2
| Projektové práce | [5 empty] | 0 |  |  |  | znížená | [9 empty] | VRN | 0 | 0 | 0 | 0 | 0 | 2
| Sťažené podmienky | [5 empty] | 0 |  |  |  | znížená | [9 empty] | VRN | 0 | 0 | 0 | 0 | 0 | 2
| Vplyv prostredia | [5 empty] | 0 |  |  |  | znížená | [9 empty] | VRN | 0 | 0 | 0 | 0 | 0 | 2
| Iné VRN | [5 empty] | 0 |  |  |  | znížená | [9 empty] | VRN | 0 | 0 | 0 | 0 | 0 | 2
| Kompletačná činnosť | [5 empty] | 0 |  |  |  | znížená | [9 empty] | KOMPLETACNA | 0 | 0 | 0 | 0 | 0 | 2
Celkové náklady za stavbu 1) + 2) | [6 empty] | 0
ROZPOČET
Stavba:
Komplexná rekonštrukcia a realizácia nadstavby budovy študenského domova4,Tr. SNP53,Banská Bystrica
Objekt:
SO 01 - A Budova študenského domova 4
Časť:
SO 01-1 - A Budova študenského domova 4-I.etapa
Úroveň 3:
hsp-1.etapa - HSP -I.etapa
Miesto: | [5 empty] | Dátum: | 10. 9. 2024
Objednávateľ: |  |  | Univerzita Mateja Bela v Banskej Bystrici |  |  | Projektant: | Insvet s.r.o.,Koeice
Zhotoviteľ: |  |  | Vyplň údaj |  |  | Spracovateľ:
PČ | Typ | Kód | Popis | MJ | Množstvo | J.cena [EUR] | Cena celkom [EUR] | Cenová sústava |  |  | DPH | J. Nh [h] | Nh celkom [h] | J. hmotnosť [t] | Hmotnosť celkom [t] | J. suť [t] | Suť Celkom [t]
Náklady z rozpočtu | [6 empty] | 0 | [5 empty] | 0 |  | 0 |  | 0 |  | D | -1 | [7 empty] | 0
| D | typ | dodávka a montáž zariadení |  |  |  | 0 | [5 empty] | 0 |  | 0 |  | 0 | 1 | D | 0 | ROZPOCET | [6 empty] | 0
1 | M | 582420 | Nast. repro. WU 06-165/T EN54 | ks | 145 |  | 0 |  |  |  | znížená |  | 0 | 0 | 0 | 0 | 0 | 256 | M | 1 | ROZPOCET | 0 | 0 | 0 | 0 | 0 | 2 | 0 | 64 | 38
2 | K | 210010303.S1 | Montáž | ks | 145 |  | 0 |  |  |  | znížená |  | 0 | 0 | 0 | 0 | 0 | 64 | K | 1 | ROZPOCET | 0 | 0 | 0 | 0 | 0 | 2 | 0 | 64 | 45084342
3 | M | 582401 | Stropni repro. DL 06-165/T-EN54 | ks | 41 |  | 0 |  |  |  | znížená |  | 0 | 0 | 0 | 0 | 0 | 256 | M | 1 | ROZPOCET | 0 | 0 | 0 | 0 | 0 | 2 | 0 | 64 | 40
4 | K | 210010303.S12 | Montáž | ks | 41 |  | 0 |  |  |  | znížená |  | 0 | 0 | 0 | 0 | 0 | 64 | K | 1 | ROZPOCET | 0 | 0 | 0 | 0 | 0 | 2 | 0 | 64 | 95355381
| D | položka | montážny materiál a práce |  |  |  | 0 | [5 empty] | 0 |  | 0 |  | 0 | 1 | D | 0 | ROZPOCET | [6 empty] | 0
5 | M | PMO2(5/6) | odbočná škatuľa certifikovaná E90 | ks | 186 |  | 0 |  |  |  | znížená |  | 0 | 0 | 0 | 0 | 0 | 256 | M | 1 | ROZPOCET | 0 | 0 | 0 | 0 | 0 | 2 | 0 | 64 | 48
6 | K | 210010303.S10 | Montáž | ks | 186 |  | 0 |  |  |  | znížená |  | 0 | 0 | 0 | 0 | 0 | 64 | K | 1 | ROZPOCET | 0 | 0 | 0 | 0 | 0 | 2 | 0 | 64 | -1103614409
7 | M | Kábel NHXH-O 2x1,5 m | kábel linky NHXH-O 2x1,5 FE180/E60 s funkčnou odolnosťou, B2ca, s1, d0, a1 | m | 1100 |  | 0 |  |  |  | znížená |  | 0 | 0 | 0 | 0 | 0 | 256 | M | 1 | ROZPOCET | 0 | 0 | 0 | 0 | 0 | 2 | 0 | 64 | 50
8 | K | 210010303.S109 | Montáž | m | 1100 |  | 0 |  |  |  | znížená |  | 0 | 0 | 0 | 0 | 0 | 64 | K | 1 | ROZPOCET | 0 | 0 | 0 | 0 | 0 | 2 | 0 | 64 | -1789559348
9 | M | Kábel NHXH-O 2x2,5 m | kábel linky NHXH-O 2x2,5 FE180/E60 s funkčnou odolnosťou, B2ca, s1, d0, a1: sirény, majáky, pomocné napájanie kopplerov | m | 900 |  | 0 |  |  |  | znížená |  | 0 | 0 | 0 | 0 | 0 | 256 | M | 1 | ROZPOCET | 0 | 0 | 0 | 0 | 0 | 2 | 0 | 64 | 52
10 | K | 210010303.S133 | Montáž | m | 900 |  | 0 |  |  |  | znížená |  | 0 | 0 | 0 | 0 | 0 | 64 | K | 1 | ROZPOCET | 0 | 0 | 0 | 0 | 0 | 2 | 0 | 64 | -1476572338
11 | M | Pol28 | Vysekanie káblovej drážky 30x30 | m | 1700 |  | 0 |  |  |  | znížená |  | 0 | 0 | 0 | 0 | 0 | 256 | M | 1 | ROZPOCET | 0 | 0 | 0 | 0 | 0 | 2 | 0 | 64 | 56
12 | M | 6710_PO | príchytka kábla požiarne odolná | ks | 750 |  | 0 |  |  |  | znížená |  | 0 | 0 | 0 | 0 | 0 | 256 | M | 1 | ROZPOCET | 0 | 0 | 0 | 0 | 0 | 2 | 0 | 64 | 58
13 | M | SB 6.3X35 | skrutka do betónu požiarne odolná | ks | 750 |  | 0 |  |  |  | znížená |  | 0 | 0 | 0 | 0 | 0 | 256 | M | 1 | ROZPOCET | 0 | 0 | 0 | 0 | 0 | 2 | 0 | 64 | 60
14 | K | 210010303.S1488 | Montáž | ks | 750 |  | 0 |  |  |  | znížená |  | 0 | 0 | 0 | 0 | 0 | 64 | K | 1 | ROZPOCET | 0 | 0 | 0 | 0 | 0 | 2 | 0 | 64 | -1860433710
15 | M | OPT | označenie požiarnej trasy | m | 2000 |  | 0 |  |  |  | znížená |  | 0 | 0 | 0 | 0 | 0 | 256 | M | 1 | ROZPOCET | 0 | 0 | 0 | 0 | 0 | 2 | 0 | 64 | 62
16 | M | 460 68-0022 | Prieraz v betóne alebo v stene | ks | 175 |  | 0 |  |  |  | znížená |  | 0 | 0 | 0 | 0 | 0 | 256 | M | 1 | ROZPOCET | 0 | 0 | 0 | 0 | 0 | 2 | 0 | 64 | 64
17 | M | 210 02-0912p | protipožiarna upchávka protipožiarnou penou HILTI CFS-F FX 1ks=325ml | ks | 175 |  | 0 |  |  |  | znížená |  | 0 | 0 | 0 | 0 | 0 | 256 | M | 1 | ROZPOCET | 0 | 0 | 0 | 0 | 0 | 2 | 0 | 64 | 66
18 | K | 210010303.S14 | Montáž | ks | 175 |  | 0 |  |  |  | znížená |  | 0 | 0 | 0 | 0 | 0 | 64 | K | 1 | ROZPOCET | 0 | 0 | 0 | 0 | 0 | 2 | 0 | 64 | 1879457728
19 | M | 220 33-0191 | meranie 1 úseku sľučky | ks | 186 |  | 0 |  |  |  | znížená |  | 0 | 0 | 0 | 0 | 0 | 256 | M | 1 | ROZPOCET | 0 | 0 | 0 | 0 | 0 | 2 | 0 | 64 | 68
20 | M | 220 20-0251 | Označenie káblov - štítky | ks | 186 |  | 0 |  |  |  | znížená |  | 0 | 0 | 0 | 0 | 0 | 256 | M | 1 | ROZPOCET | 0 | 0 | 0 | 0 | 0 | 2 | 0 | 64 | 70
21 | M | Pol29 | úprava konca vodiča do 2,5mm | ks | 186 |  | 0 |  |  |  | znížená |  | 0 | 0 | 0 | 0 | 0 | 256 | M | 1 | ROZPOCET | 0 | 0 | 0 | 0 | 0 | 2 | 0 | 64 | 72
22 | M | Pol30 | forma káblová do 5x2 | ks | 186 |  | 0 |  |  |  | znížená |  | 0 | 0 | 0 | 0 | 0 | 256 | M | 1 | ROZPOCET | 0 | 0 | 0 | 0 | 0 | 2 | 0 | 64 | 74
23 | M | Pol31 | uvedenie reproduktora do prevádzky | ks | 186 |  | 0 |  |  |  | znížená |  | 0 | 0 | 0 | 0 | 0 | 256 | M | 1 | ROZPOCET | 0 | 0 | 0 | 0 | 0 | 2 | 0 | 64 | 76
24 | M | Pol33 | nešpecifikované pomocné a drobné práce | ks | 0.5 |  | 0 |  |  |  | znížená |  | 0 | 0 | 0 | 0 | 0 | 256 | M | 1 | ROZPOCET | 0 | 0 | 0 | 0 | 0 | 2 | 0 | 64 | 80
25 | M | Pol34 | pomocný montážny materiál 5% z ceny inštal. materiálu | % |  |  | 0 |  |  |  | znížená |  | 0 | 0 | 0 | 0 | 0 | 256 | M | 1 | ROZPOCET | 0 | 0 | 0 | 0 | 0 | 2 | 0 | 64 | 82
| D | HZS | Ostatné |  |  |  | 0 | [5 empty] | 0 |  | 0 |  | 0 | 4 | D | 0 | ROZPOCET | [6 empty] | 0
26 | K | HZS000111.S0 | Naprogramovanie, oživenie systému a uvedenie do trvalej prevádzky | kpl | 1 |  | 0 |  |  |  | znížená |  | 0 | 0 | 0 | 0 | 0 | 512 | K | 1 | ROZPOCET | 0 | 0 | 0 | 0 | 0 | 2 | 0 | 512 | 2076093637
27 | K | HZS000111.S01 | Prvá odborná prehliadka a skúška systému HSP | kpl | 1 |  | 0 |  |  |  | znížená |  | 0 | 0 | 0 | 0 | 0 | 512 | K | 1 | ROZPOCET | 0 | 0 | 0 | 0 | 0 | 2 | 0 | 512 | 552049123
28 | K | HZS000111.S013 | Zaškolenie obsluhy | kpl | 1 |  | 0 |  |  |  | znížená |  | 0 | 0 | 0 | 0 | 0 | 512 | K | 1 | ROZPOCET | 0 | 0 | 0 | 0 | 0 | 2 | 0 | 512 | 519470616
29 | K | HZS000111.S0134 | Projektová dokumentácia skutočného vyhotovenia: 1 paré + CD | kpl | 1 |  | 0 |  |  |  | znížená |  | 0 | 0 | 0 | 0 | 0 | 512 | K | 1 | ROZPOCET | 0 | 0 | 0 | 0 | 0 | 2 | 0 | 512 | 1738302008
30 | K | HZS000111.S01342 | Pridružené výkony 3,6% z dodávky zariadení a inštalač.materiálu | kpl | 1 |  | 0 |  |  |  | znížená |  | 0 | 0 | 0 | 0 | 0 | 512 | K | 1 | ROZPOCET | 0 | 0 | 0 | 0 | 0 | 2 | 0 | 512 | 786739009
31 | K | HZS000111.S013423 | Globál zriadenia staveniska 6% z montáže zariadení a inštalač.materiálu | kpl | 1 |  | 0 |  |  |  | znížená |  | 0 | 0 | 0 | 0 | 0 | 512 | K | 1 | ROZPOCET | 0 | 0 | 0 | 0 | 0 | 2 | 0 | 512 | -1594035562
32 | K | HZS000111.S0134235 | Dopravné náklady z dodávky zariadení a inštalač.materiálu | kpl | 1 |  | 0 |  |  |  | znížená |  | 0 | 0 | 0 | 0 | 0 | 512 | K | 1 | ROZPOCET | 0 | 0 | 0 | 0 | 0 | 2 | 0 | 512 | 828617310

## stk-1.etapa - ŠTK-I.etapa
[9 empty] | >> skryté stĺpce << | [9 empty] | {f2750228-4271-43e3-a9bd-aa3f4dee5639}
0
| KRYCÍ LIST ROZPOČTU | [8 empty] | v --- nižšie sa nachádzajú doplnkové a pomocné údaje k zostavám --- v | [8 empty] | False
Stavba:
Komplexná rekonštrukcia a realizácia nadstavby budovy študenského domova4,Tr. SNP53,Banská Bystrica
Objekt:
SO 01 - A Budova študenského domova 4
Časť:
SO 01-1 - A Budova študenského domova 4-I.etapa
Úroveň 3:
stk-1.etapa - ŠTK-I.etapa
| JKSO: |  |  |  |  | KS:
| Miesto: |  |  |  |  | Dátum: | 10. 9. 2024
| Objednávateľ: |  |  |  |  | IČO:
|  | Univerzita Mateja Bela v Banskej Bystrici |  |  |  | IČ DPH:
| Zhotoviteľ: |  |  |  |  | IČO: | Vyplň údaj
|  | Vyplň údaj |  |  |  | IČ DPH: | Vyplň údaj
| Projektant: |  |  |  |  | IČO:
|  | Insvet s.r.o.,Koeice |  |  |  | IČ DPH:
| Spracovateľ: |  |  |  |  | IČO:
IČ DPH:
Poznámka:
| Náklady z rozpočtu | [5 empty] | 0
| Ostatné náklady | [5 empty] | 0
| Cena bez DPH | [5 empty] | 0
|  |  | Základ dane |  |  | Sadzba dane | Výška dane
| DPH | základná | 0 |  |  | 20% | 0
|  | znížená | 0 |  |  | 20% | 0
|  | zákl. prenesená | 0 |  |  | 20% | 0
|  | zníž. prenesená | 0 |  |  | 20% | 0
|  | nulová | 0 |  |  | 0% | 0
| Cena s DPH |  |  | v | EUR |  | 0
| Projektant |  |  | Spracovateľ
| Dátum a podpis: |  | Pečiatka | Dátum a podpis: |  |  | Pečiatka
| Objednávateľ |  |  | Zhotoviteľ
| Dátum a podpis: |  | Pečiatka | Dátum a podpis: |  |  | Pečiatka
REKAPITULÁCIA ROZPOČTU
Stavba:
Komplexná rekonštrukcia a realizácia nadstavby budovy študenského domova4,Tr. SNP53,Banská Bystrica
Objekt:
SO 01 - A Budova študenského domova 4
Časť:
SO 01-1 - A Budova študenského domova 4-I.etapa
Úroveň 3:
stk-1.etapa - ŠTK-I.etapa
Miesto: | [5 empty] | Dátum: | 10. 9. 2024
Objednávateľ: |  |  | Univerzita Mateja Bela v Banskej Bystrici |  |  | Projektant: | Insvet s.r.o.,Koeice
Zhotoviteľ: |  |  | Vyplň údaj |  |  | Spracovateľ:
Kód dielu - Popis | [6 empty] | Cena celkom [EUR]
1) Náklady z rozpočtu | [6 empty] | 0 | [12 empty] | -1
| D1 - ŠTRUKTUROVANÁ KABELÁŽ | [5 empty] | 0
| D2 - CCTV - KAMEROVÝ SYSTÉM | [5 empty] | 0
| D3 - SKV - SYSTÉM KONTROLY VSTUPU /serverovňa/ | [5 empty] | 0
2) Ostatné náklady | [6 empty] | 0 |  |  |  | DPH
| GZS | [5 empty] | 0 |  |  |  | znížená | [9 empty] | VRN | 0 | 0 | 0 | 0 | 0 | 2
| Projektové práce | [5 empty] | 0 |  |  |  | znížená | [9 empty] | VRN | 0 | 0 | 0 | 0 | 0 | 2
| Sťažené podmienky | [5 empty] | 0 |  |  |  | znížená | [9 empty] | VRN | 0 | 0 | 0 | 0 | 0 | 2
| Vplyv prostredia | [5 empty] | 0 |  |  |  | znížená | [9 empty] | VRN | 0 | 0 | 0 | 0 | 0 | 2
| Iné VRN | [5 empty] | 0 |  |  |  | znížená | [9 empty] | VRN | 0 | 0 | 0 | 0 | 0 | 2
| Kompletačná činnosť | [5 empty] | 0 |  |  |  | znížená | [9 empty] | KOMPLETACNA | 0 | 0 | 0 | 0 | 0 | 2
Celkové náklady za stavbu 1) + 2) | [6 empty] | 0
ROZPOČET
Stavba:
Komplexná rekonštrukcia a realizácia nadstavby budovy študenského domova4,Tr. SNP53,Banská Bystrica
Objekt:
SO 01 - A Budova študenského domova 4
Časť:
SO 01-1 - A Budova študenského domova 4-I.etapa
Úroveň 3:
stk-1.etapa - ŠTK-I.etapa
Miesto: | [5 empty] | Dátum: | 10. 9. 2024
Objednávateľ: |  |  | Univerzita Mateja Bela v Banskej Bystrici |  |  | Projektant: | Insvet s.r.o.,Koeice
Zhotoviteľ: |  |  | Vyplň údaj |  |  | Spracovateľ:
PČ | Typ | Kód | Popis | MJ | Množstvo | J.cena [EUR] | Cena celkom [EUR] | Cenová sústava |  |  | DPH | J. Nh [h] | Nh celkom [h] | J. hmotnosť [t] | Hmotnosť celkom [t] | J. suť [t] | Suť Celkom [t]
Náklady z rozpočtu | [6 empty] | 0 | [5 empty] | 0 |  | 0 |  | 0 |  | D | -1 | [7 empty] | 0
| D | D1 | ŠTRUKTUROVANÁ KABELÁŽ |  |  |  | 0 | [5 empty] | 0 |  | 0 |  | 0 | 1 | D | 0 | ROZPOCET | [6 empty] | 0
1 | M | PATCH PANEL FTP CAT6 | Keystone Jack, cat.6a, FTP samorezný '10G modulární neosazený patch panel 24 portů STP černý 1U | ks | 20 |  | 0 |  |  |  | znížená |  | 0 | 0 | 0 | 0 | 0 | 256 | M | 1 | ROZPOCET | 0 | 0 | 0 | 0 | 0 | 2 | 0 | 64 | 28
2 | K | 21001031 | Montáž | ks | 20 |  | 0 |  |  |  | znížená |  | 0 | 0 | 0 | 0 | 0 | 64 | K | 1 | ROZPOCET | 0 | 0 | 0 | 0 | 0 | 2 | 0 | 64 | 1158166103
3 | M | KEYSTONE | Keystone Cat6A patch panel | ks | 480 |  | 0 |  |  |  | znížená |  | 0 | 0 | 0 | 0 | 0 | 256 | M | 1 | ROZPOCET | 0 | 0 | 0 | 0 | 0 | 2 | 0 | 64 | 30
4 | K | 210010312 | Montáž | ks | 480 |  | 0 |  |  |  | znížená |  | 0 | 0 | 0 | 0 | 0 | 64 | K | 1 | ROZPOCET | 0 | 0 | 0 | 0 | 0 | 2 | 0 | 64 | 85917906
5 | M | Pol13 | ZASUVKA 1xRJ45 CAT6.A | ks | 61 |  | 0 |  |  |  | znížená |  | 0 | 0 | 0 | 0 | 0 | 256 | M | 1 | ROZPOCET | 0 | 0 | 0 | 0 | 0 | 2 | 0 | 64 | 32
6 | K | 210010313 | Montáž | ks | 61 |  | 0 |  |  |  | znížená |  | 0 | 0 | 0 | 0 | 0 | 64 | K | 1 | ROZPOCET | 0 | 0 | 0 | 0 | 0 | 2 | 0 | 64 | -1155757225
7 | M | Pol14 | ZASUVKA 2xRJ45 CAT6.A | ks | 184 |  | 0 |  |  |  | znížená |  | 0 | 0 | 0 | 0 | 0 | 256 | M | 1 | ROZPOCET | 0 | 0 | 0 | 0 | 0 | 2 | 0 | 64 | 34
8 | K | 210010314 | Montáž | ks | 184 |  | 0 |  |  |  | znížená |  | 0 | 0 | 0 | 0 | 0 | 64 | K | 1 | ROZPOCET | 0 | 0 | 0 | 0 | 0 | 2 | 0 | 64 | 486938920
9 | M | Pol15 | KONEKTOR 8p8c RJ45 CAT6.A - WIFI | ks | 46 |  | 0 |  |  |  | znížená |  | 0 | 0 | 0 | 0 | 0 | 256 | M | 1 | ROZPOCET | 0 | 0 | 0 | 0 | 0 | 2 | 0 | 64 | 36
10 | K | 21001031234 | Montáž | ks | 46 |  | 0 |  |  |  | znížená |  | 0 | 0 | 0 | 0 | 0 | 64 | K | 1 | ROZPOCET | 0 | 0 | 0 | 0 | 0 | 2 | 0 | 64 | 1091741284
11 | M | Pol16 | KRABICA KU 68-1901 poprípade na omietku | ks | 245 |  | 0 |  |  |  | znížená |  | 0 | 0 | 0 | 0 | 0 | 256 | M | 1 | ROZPOCET | 0 | 0 | 0 | 0 | 0 | 2 | 0 | 64 | 38
12 | K | 210010315 | Montáž | ks | 245 |  | 0 |  |  |  | znížená |  | 0 | 0 | 0 | 0 | 0 | 64 | K | 1 | ROZPOCET | 0 | 0 | 0 | 0 | 0 | 2 | 0 | 64 | -925223624
13 | M | napr.:CBW240AC 802.1 | Prístupový bod, integrovaná anténa - 2,4 GHz, špičkový zisk 4 dBi, interná anténa, všesmerová - 5 GHz, špičkový zisk 5 dBi, interná anténa, všesmerováRozhrania - 2 x Gigabit (10/100 / 1000BASE-T automatické snímanie), Power over Ethernet (PoE)Systémová pa | ks | 46 |  | 0 |  |  |  | znížená |  | 0 | 0 | 0 | 0 | 0 | 256 | M | 1 | ROZPOCET | 0 | 0 | 0 | 0 | 0 | 2 | 0 | 64 | 44
14 | K | 210010316 | Montáž | ks | 46 |  | 0 |  |  |  | znížená |  | 0 | 0 | 0 | 0 | 0 | 64 | K | 1 | ROZPOCET | 0 | 0 | 0 | 0 | 0 | 2 | 0 | 64 | 827551946
| D | D2 | CCTV - KAMEROVÝ SYSTÉM |  |  |  | 0 | [5 empty] | 0 |  | 0 |  | 0 | 1 | D | 0 | ROZPOCET | [6 empty] | 0
15 | M | IP KAMERA | 5 Mpx dome kamera . Kamera využíva krytie IP 67, ktoré ju predurčuje pre vonkajšie použitie a je vybavená IR LED presvietením s dosahom 50 m. Za zmienku stojí podporné funkcie, pre lepšiu kvalitu obrazu, ako sú: WDR, BLC, HLC, AWB, 3DNR. Na napájanie je m | ks | 17 |  | 0 |  |  |  | znížená |  | 0 | 0 | 0 | 0 | 0 | 256 | M | 1 | ROZPOCET | 0 | 0 | 0 | 0 | 0 | 2 | 0 | 64 | 46
16 | K | 210010318 | Montáž | ks | 17 |  | 0 |  |  |  | znížená |  | 0 | 0 | 0 | 0 | 0 | 64 | K | 1 | ROZPOCET | 0 | 0 | 0 | 0 | 0 | 2 | 0 | 64 | -1132572256
17 | M | PATCH PANEL FTP CAT6 | Keystone Jack, cat.6a, FTP samorezný '10G modulární neosazený patch panel 24 portů STP černý 1U | ks | 1 |  | 0 |  |  |  | znížená |  | 0 | 0 | 0 | 0 | 0 | 256 | M | 1 | ROZPOCET | 0 | 0 | 0 | 0 | 0 | 2 | 0 | 64 | 48
18 | K | 210010319 | Montáž | ks | 1 |  | 0 |  |  |  | znížená |  | 0 | 0 | 0 | 0 | 0 | 64 | K | 1 | ROZPOCET | 0 | 0 | 0 | 0 | 0 | 2 | 0 | 64 | 1574351730
19 | M | KEYSTONE | Keystone Cat6A patch panel | ks | 24 |  | 0 |  |  |  | znížená |  | 0 | 0 | 0 | 0 | 0 | 256 | M | 1 | ROZPOCET | 0 | 0 | 0 | 0 | 0 | 2 | 0 | 64 | 50
20 | K | 21001031 | Montáž | ks | 24 |  | 0 |  |  |  | znížená |  | 0 | 0 | 0 | 0 | 0 | 64 | K | 1 | ROZPOCET | 0 | 0 | 0 | 0 | 0 | 2 | 0 | 64 | -674243890
21 | M | Pol17 | KONEKTOR 8p8c RJ45 CAT6.A | ks | 17 |  | 0 |  |  |  | znížená |  | 0 | 0 | 0 | 0 | 0 | 256 | M | 1 | ROZPOCET | 0 | 0 | 0 | 0 | 0 | 2 | 0 | 64 | 52
22 | K | 21001031 | Montáž | ks | 17 |  | 0 |  |  |  | znížená |  | 0 | 0 | 0 | 0 | 0 | 64 | K | 1 | ROZPOCET | 0 | 0 | 0 | 0 | 0 | 2 | 0 | 64 | -955511168
| D | D3 | SKV - SYSTÉM KONTROLY VSTUPU /serverovňa/ |  |  |  | 0 | [5 empty] | 0 |  | 0 |  | 0 | 1 | D | 0 | ROZPOCET | [6 empty] | 0
23 | M | KABEL FTP CAT6.A | Systémový dátový kábel FTP CAT6A LSOH | m | 27060 |  | 0 |  |  |  | znížená |  | 0 | 0 | 0 | 0 | 0 | 256 | M | 1 | ROZPOCET | 0 | 0 | 0 | 0 | 0 | 2 | 0 | 64 | 84
24 | K | 2100103110 | Montáž | ks | 27060 |  | 0 |  |  |  | znížená |  | 0 | 0 | 0 | 0 | 0 | 64 | K | 1 | ROZPOCET | 0 | 0 | 0 | 0 | 0 | 2 | 0 | 64 | -1633179858
25 | M | OHYBNA RURKA BEZHALO | Ohybná rúra, Bezhalogénová, 750N/5cm, -25°Caž105°C, Samozhášavá, Oheňretardujúca, LSFR0H, Čierna | m | 2610 |  | 0 |  |  |  | znížená |  | 0 | 0 | 0 | 0 | 0 | 256 | M | 1 | ROZPOCET | 0 | 0 | 0 | 0 | 0 | 2 | 0 | 64 | 90
26 | K | 2100103110698 | Montáž | m | 2610 |  | 0 |  |  |  | znížená |  | 0 | 0 | 0 | 0 | 0 | 64 | K | 1 | ROZPOCET | 0 | 0 | 0 | 0 | 0 | 2 | 0 | 64 | 2098648800
27 | M | PATCH KABLE 1M | FTP Cat6A DO DR | ks | 17 |  | 0 |  |  |  | znížená |  | 0 | 0 | 0 | 0 | 0 | 256 | M | 1 | ROZPOCET | 0 | 0 | 0 | 0 | 0 | 2 | 0 | 64 | 92
28 | M | PATCH KABLE 2M | FTP Cat6A DO DR | ks | 245 |  | 0 |  |  |  | znížená |  | 0 | 0 | 0 | 0 | 0 | 256 | M | 1 | ROZPOCET | 0 | 0 | 0 | 0 | 0 | 2 | 0 | 64 | 94
29 | M | OBO GRIP M 15 | Káblový držiak zvazkový | ks | 100 |  | 0 |  |  |  | znížená |  | 0 | 0 | 0 | 0 | 0 | 256 | M | 1 | ROZPOCET | 0 | 0 | 0 | 0 | 0 | 2 | 0 | 64 | 100
30 | M | SB 6.3X35 | skrutka do betón | ks | 100 |  | 0 |  |  |  | znížená |  | 0 | 0 | 0 | 0 | 0 | 256 | M | 1 | ROZPOCET | 0 | 0 | 0 | 0 | 0 | 2 | 0 | 64 | 102
31 | K | 21001031445 | Montáž | ks | 100 |  | 0 |  |  |  | znížená |  | 0 | 0 | 0 | 0 | 0 | 64 | K | 1 | ROZPOCET | 0 | 0 | 0 | 0 | 0 | 2 | 0 | 64 | 2093582623
32 | M | žlab | BAKS KPR150H50/3 + vyložnik | m | 340 |  | 0 |  |  |  | znížená |  | 0 | 0 | 0 | 0 | 0 | 256 | M | 1 | ROZPOCET | 0 | 0 | 0 | 0 | 0 | 2 | 0 | 64 | 104
33 | K | 2100103177 | Montáž | ks | 340 |  | 0 |  |  |  | znížená |  | 0 | 0 | 0 | 0 | 0 | 64 | K | 1 | ROZPOCET | 0 | 0 | 0 | 0 | 0 | 2 | 0 | 64 | -1885976436
34 | M | 220 26-1661 | značenie trasy vedenia | m | 340 |  | 0 |  |  |  | znížená |  | 0 | 0 | 0 | 0 | 0 | 256 | M | 1 | ROZPOCET | 0 | 0 | 0 | 0 | 0 | 2 | 0 | 64 | 108
35 | M | 210 02-0912p | protipožiarna upchávka protipožiarnou penou HILTI CFS-F FX 1ks=325ml | ks | 5 |  | 0 |  |  |  | znížená |  | 0 | 0 | 0 | 0 | 0 | 256 | M | 1 | ROZPOCET | 0 | 0 | 0 | 0 | 0 | 2 | 0 | 64 | 110
36 | K | 2100103178 | Montáž | ks | 5 |  | 0 |  |  |  | znížená |  | 0 | 0 | 0 | 0 | 0 | 64 | K | 1 | ROZPOCET | 0 | 0 | 0 | 0 | 0 | 2 | 0 | 64 | 82877229
37 | M | 220 33-0191 | meranie parametrov strukturovanej kabeláže | ks | 509 |  | 0 |  |  |  | znížená |  | 0 | 0 | 0 | 0 | 0 | 256 | M | 1 | ROZPOCET | 0 | 0 | 0 | 0 | 0 | 2 | 0 | 64 | 112
38 | M | 220 20-0251 | Označenie káblov - štítky | ks | 509 |  | 0 |  |  |  | znížená |  | 0 | 0 | 0 | 0 | 0 | 256 | M | 1 | ROZPOCET | 0 | 0 | 0 | 0 | 0 | 2 | 0 | 64 | 116
39 | M | Pol19 | úprava konca vodiča do 2,5mm | ks | 509 |  | 0 |  |  |  | znížená |  | 0 | 0 | 0 | 0 | 0 | 256 | M | 1 | ROZPOCET | 0 | 0 | 0 | 0 | 0 | 2 | 0 | 64 | 118
40 | M | Pol21 | Vysekanie káblovej drážky 30x30 | m | 2610 |  | 0 |  |  |  | znížená |  | 0 | 0 | 0 | 0 | 0 | 256 | M | 1 | ROZPOCET | 0 | 0 | 0 | 0 | 0 | 2 | 0 | 64 | 122
41 | M | 460 68-0022 | Prieraz v betóne alebo v stene | ks | 155 |  | 0 |  |  |  | znížená |  | 0 | 0 | 0 | 0 | 0 | 256 | M | 1 | ROZPOCET | 0 | 0 | 0 | 0 | 0 | 2 | 0 | 64 | 124
42 | M | Pol22 | nešpecifikované pomocné a drobné práce | ks | 0.5 |  | 0 |  |  |  | znížená |  | 0 | 0 | 0 | 0 | 0 | 256 | M | 1 | ROZPOCET | 0 | 0 | 0 | 0 | 0 | 2 | 0 | 64 | 126
43 | M | Pol23 | pomocný montážny materiál 5% z ceny inštal. materiálu | % |  |  | 0 |  |  |  | znížená |  | 0 | 0 | 0 | 0 | 0 | 256 | M | 1 | ROZPOCET | 0 | 0 | 0 | 0 | 0 | 2 | 0 | 64 | 128
44 | M | Pol2322 | Pridružené výkony 3,6% z dodávky zariadení a inštalač.materiálu | kpl | 1 |  | 0 |  |  |  | znížená |  | 0 | 0 | 0 | 0 | 0 | 256 | M | 1 | ROZPOCET | 0 | 0 | 0 | 0 | 0 | 2 | 0 | 64 | -687654746
45 | M | Pol2322625 | Globál zriadenia staveniska 6% z montáže zariadení a inštalač.materiálu | kpl | 1 |  | 0 |  |  |  | znížená |  | 0 | 0 | 0 | 0 | 0 | 256 | M | 1 | ROZPOCET | 0 | 0 | 0 | 0 | 0 | 2 | 0 | 64 | -1229783109
46 | M | Pol23226256 | Dopravné náklady 1% z dodávky zariadení a inštalač.materiálu | kpl | 1 |  | 0 |  |  |  | znížená |  | 0 | 0 | 0 | 0 | 0 | 256 | M | 1 | ROZPOCET | 0 | 0 | 0 | 0 | 0 | 2 | 0 | 64 | -518665248

## as-2.etapa - architektoni...
[9 empty] | >> skryté stĺpce << | [9 empty] | {5a368607-3f02-45fc-b04e-cebc6e23a49b}
0
| KRYCÍ LIST ROZPOČTU | [8 empty] | v --- nižšie sa nachádzajú doplnkové a pomocné údaje k zostavám --- v | [8 empty] | False
Stavba:
Komplexná rekonštrukcia a realizácia nadstavby budovy študenského domova4,Tr. SNP53,Banská Bystrica
Objekt:
SO 01 - A Budova študenského domova 4
Časť:
SO 01-2 - A Budova študenského domova 4-II.etapa
Úroveň 3:
as-2.etapa - architektonicko-stavebné riešenie
| JKSO: |  |  |  |  | KS:
| Miesto: |  | Tr. SNP53,Banská Bystrica,parc.č.1042/1 |  |  | Dátum: | 10. 9. 2024
| Objednávateľ: |  |  |  |  | IČO:
|  | Univerzita Mateja Bela v Banskej Bystrici |  |  |  | IČ DPH:
| Zhotoviteľ: |  |  |  |  | IČO: | Vyplň údaj
|  | Vyplň údaj |  |  |  | IČ DPH: | Vyplň údaj
| Projektant: |  |  |  |  | IČO:
|  | Insvet s.r.o.,Koeice |  |  |  | IČ DPH:
| Spracovateľ: |  |  |  |  | IČO:
IČ DPH:
Poznámka:
| Náklady z rozpočtu | [5 empty] | 0
| Ostatné náklady | [5 empty] | 0
| Cena bez DPH | [5 empty] | 0
|  |  | Základ dane |  |  | Sadzba dane | Výška dane
| DPH | základná | 0 |  |  | 20% | 0
|  | znížená | 0 |  |  | 20% | 0
|  | zákl. prenesená | 0 |  |  | 20% | 0
|  | zníž. prenesená | 0 |  |  | 20% | 0
|  | nulová | 0 |  |  | 0% | 0
| Cena s DPH |  |  | v | EUR |  | 0
| Projektant |  |  | Spracovateľ
| Dátum a podpis: |  | Pečiatka | Dátum a podpis: |  |  | Pečiatka
| Objednávateľ |  |  | Zhotoviteľ
| Dátum a podpis: |  | Pečiatka | Dátum a podpis: |  |  | Pečiatka
REKAPITULÁCIA ROZPOČTU
Stavba:
Komplexná rekonštrukcia a realizácia nadstavby budovy študenského domova4,Tr. SNP53,Banská Bystrica
Objekt:
SO 01 - A Budova študenského domova 4
Časť:
SO 01-2 - A Budova študenského domova 4-II.etapa
Úroveň 3:
as-2.etapa - architektonicko-stavebné riešenie
Miesto: |  |  | Tr. SNP53,Banská Bystrica,parc.č.1042/1 |  |  | Dátum: | 10. 9. 2024
Objednávateľ: |  |  | Univerzita Mateja Bela v Banskej Bystrici |  |  | Projektant: | Insvet s.r.o.,Koeice
Zhotoviteľ: |  |  | Vyplň údaj |  |  | Spracovateľ:
Kód dielu - Popis | [6 empty] | Cena celkom [EUR]
1) Náklady z rozpočtu | [6 empty] | 0 | [12 empty] | -1
| HSV - Práce a dodávky HSV | [5 empty] | 0
| 1 - Zemné práce | [5 empty] | 0
| 3 - Zvislé a kompletné konštrukcie | [5 empty] | 0
| 5 - Komunikácie | [5 empty] | 0
| 6 - Úpravy povrchov, podlahy, osadenie | [5 empty] | 0
| 9 - Ostatné konštrukcie a práce-búranie | [5 empty] | 0
| 99 - Presun hmôt HSV | [5 empty] | 0
| PSV - Práce a dodávky PSV | [5 empty] | 0
| 711 - Izolácie proti vode a vlhkosti | [5 empty] | 0
| 713 - Izolácie tepelné | [5 empty] | 0
| 725 - Zdravotechnika - zariaďovacie predmety | [5 empty] | 0
| 762 - Konštrukcie tesárske | [5 empty] | 0
| 763 - Konštrukcie - drevostavby | [5 empty] | 0
| 764 - Konštrukcie klampiarske | [5 empty] | 0
| 766 - Konštrukcie stolárske | [5 empty] | 0
| 767 - Konštrukcie doplnkové kovové | [5 empty] | 0
| 771 - Podlahy z dlaždíc | [5 empty] | 0
| 775 - Podlahy vlysové a parketové | [5 empty] | 0
| 776 - Podlahy povlakové | [5 empty] | 0
| 781 - Obklady | [5 empty] | 0
| 783 - Nátery | [5 empty] | 0
| 784 - Maľby | [5 empty] | 0
| 787 - Zasklievanie | [5 empty] | 0
2) Ostatné náklady | [6 empty] | 0 |  |  |  | DPH
| GZS | [5 empty] | 0 |  |  |  | znížená | [12 empty] | VRN | 0 | 0 | 0 | 0 | 0 | 2
| Projektové práce | [5 empty] | 0 |  |  |  | znížená | [12 empty] | VRN | 0 | 0 | 0 | 0 | 0 | 2
| Sťažené podmienky | [5 empty] | 0 |  |  |  | znížená | [12 empty] | VRN | 0 | 0 | 0 | 0 | 0 | 2
| Vplyv prostredia | [5 empty] | 0 |  |  |  | znížená | [12 empty] | VRN | 0 | 0 | 0 | 0 | 0 | 2
| Iné VRN | [5 empty] | 0 |  |  |  | znížená | [12 empty] | VRN | 0 | 0 | 0 | 0 | 0 | 2
| Kompletačná činnosť | [5 empty] | 0 |  |  |  | znížená | [12 empty] | KOMPLETACNA | 0 | 0 | 0 | 0 | 0 | 2
Celkové náklady za stavbu 1) + 2) | [6 empty] | 0
ROZPOČET
Stavba:
Komplexná rekonštrukcia a realizácia nadstavby budovy študenského domova4,Tr. SNP53,Banská Bystrica
Objekt:
SO 01 - A Budova študenského domova 4
Časť:
SO 01-2 - A Budova študenského domova 4-II.etapa
Úroveň 3:
as-2.etapa - architektonicko-stavebné riešenie
Miesto: |  |  | Tr. SNP53,Banská Bystrica,parc.č.1042/1 |  |  | Dátum: | 10. 9. 2024
Objednávateľ: |  |  | Univerzita Mateja Bela v Banskej Bystrici |  |  | Projektant: | Insvet s.r.o.,Koeice
Zhotoviteľ: |  |  | Vyplň údaj |  |  | Spracovateľ:
PČ | Typ | Kód | Popis | MJ | Množstvo | J.cena [EUR] | Cena celkom [EUR] | Cenová sústava |  |  | DPH | J. Nh [h] | Nh celkom [h] | J. hmotnosť [t] | Hmotnosť celkom [t] | J. suť [t] | Suť Celkom [t]
Náklady z rozpočtu | [6 empty] | 0 | [5 empty] | 0 |  | 1784.0308 |  | 1709.6537 |  | D | -1 | [10 empty] | 0
| D | HSV | Práce a dodávky HSV |  |  |  | 0 | [5 empty] | 0 |  | 1599.3582 |  | 1646.8941 | 1 | D | 0 |  |  |  | ROZPOCET | [6 empty] | 0
| D | 1 | Zemné práce |  |  |  | 0 | [5 empty] | 0 |  | 0.031043 |  | 7.5155 | 1 | D | 1 |  |  |  | ROZPOCET | [6 empty] | 0
1 | K | 113106121.S | Rozoberanie dlažby, z betónových alebo kamenin. dlaždíc, dosiek alebo tvaroviek, -0,13800t | m2 | 54.46 |  | 0 |  |  |  | znížená |  | 0 | 0 | 0 | 0.138 | 7.5155 | 4 | K | 2 |  |  |  | ROZPOCET | 0 | 0 | 0 | 0 | 0 | 2 | 0 | 4 | 2117821022
| VV |  | 32,9*0,7+1,2*2,8+11,2*0,7+28,9*0,7 |  | 54.46 | [13 empty] | VV | 2 | 2 | True | 1 | ROZPOCET
2 | K | 131201201.S | Výkop zapaženej jamy v hornine 3, do 100 m3 | m3 | 22.11 |  | 0 |  |  |  | znížená |  | 0 | 0 | 0 | 0 | 0 | 4 | K | 2 |  |  |  | ROZPOCET | 0 | 0 | 0 | 0 | 0 | 2 | 0 | 4 | -139306858
| VV |  | 2,4*3,35*2,75 |  | 22.11 | [13 empty] | VV | 2 | 2 | True | 0 | ROZPOCET
| VV |  | Súčet |  | 22.11 | [13 empty] | VV | 2 | 4 | True | 1 | ROZPOCET
3 | K | 131201209.S | Príplatok za lepivosť pri hĺbení zapažených jám a zárezov s urovnaním dna v hornine 3 | m3 | 22.11 |  | 0 |  |  |  | znížená |  | 0 | 0 | 0 | 0 | 0 | 4 | K | 2 |  |  |  | ROZPOCET | 0 | 0 | 0 | 0 | 0 | 2 | 0 | 4 | -893813611
4 | K | 132201201.S | Výkop ryhy šírky 600-2000mm horn.3 do 100m3 | m3 | 43.568 |  | 0 |  |  |  | znížená |  | 0 | 0 | 0 | 0 | 0 | 4 | K | 2 |  |  |  | ROZPOCET | 0 | 0 | 0 | 0 | 0 | 2 | 0 | 4 | 1257097576
| VV |  | 32,9*0,7+1,2*2,8+11,2*0,7+28,9*0,7 |  | 54.46 | [13 empty] | VV | 2 | 2 | True | 0 | ROZPOCET
| VV |  | 54,46*0,8 |  | 43.568 | [13 empty] | VV | 2 | 2 | True | 1 | ROZPOCET
5 | K | 132201209.S | Príplatok k cenám za lepivosť pri hĺbení rýh š. nad 600 do 2 000 mm zapaž. i nezapažených, s urovnaním dna v hornine 3 | m3 | 43.568 |  | 0 |  |  |  | znížená |  | 0 | 0 | 0 | 0 | 0 | 4 | K | 2 |  |  |  | ROZPOCET | 0 | 0 | 0 | 0 | 0 | 2 | 0 | 4 | -536736129
6 | K | 151101201.S | Paženie stien bez rozopretia alebo vzopretia, príložné hĺbky do 4m | m2 | 31.625 |  | 0 |  |  |  | znížená |  | 0 | 0.00066 | 0.020872 | 0 | 0 | 4 | K | 2 |  |  |  | ROZPOCET | 0 | 0 | 0 | 0 | 0 | 2 | 0 | 4 | 360723357
| VV |  | 2*(2,4+3,35)*2,75 |  | 31.625 | [13 empty] | VV | 2 | 2 | True | 0 | ROZPOCET
| VV |  | Súčet |  | 31.625 | [13 empty] | VV | 2 | 4 | True | 1 | ROZPOCET
7 | K | 151101211.S | Odstránenie paženia stien príložné hĺbky do 4 m | m2 | 31.625 |  | 0 |  |  |  | znížená |  | 0 | 0 | 0 | 0 | 0 | 4 | K | 2 |  |  |  | ROZPOCET | 0 | 0 | 0 | 0 | 0 | 2 | 0 | 4 | -1110129260
8 | K | 151101301.S | Rozopretie zapažených stien pri pažení príložnom hĺbky do 4 m | m3 | 22.11 |  | 0 |  |  |  | znížená |  | 0 | 0.00046 | 0.010171 | 0 | 0 | 4 | K | 2 |  |  |  | ROZPOCET | 0 | 0 | 0 | 0 | 0 | 2 | 0 | 4 | -172738709
| VV |  | 22,11 |  | 22.11 | [13 empty] | VV | 2 | 2 | True | 1 | ROZPOCET
9 | K | 151101311.S | Odstránenie rozopretia stien paženia príložného hĺbky do 4 m | m3 | 22.11 |  | 0 |  |  |  | znížená |  | 0 | 0 | 0 | 0 | 0 | 4 | K | 2 |  |  |  | ROZPOCET | 0 | 0 | 0 | 0 | 0 | 2 | 0 | 4 | 337251817
10 | K | 162501102.S | Vodorovné premiestnenie výkopku po spevnenej ceste z horniny tr.1-4, do 100 m3 na vzdialenosť do 3000 m | m3 | 46.358 |  | 0 |  |  |  | znížená |  | 0 | 0 | 0 | 0 | 0 | 4 | K | 2 |  |  |  | ROZPOCET | 0 | 0 | 0 | 0 | 0 | 2 | 0 | 4 | -1767726913
| VV |  | 22,11+43,568-19,32 |  | 46.358 | [13 empty] | VV | 2 | 2 | True | 1 | ROZPOCET
11 | K | 162501105.S | Vodorovné premiestnenie výkopku po spevnenej ceste z horniny tr.1-4, do 100 m3, príplatok k cene za každých ďalšich a začatých 1000 m | m3 | 324.506 |  | 0 |  |  |  | znížená |  | 0 | 0 | 0 | 0 | 0 | 4 | K | 2 |  |  |  | ROZPOCET | 0 | 0 | 0 | 0 | 0 | 2 | 0 | 4 | -73234933
| VV |  | 46,358*7 'Prepočítané koeficientom množstva |  | 324.506 | [13 empty] | VV | 2 | 2 | False | 1 | ROZPOCET
12 | K | 171201201.S | Uloženie sypaniny na skládky do 100 m3 | m3 | 46.358 |  | 0 |  |  |  | znížená |  | 0 | 0 | 0 | 0 | 0 | 4 | K | 2 |  |  |  | ROZPOCET | 0 | 0 | 0 | 0 | 0 | 2 | 0 | 4 | -1821361763
13 | K | 171209002.S | Poplatok za skládku - zemina a kamenivo (17 05) ostatné | t | 83.444 |  | 0 |  |  |  | znížená |  | 0 | 0 | 0 | 0 | 0 | 4 | K | 2 |  |  |  | ROZPOCET | 0 | 0 | 0 | 0 | 0 | 2 | 0 | 4 | -973690473
| VV |  | 46,358*1,8 |  | 83.444 | [13 empty] | VV | 2 | 2 | True | 1 | ROZPOCET
14 | K | 174101001.S | Zásyp sypaninou so zhutnením jám, šachiet, rýh, zárezov alebo okolo objektov do 100 m3 | m3 | 19.32 |  | 0 |  |  |  | znížená |  | 0 | 0 | 0 | 0 | 0 | 4 | K | 2 |  |  |  | ROZPOCET | 0 | 0 | 0 | 0 | 0 | 2 | 0 | 4 | 534870489
| VV |  | 92*0,7*0,3 |  | 19.32 | [13 empty] | VV | 2 | 2 | True | 1 | ROZPOCET
15 | K | 181101102.S | Úprava pláne v zárezoch v hornine 1-4 so zhutnením | m2 | 64.4 |  | 0 |  |  |  | znížená |  | 0 | 0 | 0 | 0 | 0 | 4 | K | 2 |  |  |  | ROZPOCET | 0 | 0 | 0 | 0 | 0 | 2 | 0 | 4 | -558257833
| VV |  | 92*0,7 |  | 64.4 | [13 empty] | VV | 2 | 2 | True | 1 | ROZPOCET
| D | 3 | Zvislé a kompletné konštrukcie |  |  |  | 0 | [5 empty] | 0 |  | 30.0658 |  | 0 | 1 | D | 1 |  |  |  | ROZPOCET | [6 empty] | 0
16 | K | 317161122.S | Pórobetónový preklad nenosný šírky 100 mm, výšky 250 mm, dĺžky 1250 mm | ks | 24 |  | 0 |  |  |  | znížená |  | 0 | 0.02152 | 0.51648 | 0 | 0 | 4 | K | 2 |  |  |  | ROZPOCET | 0 | 0 | 0 | 0 | 0 | 2 | 0 | 4 | -42752846
| VV |  | "PB1" 4+6+6+4+4 |  | 24 | [13 empty] | VV | 2 | 2 | True | 1 | ROZPOCET
17 | K | 317161125.S | Pórobetónový preklad nenosný šírky 100 mm, výšky 250 mm, dĺžky 2500 mm | ks | 8 |  | 0 |  |  |  | znížená |  | 0 | 0.05457 | 0.43656 | 0 | 0 | 4 | K | 2 |  |  |  | ROZPOCET | 0 | 0 | 0 | 0 | 0 | 2 | 0 | 4 | -278797057
| VV |  | "pb2" 2+2+2+2 |  | 8 | [13 empty] | VV | 2 | 2 | True | 1 | ROZPOCET
18 | K | 317161142.S | Pórobetónový preklad nenosný šírky 150 mm, výšky 250 mm, dĺžky 1250 mm | ks | 2 |  | 0 |  |  |  | znížená |  | 0 | 0.03193 | 0.06386 | 0 | 0 | 4 | K | 2 |  |  |  | ROZPOCET | 0 | 0 | 0 | 0 | 0 | 2 | 0 | 4 | -919926107
| VV |  | "PB3"1+1 |  | 2 | [13 empty] | VV | 2 | 2 | True | 0 | ROZPOCET
| VV |  | Súčet |  | 2 | [13 empty] | VV | 2 | 4 | True | 1 | ROZPOCET
19 | K | 317361821.S | Výstuž prekladov z ocele B500 (10505) | t | 0.134 |  | 0 |  |  |  | znížená |  | 0 | 1.0114 | 0.13553 | 0 | 0 | 4 | K | 2 |  |  |  | ROZPOCET | 0 | 0 | 0 | 0 | 0 | 2 | 0 | 4 | -232891639
| VV |  | "1NP"0,029616 |  | 0.03 | [13 empty] | VV | 2 | 2 | True | 0 | ROZPOCET
| VV |  | "2NP" 0,003702+0,017772 |  | 0.021 | [13 empty] | VV | 2 | 2 | True | 0 | ROZPOCET
| VV |  | "3NP" 0,003702+0,017772 |  | 0.021 | [13 empty] | VV | 2 | 2 | True | 0 | ROZPOCET
| VV |  | "4NP" 0,001851+0,020734 |  | 0.023 | [13 empty] | VV | 2 | 2 | True | 0 | ROZPOCET
| VV |  | "5NP" 0,01851+0,020734 |  | 0.039 | [13 empty] | VV | 2 | 2 | True | 0 | ROZPOCET
| VV |  | Súčet |  | 0.134 | [13 empty] | VV | 2 | 4 | True | 1 | ROZPOCET
20 | K | 317944313.S | Valcované nosníky dodatočne osadzované do pripravených otvorov bez zamurovania hláv | t | 0.044 |  | 0 |  |  |  | znížená |  | 0 | 1.09 | 0.04796 | 0 | 0 | 4 | K | 2 |  |  |  | ROZPOCET | 0 | 0 | 0 | 0 | 0 | 2 | 0 | 4 | -1735656515
| VV |  | "preklad " 0,04408 |  | 0.044 | [13 empty] | VV | 2 | 2 | True | 1 | ROZPOCET
21 | K | 340238269.S | Zamurovanie otvorov plochy od 0,25 do 1 m2 z pórobetónových tvárnic hladkých hrúbky 500 mm | m2 | 3.156 |  | 0 |  |  |  | znížená |  | 0 | 0.039 | 0.12308 | 0 | 0 | 4 | K | 2 |  |  |  | ROZPOCET | 0 | 0 | 0 | 0 | 0 | 2 | 0 | 4 | 1632830210
| VV |  | "PP" 1,1*0,35*4 |  | 1.54 | [13 empty] | VV | 2 | 2 | True | 0 | ROZPOCET
| VV |  | "1NP" 0,4*2,02*2 |  | 1.616 | [13 empty] | VV | 2 | 2 | True | 0 | ROZPOCET
| VV |  | Súčet |  | 3.156 | [13 empty] | VV | 2 | 4 | True | 1 | ROZPOCET
22 | K | 340239263.S | Zamurovanie otvorov plochy nad 1 do 4 m2 z pórobetónových tvárnic hladkých hrúbky 100 mm | m2 | 7.272 |  | 0 |  |  |  | znížená |  | 0 | 0.072086 | 0.52421 | 0 | 0 | 4 | K | 2 |  |  |  | ROZPOCET | 0 | 0 | 0 | 0 | 0 | 2 | 0 | 4 | -1581873664
| VV |  | "1NP" 0,9*2,02*4 |  | 7.272 | [13 empty] | VV | 2 | 2 | True | 1 | ROZPOCET
23 | K | 340239265.S | Zamurovanie otvorov plochy nad 1 do 4 m2 z pórobetónových tvárnic hladkých hrúbky 150 mm | m2 | 33.022 |  | 0 |  |  |  | znížená |  | 0 | 0.10812 | 3.5703 | 0 | 0 | 4 | K | 2 |  |  |  | ROZPOCET | 0 | 0 | 0 | 0 | 0 | 2 | 0 | 4 | 270892707
| VV |  | "1NP" | [15 empty] | VV | 2 | 1 | True | 0 | ROZPOCET
| VV |  | 0,9*2,02*12+0,9*2,8 |  | 24.336 | [13 empty] | VV | 2 | 2 | True | 0 | ROZPOCET
| VV |  | "2NP-3NP" | [15 empty] | VV | 2 | 1 | True | 0 | ROZPOCET
| VV |  | 0,9*2,02+0,9*2,02*2+1,6*2,02 |  | 8.686 | [13 empty] | VV | 2 | 2 | True | 0 | ROZPOCET
| VV |  | Súčet |  | 33.022 | [13 empty] | VV | 2 | 4 | True | 1 | ROZPOCET
24 | K | 340239269.S | Zamurovanie otvorov plochy nad 1 do 4 m2 z pórobetónových tvárnic hladkých hrúbky 500 mm | m2 | 1.818 |  | 0 |  |  |  | znížená |  | 0 | 0.038998 | 0.070898 | 0 | 0 | 4 | K | 2 |  |  |  | ROZPOCET | 0 | 0 | 0 | 0 | 0 | 2 | 0 | 4 | 629805590
| VV |  | "PP" 0,9*2,02 |  | 1.818 | [13 empty] | VV | 2 | 2 | True | 1 | ROZPOCET
25 | K | 342272011.S | Priečky z pórobetónových tvárnic hladkých s objemovou hmotnosťou do 600 kg/m3 hrúbky 50 mm | m2 | 61.2 |  | 0 |  |  |  | znížená |  | 0 | 0.03711 | 2.2711 | 0 | 0 | 4 | K | 2 |  |  |  | ROZPOCET | 0 | 0 | 0 | 0 | 0 | 2 | 0 | 4 | -325062389
| VV |  | "2NP" | [15 empty] | VV | 2 | 1 | True | 0 | ROZPOCET
| VV |  | 1,2*2*17-0,6*2*17 |  | 20.4 | [13 empty] | VV | 2 | 2 | True | 0 | ROZPOCET
| VV |  | "3NP" | [15 empty] | VV | 2 | 1 | True | 0 | ROZPOCET
| VV |  | 1,2*2*17-0,6*2*17 |  | 20.4 | [13 empty] | VV | 2 | 2 | True | 0 | ROZPOCET
| VV |  | "4NP" | [15 empty] | VV | 2 | 1 | True | 0 | ROZPOCET
| VV |  | 1,2*2*17-0,6*2*17 |  | 20.4 | [13 empty] | VV | 2 | 2 | True | 0 | ROZPOCET
| VV |  | "5NP" | [15 empty] | VV | 2 | 1 | True | 0 | ROZPOCET
| VV |  | Súčet |  | 61.2 | [13 empty] | VV | 2 | 4 | True | 1 | ROZPOCET
26 | K | 342272031.S | Priečky z pórobetónových tvárnic hladkých s objemovou hmotnosťou do 600 kg/m3 hrúbky 100 mm | m2 | 273.579 |  | 0 |  |  |  | znížená |  | 0 | 0.07413 | 20.2804 | 0 | 0 | 4 | K | 2 |  |  |  | ROZPOCET | 0 | 0 | 0 | 0 | 0 | 2 | 0 | 4 | 1825372102
| VV |  | "1NP" | [15 empty] | VV | 2 | 1 | True | 0 | ROZPOCET
| VV |  | 2,95*2,8+1,925*2,8-0,9*1,97+(2,3+1,225)*2,8-0,8*1,97+2,3*2,8-0,7*2,02+3,45*2,8-0,6*1,97 |  | 33.675 | [13 empty] | VV | 2 | 2 | True | 0 | ROZPOCET
| VV |  | "2NP" | [15 empty] | VV | 2 | 1 | True | 0 | ROZPOCET
| VV |  | 2*3,475*2,8-0,8*1,97*2+6*2,3*2,8-0,6*1,97*2*6+2,3*2,8*8-0,6*1,97*2*8 |  | 73.372 | [13 empty] | VV | 2 | 2 | True | 0 | ROZPOCET
| VV |  | 2*1,6*2,8-0,6*1,97*2 |  | 6.596 | [13 empty] | VV | 2 | 2 | True | 0 | ROZPOCET
| VV |  | "3NP" | [15 empty] | VV | 2 | 1 | True | 0 | ROZPOCET
| VV |  | 2*3,475*2,8-0,8*1,97*2+6*2,3*2,8-0,6*1,97*2*6+2,3*2,8*8-0,6*1,97*2*8 |  | 73.372 | [13 empty] | VV | 2 | 2 | True | 0 | ROZPOCET
| VV |  | 2*1,6*2,8-0,6*1,97*2 |  | 6.596 | [13 empty] | VV | 2 | 2 | True | 0 | ROZPOCET
| VV |  | "4NP" | [15 empty] | VV | 2 | 1 | True | 0 | ROZPOCET
| VV |  | 2*3,475*2,8-0,8*1,97*2+6*2,3*2,8-0,6*1,97*2*6+2,3*2,8*8-0,6*1,97*2*8 |  | 73.372 | [13 empty] | VV | 2 | 2 | True | 0 | ROZPOCET
| VV |  | 2*1,6*2,8-0,6*1,97*2 |  | 6.596 | [13 empty] | VV | 2 | 2 | True | 0 | ROZPOCET
| VV |  | "5NP" | [15 empty] | VV | 2 | 1 | True | 0 | ROZPOCET
| VV |  | Súčet |  | 273.579 | [13 empty] | VV | 2 | 4 | True | 1 | ROZPOCET
27 | K | 342272051.S | Priečky z pórobetónových tvárnic hladkých s objemovou hmotnosťou do 600 kg/m3 hrúbky 150 mm | m2 | 18.223 |  | 0 |  |  |  | znížená |  | 0 | 0.11114 | 2.0253 | 0 | 0 | 4 | K | 2 |  |  |  | ROZPOCET | 0 | 0 | 0 | 0 | 0 | 2 | 0 | 4 | -1636720459
| VV |  | "PP" | [15 empty] | VV | 2 | 1 | True | 0 | ROZPOCET
| VV |  | 2,1*2,75-1,6*2,02 |  | 2.543 | [13 empty] | VV | 2 | 2 | True | 0 | ROZPOCET
| VV |  | "1NP" 5,6*2,8 |  | 15.68 | [13 empty] | VV | 2 | 2 | True | 0 | ROZPOCET
| VV |  | Súčet |  | 18.223 | [13 empty] | VV | 2 | 4 | True | 1 | ROZPOCET
| D | 5 | Komunikácie |  |  |  | 0 | [5 empty] | 0 |  | 55.8007 |  | 0 | 1 | D | 1 |  |  |  | ROZPOCET | [6 empty] | 0
28 | K | 564261111.S | Podklad alebo podsyp zo štrkopiesku s rozprestretím, vlhčením a zhutnením, po zhutnení hr. 200 mm 4-8 | m2 | 64.4 |  | 0 |  |  |  | znížená |  | 0 | 0.40481 | 26.0698 | 0 | 0 | 4 | K | 2 |  |  |  | ROZPOCET | 0 | 0 | 0 | 0 | 0 | 2 | 0 | 4 | 30352300
| VV |  | 92*0,7 |  | 64.4 | [13 empty] | VV | 2 | 2 | True | 1 | ROZPOCET
29 | K | 564871111.S | Podklad zo štrkodrviny s rozprestretím a zhutnením, po zhutnení hr. 250 mm 8-16 | m2 | 64.4 |  | 0 |  |  |  | znížená |  | 0 | 0.46166 | 29.7309 | 0 | 0 | 4 | K | 2 |  |  |  | ROZPOCET | 0 | 0 | 0 | 0 | 0 | 2 | 0 | 4 | -1251550665
| VV |  | 92*0,7 |  | 64.4 | [13 empty] | VV | 2 | 2 | True | 1 | ROZPOCET
| D | 6 | Úpravy povrchov, podlahy, osadenie |  |  |  | 0 | [5 empty] | 0 |  | 1344.4158 |  | 0 | 1 | D | 1 |  |  |  | ROZPOCET | [6 empty] | 0
30 | K | 611421421.S | Oprava vnútorných vápenných omietok stropov železobetónových rovných tvárnicových a klenieb, opravovaná plocha nad 30 do 50 % hladkých | m2 | 4985.41 |  | 0 |  |  |  | znížená |  | 0 | 0.01912 | 95.321 | 0 | 0 | 4 | K | 2 |  |  |  | ROZPOCET | 0 | 0 | 0 | 0 | 0 | 2 | 0 | 4 | 586574923
| VV |  | "PP" | [15 empty] | VV | 2 | 1 | True | 0 | ROZPOCET
| VV |  | 20,43+3,71+6,47+4,54+4,67+6,68+6,24+6,82+6,3+5,76+6,79+49,25+250,96+11,38+5,94 |  | 395.94 | [13 empty] | VV | 2 | 2 | True | 0 | ROZPOCET
| VV |  | 64,17+401,45+20,43+20,47+14,53+1,45+3,36+20,98+15,44+20,43+20,43 |  | 603.14 | [13 empty] | VV | 2 | 2 | True | 0 | ROZPOCET
| VV |  | "1NP" | [15 empty] | VV | 2 | 1 | True | 0 | ROZPOCET
| VV |  | 61,83+214,6+20,2+3,12+16,52+7,66+12,42+20,48+2,66+3,45+2,82+2,46+12,42+51,85+12,68 |  | 445.17 | [13 empty] | VV | 2 | 2 | True | 0 | ROZPOCET
| VV |  | 7,04+7,71+12,68+41,85+41,85+12,51+7,04+7,04+12,51+19,65+45,36+19,65+12,51+7,07+7,04 |  | 261.51 | [13 empty] | VV | 2 | 2 | True | 0 | ROZPOCET
| VV |  | 12,51+41,85+41,85+12,51+7,04+7,04+12,51+20,16+44,74 |  | 200.21 | [13 empty] | VV | 2 | 2 | True | 0 | ROZPOCET
| VV |  | "2NP" | [15 empty] | VV | 2 | 1 | True | 0 | ROZPOCET
| VV |  | 54,92+12,68+20,78+12,68+2,95+2,7+1,34+2,34+1,74+15,8+20,73+12,68+2,97+2,68+1,32+1,32 |  | 169.63 | [13 empty] | VV | 2 | 2 | True | 0 | ROZPOCET
| VV |  | 2,68+2,97+12,68+20,64+37,5+20,32+12,68+2,95+2,7+1,34+1,34+2,7+2,95+12,68+20,73+15,11 |  | 171.97 | [13 empty] | VV | 2 | 2 | True | 0 | ROZPOCET
| VV |  | 1,98+2,68+2,68+1,98+15,11+12,68+1,24+2,7+2,95+19,82+52,92+19,65+12,68+2,95+2,7+1,34 |  | 156.06 | [13 empty] | VV | 2 | 2 | True | 0 | ROZPOCET
| VV |  | 1,34+2,7+2,95+12,68+20,73+20,73+12,68+2,95+2,7+1,34+1,34+2,7+2,95+12,68+20,73 |  | 121.2 | [13 empty] | VV | 2 | 2 | True | 0 | ROZPOCET
| VV |  | 20,82+12,59+2,06+2,7+1,34+1,34+2,7+2,95+12,68+20,73+15,11+1,98+2,68+20,73+12,68 |  | 133.09 | [13 empty] | VV | 2 | 2 | True | 0 | ROZPOCET
| VV |  | 2,91+2,72+1,34+1,34+2,72+2,96+12,68 |  | 26.67 | [13 empty] | VV | 2 | 2 | True | 0 | ROZPOCET
| VV |  | "3NP" | [15 empty] | VV | 2 | 1 | True | 0 | ROZPOCET
| VV |  | 54,92+20,78+12,68+2,95+2,7+1,34+2,34+1,74+15,8+20,73+12,68+2,97+2,68+1,32+1,32 |  | 156.95 | [13 empty] | VV | 2 | 2 | True | 0 | ROZPOCET
| VV |  | 2,68+2,97+12,68+20,64+37,5+20,32+12,68+2,95+2,7+1,34+1,34+2,7+2,95+12,68+20,73 |  | 156.86 | [13 empty] | VV | 2 | 2 | True | 0 | ROZPOCET
| VV |  | 15,11+1,98+2,68+2,68+1,98+15,11+12,68+1,34+2,7+2,95+19,82+52,92+19,65+12,68+2,95 |  | 167.23 | [13 empty] | VV | 2 | 2 | True | 0 | ROZPOCET
| VV |  | 2,7++1,34+1,34+2,7+2,95+12,68+20,73+20,73+12,68+2,95+2,7+1,34+1,34+2,7+2,95+12,68 |  | 104.51 | [13 empty] | VV | 2 | 2 | True | 0 | ROZPOCET
| VV |  | 20,73+20,82+12,59+2,96+2,7+1,34+1,34+2,7+2,95+12,68+20,73+15,11+1,98+2,68+20,73 |  | 142.04 | [13 empty] | VV | 2 | 2 | True | 0 | ROZPOCET
| VV |  | 12,68+2,91+2,72+1,34+1,34+2,72+2,96+12,68 |  | 39.35 | [13 empty] | VV | 2 | 2 | True | 0 | ROZPOCET
| VV |  | "4NP" | [15 empty] | VV | 2 | 1 | True | 0 | ROZPOCET
| VV |  | 54,92+20,78+12,68+2,95+2,7+1,34+2,34+1,74+15,8+20,73+12,68+2,97+2,68+1,32+1,32 |  | 156.95 | [13 empty] | VV | 2 | 2 | True | 0 | ROZPOCET
| VV |  | 2,68+2,97+12,68+20,64+37,5+20,32+12,68+2,95+2,7+1,34+1,34+2,7+2,95+12,68+20,73 |  | 156.86 | [13 empty] | VV | 2 | 2 | True | 0 | ROZPOCET
| VV |  | 15,11+1,98+2,68+2,68+1,98+15,11+12,68+1,34+2,7+2,95+19,82+52,92+19,65+12,68+2,95 |  | 167.23 | [13 empty] | VV | 2 | 2 | True | 0 | ROZPOCET
| VV |  | 2,7++1,34+1,34+2,7+2,95+12,68+20,73+20,73+12,68+2,95+2,7+1,34+1,34+2,7+2,95+12,68 |  | 104.51 | [13 empty] | VV | 2 | 2 | True | 0 | ROZPOCET
| VV |  | 20,73+20,82+12,59+2,96+2,7+1,34+1,34+2,7+2,95+12,68+20,73+15,11+1,98+2,68+20,73 |  | 142.04 | [13 empty] | VV | 2 | 2 | True | 0 | ROZPOCET
| VV |  | 12,68+2,91+2,72+1,34+1,34+2,72+2,96+12,68 |  | 39.35 | [13 empty] | VV | 2 | 2 | True | 0 | ROZPOCET
| VV |  | "5NP" | [15 empty] | VV | 2 | 1 | True | 0 | ROZPOCET
| VV |  | 54,92+20,78+12,68+2,95+2,7+1,34+2,34+1,74+15,8+20,73+12,68+2,97+2,68+1,32+1,32 |  | 156.95 | [13 empty] | VV | 2 | 2 | True | 0 | ROZPOCET
| VV |  | 2,68+2,97+12,68+20,64+37,5+20,32+12,68+2,95+2,7+1,34+1,34+2,7+2,95+12,68+20,73 |  | 156.86 | [13 empty] | VV | 2 | 2 | True | 0 | ROZPOCET
| VV |  | 15,11+1,98+2,68+2,68+1,98+15,11+12,68+1,34+2,7+2,95+19,82+52,92+19,65+12,68+2,95 |  | 167.23 | [13 empty] | VV | 2 | 2 | True | 0 | ROZPOCET
| VV |  | 2,7++1,34+1,34+2,7+2,95+12,68+20,73+20,73+12,68+2,95+2,7+1,34+1,34+2,7+2,95+12,68 |  | 104.51 | [13 empty] | VV | 2 | 2 | True | 0 | ROZPOCET
| VV |  | 20,73+20,82+12,59+2,96+2,7+1,34+1,34+2,7+2,95+12,68+20,73+15,11+1,98+2,68+20,73 |  | 142.04 | [13 empty] | VV | 2 | 2 | True | 0 | ROZPOCET
| VV |  | 12,68+2,91+2,72+1,34+1,34+2,72+2,96+12,68 |  | 39.35 | [13 empty] | VV | 2 | 2 | True | 0 | ROZPOCET
| VV |  | Súčet |  | 4985.41 | [13 empty] | VV | 2 | 4 | True | 1 | ROZPOCET
31 | K | 611460124.S | Príprava vnútorného podkladu stropov penetráciou pod omietky a nátery | m2 | 4985.41 |  | 0 |  |  |  | znížená |  | 0 | 0.0004 | 1.9942 | 0 | 0 | 4 | K | 2 |  |  |  | ROZPOCET | 0 | 0 | 0 | 0 | 0 | 2 | 0 | 4 | -1909953924
| VV |  | 4985,41 |  | 4985.41 | [13 empty] | VV | 2 | 2 | True | 1 | ROZPOCET
32 | K | 611460385.S | Vnútorná omietka stropov vápennocementová štuková (jemná), hr. 5 mm | m2 | 4985.41 |  | 0 |  |  |  | znížená |  | 0 | 0.00825 | 41.1296 | 0 | 0 | 4 | K | 2 |  |  |  | ROZPOCET | 0 | 0 | 0 | 0 | 0 | 2 | 0 | 4 | -347768831
| VV |  | 4985,41 |  | 4985.41 | [13 empty] | VV | 2 | 2 | True | 1 | ROZPOCET
33 | K | 612421421.S | Oprava vnútorných vápenných omietok stien, v množstve opravenej plochy nad 30 do 50 % hladkých | m2 | 13685.486 |  | 0 |  |  |  | znížená |  | 0 | 0.01723 | 235.8009 | 0 | 0 | 4 | K | 2 |  |  |  | ROZPOCET | 0 | 0 | 0 | 0 | 0 | 2 | 0 | 4 | -1903715467
| VV |  | "PP" | [15 empty] | VV | 2 | 1 | True | 0 | ROZPOCET
| VV |  | 49,615+17,395+24,855+37,7+24,12+26,825+50,27+24,775+27,465+26,74+25,245+147,335 |  | 482.34 | [13 empty] | VV | 2 | 2 | True | 0 | ROZPOCET
| VV |  | 219,345+44,8775+27,295+94,8825+63,3975+50,395+50,395+50,5325+12,295+24,5325 |  | 637.948 | [13 empty] | VV | 2 | 2 | True | 0 | ROZPOCET
| VV |  | 68,9475+43,34+50,395+50,395 |  | 213.078 | [13 empty] | VV | 2 | 2 | True | 0 | ROZPOCET
| VV |  | "1NP" | [15 empty] | VV | 2 | 1 | True | 0 | ROZPOCET
| VV |  | 68+209,42+61,4+23,21+61,49+34,98+40,17+56,84+24,11+24,28+22,44+18,98+42,75+85,35 |  | 773.42 | [13 empty] | VV | 2 | 2 | True | 0 | ROZPOCET
| VV |  | 33,86+28,07+29,99+33,86+85,35+85,35+33,44+28,07+28,07+33,44+56,04+114,37+53,29+33,44 |  | 676.64 | [13 empty] | VV | 2 | 2 | True | 0 | ROZPOCET
| VV |  | 28,07+28,07+33,49+82,26+82,6+33,44+28,07+28,07+33,44+53,96+124,57 |  | 556.04 | [13 empty] | VV | 2 | 2 | True | 0 | ROZPOCET
| VV |  | "2NP" | [15 empty] | VV | 2 | 1 | True | 0 | ROZPOCET
| VV |  | 131,64+35,03+48,23+35,03+12,97+17,65+12,43+15,73+12,37+39,98+48,23+35,03+12,97+17,65 |  | 474.94 | [13 empty] | VV | 2 | 2 | True | 0 | ROZPOCET
| VV |  | 12,3+12,3+17,66+12,97+35,03+48,09+77,76+47,81+35,03+12,98+17,76+12,43+12,43+17,65 |  | 372.2 | [13 empty] | VV | 2 | 2 | True | 0 | ROZPOCET
| VV |  | 12,98+35,03+48,23+38,88+11,76+16,83+16,83+14,91+38,89+35,03+12,43+17,66+12,98 |  | 312.44 | [13 empty] | VV | 2 | 2 | True | 0 | ROZPOCET
| VV |  | 47,26+125,3+46,85+35,03+12,98+17,66+12,43+12,43+17,66+12,98+35,03+48,23+48,23+35,03 |  | 507.1 | [13 empty] | VV | 2 | 2 | True | 0 | ROZPOCET
| VV |  | 12,98+17,66+12,43+12,43+17,66+12,98+35,03+48,23+49,19+34,89+12,84+17,66+12,43+12,43 |  | 308.84 | [13 empty] | VV | 2 | 2 | True | 0 | ROZPOCET
| VV |  | 17,66+12,98+35,03+48,23+37,52+11,76+16,83+48,23+35,03+12,84+17,8+12,43+12,43+17,8 |  | 336.57 | [13 empty] | VV | 2 | 2 | True | 0 | ROZPOCET
| VV |  | 12,84+35,03 |  | 47.87 | [13 empty] | VV | 2 | 2 | True | 0 | ROZPOCET
| VV |  | "3NP" | [15 empty] | VV | 2 | 1 | True | 0 | ROZPOCET
| VV |  | 131,64+48,23+35,03+12,97+17,65+12,43+15,73+12,37+398,98+48,23+35,03+12,97+17,65 |  | 798.91 | [13 empty] | VV | 2 | 2 | True | 0 | ROZPOCET
| VV |  | 12,3+17,66+12,97+35,03+48,09+77,76+47,81+35,03+12,98+17,76+12,43+12,43+17,66+12,98 |  | 372.89 | [13 empty] | VV | 2 | 2 | True | 0 | ROZPOCET
| VV |  | 35,03+48,23+38,88+11,76+16,83+16,73+14,91+38,89+35,03+12,43+17,66+12,98+47,26+125,3 |  | 471.92 | [13 empty] | VV | 2 | 2 | True | 0 | ROZPOCET
| VV |  | 46,85+33,67+12,98+17,66+12,43+12,43+17,66+12,98+35,03+48,23+48,23+35,03+12,98+17,66 |  | 363.82 | [13 empty] | VV | 2 | 2 | True | 0 | ROZPOCET
| VV |  | 12,43+12,43+17,66+12,98+35,03+48,23+49,19+33,53+12,84+17,66+12,43+12,43+17,66 |  | 294.5 | [13 empty] | VV | 2 | 2 | True | 0 | ROZPOCET
| VV |  | 12,98+33,67+46,87+37,52+11,76+16,83+46,87+33,67+12,84+17,8+12,43+12,43+17,8+12,84 |  | 326.31 | [13 empty] | VV | 2 | 2 | True | 0 | ROZPOCET
| VV |  | 33,67 |  | 33.67 | [13 empty] | VV | 2 | 2 | True | 0 | ROZPOCET
| VV |  | "4NP" | [15 empty] | VV | 2 | 1 | True | 0 | ROZPOCET
| VV |  | 131,64+48,23+35,03+12,97+17,65+12,43+15,73+12,37+398,98+48,23+35,03+12,97+17,65 |  | 798.91 | [13 empty] | VV | 2 | 2 | True | 0 | ROZPOCET
| VV |  | 12,3+17,66+12,97+35,03+48,09+77,76+47,81+35,03+12,98+17,76+12,43+12,43+17,66+12,98 |  | 372.89 | [13 empty] | VV | 2 | 2 | True | 0 | ROZPOCET
| VV |  | 35,03+48,23+38,88+11,76+16,83+16,73+14,91+38,89+35,03+12,43+17,66+12,98+47,26+125,3 |  | 471.92 | [13 empty] | VV | 2 | 2 | True | 0 | ROZPOCET
| VV |  | 46,85+33,67+12,98+17,66+12,43+12,43+17,66+12,98+35,03+48,23+48,23+35,03+12,98+17,66 |  | 363.82 | [13 empty] | VV | 2 | 2 | True | 0 | ROZPOCET
| VV |  | 12,43+12,43+17,66+12,98+35,03+48,23+49,19+33,53+12,84+17,66+12,43+12,43+17,66 |  | 294.5 | [13 empty] | VV | 2 | 2 | True | 0 | ROZPOCET
| VV |  | 12,98+33,67+46,87+37,52+11,76+16,83+46,87+33,67+12,84+17,8+12,43+12,43+17,8+12,84 |  | 326.31 | [13 empty] | VV | 2 | 2 | True | 0 | ROZPOCET
| VV |  | 33,67 |  | 33.67 | [13 empty] | VV | 2 | 2 | True | 0 | ROZPOCET
| VV |  | "5NP" | [15 empty] | VV | 2 | 1 | True | 0 | ROZPOCET
| VV |  | 131,64+48,23+35,03+12,97+17,65+12,43+15,73+12,37+398,98+48,23+35,03+12,97+17,65 |  | 798.91 | [13 empty] | VV | 2 | 2 | True | 0 | ROZPOCET
| VV |  | 12,3+17,66+12,97+35,03+48,09+77,76+47,81+35,03+12,98+17,76+12,43+12,43+17,66+12,98 |  | 372.89 | [13 empty] | VV | 2 | 2 | True | 0 | ROZPOCET
| VV |  | 35,03+48,23+38,88+11,76+16,83+16,73+14,91+38,89+35,03+12,43+17,66+12,98+47,26+125,3 |  | 471.92 | [13 empty] | VV | 2 | 2 | True | 0 | ROZPOCET
| VV |  | 46,85+33,67+12,98+17,66+12,43+12,43+17,66+12,98+35,03+48,23+48,23+35,03+12,98+17,66 |  | 363.82 | [13 empty] | VV | 2 | 2 | True | 0 | ROZPOCET
| VV |  | 12,43+12,43+17,66+12,98+35,03+48,23+49,19+33,53+12,84+17,66+12,43+12,43+17,66 |  | 294.5 | [13 empty] | VV | 2 | 2 | True | 0 | ROZPOCET
| VV |  | 12,98+33,67+46,87+37,52+11,76+16,83+46,87+33,67+12,84+17,8+12,43+12,43+17,8+12,84 |  | 326.31 | [13 empty] | VV | 2 | 2 | True | 0 | ROZPOCET
| VV |  | 33,67 |  | 33.67 | [13 empty] | VV | 2 | 2 | True | 0 | ROZPOCET
| VV |  | Súčet |  | 13685.486 | [13 empty] | VV | 2 | 4 | True | 1 | ROZPOCET
34 | K | 612460122.S | Príprava vnútorného podkladu stien penetráciou hĺbkovou na nasiakavé podklady | m2 | 13685.486 |  | 0 |  |  |  | znížená |  | 0 | 0.0002 | 2.7371 | 0 | 0 | 4 | K | 2 |  |  |  | ROZPOCET | 0 | 0 | 0 | 0 | 0 | 2 | 0 | 4 | 1623430668
| VV |  | 13685,486 |  | 13685.486 | [13 empty] | VV | 2 | 2 | True | 1 | ROZPOCET
35 | K | 612460124.S | Príprava vnútorného podkladu stien penetráciou pod omietky a nátery | m2 | 13685.486 |  | 0 |  |  |  | znížená |  | 0 | 0.0004 | 5.4742 | 0 | 0 | 4 | K | 2 |  |  |  | ROZPOCET | 0 | 0 | 0 | 0 | 0 | 2 | 0 | 4 | 1048592703
| VV |  | 13685,486 |  | 13685.486 | [13 empty] | VV | 2 | 2 | True | 1 | ROZPOCET
36 | K | 612460385.S | Vnútorná omietka stien vápennocementová štuková (jemná), hr. 5 mm | m2 | 13685.486 |  | 0 |  |  |  | znížená |  | 0 | 0.007875 | 107.7732 | 0 | 0 | 4 | K | 2 |  |  |  | ROZPOCET | 0 | 0 | 0 | 0 | 0 | 2 | 0 | 4 | -690599336
37 | K | 612465113.S | Vnútorný sanačný systém stien, sanačný prednástrek cementový, krytie 100% | m2 | 256.799 |  | 0 |  |  |  | znížená |  | 0 | 0.0105 | 2.6964 | 0 | 0 | 4 | K | 2 |  |  |  | ROZPOCET | 0 | 0 | 0 | 0 | 0 | 2 | 0 | 4 | -36401646
| VV |  | "PP" | [15 empty] | VV | 2 | 1 | True | 0 | ROZPOCET
| VV |  | 46,6*3*2-1,2*0,6*11-1,5*1,97-0,8*1,97 |  | 267.149 | [13 empty] | VV | 2 | 2 | True | 0 | ROZPOCET
| VV |  | -0,3*3*3-0,15*3*3-0,15*3-0,3*3*2-0,15*3*5-0,1*3*6 |  | -10.35 | [13 empty] | VV | 2 | 2 | True | 0 | ROZPOCET
| VV |  | Súčet |  | 256.799 | [13 empty] | VV | 2 | 4 | True | 1 | ROZPOCET
38 | K | 612465117.S | Vnútorný sanačný systém stien, sanačný prednástrek cementový odvlhčovací špeciálny, krytie 100% | m2 | 256.799 |  | 0 |  |  |  | znížená |  | 0 | 0.00525 | 1.3482 | 0 | 0 | 4 | K | 2 |  |  |  | ROZPOCET | 0 | 0 | 0 | 0 | 0 | 2 | 0 | 4 | -962244181
39 | K | 612465122.S | Vnútorný sanačný systém stien s obsahom cementu, podkladová / vyrovnávacia omietka, hr. 15 mm | m2 | 256.799 |  | 0 |  |  |  | znížená |  | 0 | 0.017325 | 4.449 | 0 | 0 | 4 | K | 2 |  |  |  | ROZPOCET | 0 | 0 | 0 | 0 | 0 | 2 | 0 | 4 | -898845660
40 | K | 612465203.S | Vnútorný sanačný systém stien s obsahom cementu, štuková omietka, hr. 3 mm | m2 | 256.799 |  | 0 |  |  |  | znížená |  | 0 | 0.004725 | 1.2134 | 0 | 0 | 4 | K | 2 |  |  |  | ROZPOCET | 0 | 0 | 0 | 0 | 0 | 2 | 0 | 4 | 1085701100
41 | K | 612481119.S | Potiahnutie vnútorných stien sklotextilnou mriežkou s celoplošným prilepením | m2 | 13685.486 |  | 0 |  |  |  | znížená |  | 0 | 0.005154 | 70.535 | 0 | 0 | 4 | K | 2 |  |  |  | ROZPOCET | 0 | 0 | 0 | 0 | 0 | 2 | 0 | 4 | -1306383044
42 | K | 622454511.S | Oprava vonk.omietok cementových v množstve opravovanej plochy do 50% hladkých hladených | m2 | 2281.79 |  | 0 |  |  |  | znížená |  | 0 | 0.04098 | 93.5078 | 0 | 0 | 4 | K | 2 |  |  |  | ROZPOCET | 0 | 0 | 0 | 0 | 0 | 2 | 0 | 4 | -1672300825
| VV |  | "sever"875,69 |  | 875.69 | [13 empty] | VV | 2 | 2 | True | 0 | ROZPOCET
| VV |  | "juh" 1021,41 |  | 1021.41 | [13 empty] | VV | 2 | 2 | True | 0 | ROZPOCET
| VV |  | "západ" 384,69 |  | 384.69 | [13 empty] | VV | 2 | 2 | True | 0 | ROZPOCET
| VV |  | Súčet |  | 2281.79 | [13 empty] | VV | 2 | 4 | True | 1 | ROZPOCET
43 | K | 622460121.S | Príprava vonkajšieho podkladu stien penetráciou základnou | m2 | 153.01 |  | 0 |  |  |  | znížená |  | 0 | 0.00023 | 0.035192 | 0 | 0 | 4 | K | 2 |  |  |  | ROZPOCET | 0 | 0 | 0 | 0 | 0 | 2 | 0 | 4 | 991900544
| VV |  | (3,35+3,35+2,1)*18,9-0,7*1,5*(1+2+2+2+2+2)-0,8*2,2 |  | 153.01 | [13 empty] | VV | 2 | 2 | True | 1 | ROZPOCET
44 | K | 622461033.S | Vonkajšia omietka stien pastovitá silikátová roztieraná, hr. 2 mm | m2 | 153.01 |  | 0 |  |  |  | znížená |  | 0 | 0.0033 | 0.50493 | 0 | 0 | 4 | K | 2 |  |  |  | ROZPOCET | 0 | 0 | 0 | 0 | 0 | 2 | 0 | 4 | 834729169
45 | K | 622465111.S | Vonkajší sanačný systém stien, sanačný prednástrek cementový, krytie 50% | m2 | 2281.79 |  | 0 |  |  |  | znížená |  | 0 | 0.00525 | 11.9794 | 0 | 0 | 4 | K | 2 |  |  |  | ROZPOCET | 0 | 0 | 0 | 0 | 0 | 2 | 0 | 4 | -742523081
| VV |  | 2281,79 |  | 2281.79 | [13 empty] | VV | 2 | 2 | True | 1 | ROZPOCET
46 | K | 622465161.S | Vonkajší sanačný systém stien s obsahom cementu, sanačná omietka, hr. 10 mm | m2 | 2281.79 |  | 0 |  |  |  | znížená |  | 0 | 0.01155 | 26.3547 | 0 | 0 | 4 | K | 2 |  |  |  | ROZPOCET | 0 | 0 | 0 | 0 | 0 | 2 | 0 | 4 | -697183053
| VV |  | 2281,79 |  | 2281.79 | [13 empty] | VV | 2 | 2 | True | 1 | ROZPOCET
47 | K | 625250740.S | Kontaktný zatepľovací systém z minerálnej vlny hr. 150 mm, zatĺkacie kotvy | m2 | 153.01 |  | 0 |  |  |  | znížená |  | 0 | 0.033694 | 5.1555 | 0 | 0 | 4 | K | 2 |  |  |  | ROZPOCET | 0 | 0 | 0 | 0 | 0 | 2 | 0 | 4 | 705504423
48 | K | 631315611.S | Mazanina z betónu prostého (m3) tr. C 16/20 hr.nad 120 do 240 mm | m3 | 0.525 |  | 0 |  |  |  | znížená |  | 0 | 2.1941 | 1.1519 | 0 | 0 | 4 | K | 2 |  |  |  | ROZPOCET | 0 | 0 | 0 | 0 | 0 | 2 | 0 | 4 | -1545120441
| VV |  | "D2" 3,5*0,15 |  | 0.525 | [13 empty] | VV | 2 | 2 | True | 1 | ROZPOCET
49 | K | 631319175.S | Príplatok za strhnutie povrchu mazaniny latou pre hr. obidvoch vrstiev mazaniny nad 120 do 240 mm | m3 | 0.525 |  | 0 |  |  |  | znížená |  | 0 | 0 | 0 | 0 | 0 | 4 | K | 2 |  |  |  | ROZPOCET | 0 | 0 | 0 | 0 | 0 | 2 | 0 | 4 | -1075414914
| VV |  | 3,5*0,15 |  | 0.525 | [13 empty] | VV | 2 | 2 | True | 1 | ROZPOCET
50 | K | 631362442.S | Výstuž mazanín z betónov (z kameniva) a z ľahkých betónov zo sietí KARI, priemer drôtu 8/8 mm, veľkosť oka 150x150 mm | m2 | 3.5 |  | 0 |  |  |  | znížená |  | 0 | 0.00627 | 0.021945 | 0 | 0 | 4 | K | 2 |  |  |  | ROZPOCET | 0 | 0 | 0 | 0 | 0 | 2 | 0 | 4 | 515526851
| VV |  | "D2" 3,5 |  | 3.5 | [13 empty] | VV | 2 | 2 | True | 1 | ROZPOCET
51 | K | 632451431.S | Doplnenie cementového poteru s plochou jednotlivo (s dodaním hmôt) do 4 m2 a hr. do 30 mm | m2 | 4378.25 |  | 0 |  |  |  | znížená |  | 0 | 0.05939 | 260.0243 | 0 | 0 | 4 | K | 2 |  |  |  | ROZPOCET | 0 | 0 | 0 | 0 | 0 | 2 | 0 | 4 | 1635102334
| VV |  | "A" 486,14 |  | 486.14 | [13 empty] | VV | 2 | 2 | True | 0 | ROZPOCET
| VV |  | "B" 479,08 |  | 479.08 | [13 empty] | VV | 2 | 2 | True | 0 | ROZPOCET
| VV |  | "C" 2690,04 |  | 2690.04 | [13 empty] | VV | 2 | 2 | True | 0 | ROZPOCET
| VV |  | "C1" 256,96 |  | 256.96 | [13 empty] | VV | 2 | 2 | True | 0 | ROZPOCET
| VV |  | "A1" 194,05 |  | 194.05 | [13 empty] | VV | 2 | 2 | True | 0 | ROZPOCET
| VV |  | "B1" 170,26 |  | 170.26 | [13 empty] | VV | 2 | 2 | True | 0 | ROZPOCET
| VV |  | "D3"101,72 |  | 101.72 | [13 empty] | VV | 2 | 2 | True | 0 | ROZPOCET
| VV |  | Súčet |  | 4378.25 | [13 empty] | VV | 2 | 4 | True | 1 | ROZPOCET
52 | K | 632452216.S | Cementový poter, pevnosti v tlaku 20 MPa, hr. 35 mm | m2 | 3596.34 |  | 0 |  |  |  | znížená |  | 0 | 0.0721 | 259.2961 | 0 | 0 | 4 | K | 2 |  |  |  | ROZPOCET | 0 | 0 | 0 | 0 | 0 | 2 | 0 | 4 | 2016696212
| VV |  | "B" 479,08 |  | 479.08 | [13 empty] | VV | 2 | 2 | True | 0 | ROZPOCET
| VV |  | "C" 2690,04 |  | 2690.04 | [13 empty] | VV | 2 | 2 | True | 0 | ROZPOCET
| VV |  | "B1" 170,26 |  | 170.26 | [13 empty] | VV | 2 | 2 | True | 0 | ROZPOCET
| VV |  | "C1" 256,96 |  | 256.96 | [13 empty] | VV | 2 | 2 | True | 0 | ROZPOCET
| VV |  | Súčet |  | 3596.34 | [13 empty] | VV | 2 | 4 | True | 1 | ROZPOCET
53 | K | 632452217.S | Cementový poter, pevnosti v tlaku 20 MPa, hr. 40 mm | m2 | 680.19 |  | 0 |  |  |  | znížená |  | 0 | 0.0824 | 56.0477 | 0 | 0 | 4 | K | 2 |  |  |  | ROZPOCET | 0 | 0 | 0 | 0 | 0 | 2 | 0 | 4 | -315625214
| VV |  | "A"486,14 |  | 486.14 | [13 empty] | VV | 2 | 2 | True | 0 | ROZPOCET
| VV |  | "A1" 194,05 |  | 194.05 | [13 empty] | VV | 2 | 2 | True | 0 | ROZPOCET
| VV |  | Súčet |  | 680.19 | [13 empty] | VV | 2 | 4 | True | 1 | ROZPOCET
54 | K | 632452645.S | Cementová samonivelizačná stierka, pevnosti v tlaku 25 MPa, hr. 6 mm | m2 | 4276.53 |  | 0 |  |  |  | znížená |  | 0 | 0.0104 | 44.4759 | 0 | 0 | 4 | K | 2 |  |  |  | ROZPOCET | 0 | 0 | 0 | 0 | 0 | 2 | 0 | 4 | -418143883
| VV |  | "A" 486,14 |  | 486.14 | [13 empty] | VV | 2 | 2 | True | 0 | ROZPOCET
| VV |  | "B" 479,08 |  | 479.08 | [13 empty] | VV | 2 | 2 | True | 0 | ROZPOCET
| VV |  | "C" 2690,04 |  | 2690.04 | [13 empty] | VV | 2 | 2 | True | 0 | ROZPOCET
| VV |  | "A1" 194,05 |  | 194.05 | [13 empty] | VV | 2 | 2 | True | 0 | ROZPOCET
| VV |  | "B1" 170,26 |  | 170.26 | [13 empty] | VV | 2 | 2 | True | 0 | ROZPOCET
| VV |  | "C1" 256,96 |  | 256.96 | [13 empty] | VV | 2 | 2 | True | 0 | ROZPOCET
| VV |  | Súčet |  | 4276.53 | [13 empty] | VV | 2 | 4 | True | 1 | ROZPOCET
55 | K | 632481151.S | Sklolaminátová mriežka vložená do poteru alebo mazaniny | m2 | 4276.53 |  | 0 |  |  |  | znížená |  | 0 | 0.00015 | 0.64148 | 0 | 0 | 4 | K | 2 |  |  |  | ROZPOCET | 0 | 0 | 0 | 0 | 0 | 2 | 0 | 4 | -1970175074
| VV |  | "A" 486,14 |  | 486.14 | [13 empty] | VV | 2 | 2 | True | 0 | ROZPOCET
| VV |  | "B" 479,08 |  | 479.08 | [13 empty] | VV | 2 | 2 | True | 0 | ROZPOCET
| VV |  | "C" 2690,04 |  | 2690.04 | [13 empty] | VV | 2 | 2 | True | 0 | ROZPOCET
| VV |  | "C1" 256,96 |  | 256.96 | [13 empty] | VV | 2 | 2 | True | 0 | ROZPOCET
| VV |  | "A1" 194,05 |  | 194.05 | [13 empty] | VV | 2 | 2 | True | 0 | ROZPOCET
| VV |  | "B1" 170,26 |  | 170.26 | [13 empty] | VV | 2 | 2 | True | 0 | ROZPOCET
| VV |  | Súčet |  | 4276.53 | [13 empty] | VV | 2 | 4 | True | 1 | ROZPOCET
56 | K | 632921413.S | Dlažba z betónových dlaždíc hr. 50 mm do cem malty MC-10-vymýv. betón | m2 | 14.7 |  | 0 |  |  |  | znížená |  | 0 | 0.31499 | 4.6304 | 0 | 0 | 4 | K | 2 |  |  |  | ROZPOCET | 0 | 0 | 0 | 0 | 0 | 2 | 0 | 4 | 1457635212
| VV |  | "D1" 11,5 |  | 11.5 | [13 empty] | VV | 2 | 2 | True | 0 | ROZPOCET
| VV |  | "D2" 3,2 |  | 3.2 | [13 empty] | VV | 2 | 2 | True | 0 | ROZPOCET
| VV |  | Súčet |  | 14.7 | [13 empty] | VV | 2 | 4 | True | 1 | ROZPOCET
57 | K | 642942111.S | Osadenie oceľovej dverovej zárubne alebo rámu, plochy otvoru do 2,5 m2 | ks | 365 |  | 0 |  |  |  | znížená |  | 0 | 0.0175 | 6.3875 | 0 | 0 | 4 | K | 2 |  |  |  | ROZPOCET | 0 | 0 | 0 | 0 | 0 | 2 | 0 | 4 | 2052134215
| VV |  | 5+5+16+17+16+17+16+17+16+17 |  | 142 | [13 empty] | VV | 2 | 2 | True | 0 | ROZPOCET
| VV |  | 4+11+1+14+16+14+16+14+16+14+16 |  | 136 | [13 empty] | VV | 2 | 2 | True | 0 | ROZPOCET
| VV |  | 4+4 |  | 8 | [13 empty] | VV | 2 | 2 | True | 0 | ROZPOCET
| VV |  | 1+1+2+1+1+9+9+9+9+9+9+1+8+9 |  | 78 | [13 empty] | VV | 2 | 2 | True | 0 | ROZPOCET
| VV |  | 1 |  | 1 | [13 empty] | VV | 2 | 2 | True | 0 | ROZPOCET
| VV |  | Súčet |  | 365 | [13 empty] | VV | 2 | 4 | True | 1 | ROZPOCET
58 | M | 553310010302.S | Zárubňa požiarna oceľová, bezpečnostná, šxvxhr 800-1200x1970x120 mm, ľavá,pravá | ks | 79 |  | 0 |  |  |  | znížená |  | 0 | 0.011 | 0.869 | 0 | 0 | 8 | M | 2 |  |  |  | ROZPOCET | 0 | 0 | 0 | 0 | 0 | 2 | 0 | 4 | 1180419339
| VV |  | 1+1+2+1+1+9+9+9+9+9+9+1+8+9+1 |  | 79 | [13 empty] | VV | 2 | 2 | True | 1 | ROZPOCET
59 | M | 553310001700.S | Zárubňa kovová šxv 300-1195x500-1970 a 2100 mm, jednodielna zamurovacia | ks | 286 |  | 0 |  |  |  | znížená |  | 0 | 0.01 | 2.86 | 0 | 0 | 8 | M | 2 |  |  |  | ROZPOCET | 0 | 0 | 0 | 0 | 0 | 2 | 0 | 4 | -1918419986
| VV |  | 5+5+16+17+16+17+16+17+16+17 |  | 142 | [13 empty] | VV | 2 | 2 | True | 0 | ROZPOCET
| VV |  | 4+11+1+14+16+14+16+14+16+14+16 |  | 136 | [13 empty] | VV | 2 | 2 | True | 0 | ROZPOCET
| VV |  | 4+4 |  | 8 | [13 empty] | VV | 2 | 2 | True | 0 | ROZPOCET
| VV |  | Súčet |  | 286 | [13 empty] | VV | 2 | 4 | True | 1 | ROZPOCET
| D | 9 | Ostatné konštrukcie a práce-búranie |  |  |  | 0 | [5 empty] | 0 |  | 169.0448 |  | 1639.3786 | 1 | D | 1 |  |  |  | ROZPOCET | [6 empty] | 0
60 | K | 916561211.S | Osadenie záhonového alebo parkového obrubníka betónového, do lôžka zo suchého betónu tr. C 12/15 s bočnou oporou | m | 92 |  | 0 |  |  |  | znížená |  | 0 | 0.09925 | 9.131 | 0 | 0 | 4 | K | 2 |  |  |  | ROZPOCET | 0 | 0 | 0 | 0 | 0 | 2 | 0 | 4 | 1500704755
| VV |  | 92 |  | 92 | [13 empty] | VV | 2 | 2 | True | 1 | ROZPOCET
61 | M | 592170001800.S | Obrubník parkový, lxšxv 1000x50x200 mm, prírodný | ks | 92.92 |  | 0 |  |  |  | znížená |  | 0 | 0.0235 | 2.1836 | 0 | 0 | 8 | M | 2 |  |  |  | ROZPOCET | 0 | 0 | 0 | 0 | 0 | 2 | 0 | 4 | 671495189
| VV |  | 92*1,01 'Prepočítané koeficientom množstva |  | 92.92 | [13 empty] | VV | 2 | 2 | False | 1 | ROZPOCET
62 | K | 941941042.S | Montáž lešenia ľahkého pracovného radového s podlahami šírky nad 1,00 do 1,20 m, výšky nad 10 do 30 m | m2 | 3123 |  | 0 |  |  |  | znížená |  | 0 | 0.02399 | 74.9208 | 0 | 0 | 4 | K | 2 |  |  |  | ROZPOCET | 0 | 0 | 0 | 0 | 0 | 2 | 0 | 4 | 1641266191
| VV |  | (16,8+61+61)*22,5 |  | 3123 | [13 empty] | VV | 2 | 2 | True | 1 | ROZPOCET
63 | K | 941941292.S | Príplatok za prvý a každý ďalší i začatý mesiac použitia lešenia ľahkého pracovného radového s podlahami šírky nad 1,00 do 1,20 m, v. nad 10 do 30 m | m2 | 9369 |  | 0 |  |  |  | znížená |  | 0 | 0 | 0 | 0 | 0 | 4 | K | 2 |  |  |  | ROZPOCET | 0 | 0 | 0 | 0 | 0 | 2 | 0 | 4 | -491839111
| VV |  | 3123,000*3 |  | 9369 | [13 empty] | VV | 2 | 2 | True | 1 | ROZPOCET
64 | K | 941941842.S | Demontáž lešenia ľahkého pracovného radového s podlahami šírky nad 1,00 do 1,20 m, výšky nad 10 do 30 m | m2 | 3123 |  | 0 |  |  |  | znížená |  | 0 | 0.02399 | 74.9208 | 0 | 0 | 4 | K | 2 |  |  |  | ROZPOCET | 0 | 0 | 0 | 0 | 0 | 2 | 0 | 4 | 1700025449
65 | K | 941955001.S | Lešenie ľahké pracovné pomocné, s výškou lešeňovej podlahy do 1,20 m | m2 | 4985.41 |  | 0 |  |  |  | znížená |  | 0 | 0.00153 | 7.6277 | 0 | 0 | 4 | K | 2 |  |  |  | ROZPOCET | 0 | 0 | 0 | 0 | 0 | 2 | 0 | 4 | -1065487091
| VV |  | 4985,41 |  | 4985.41 | [13 empty] | VV | 2 | 2 | True | 1 | ROZPOCET
66 | K | 952901111.S | Vyčistenie budov pri výške podlaží do 4 m | m2 | 5220 |  | 0 |  |  |  | znížená |  | 0 | 5e-05 | 0.261 | 0 | 0 | 4 | K | 2 |  |  |  | ROZPOCET | 0 | 0 | 0 | 0 | 0 | 2 | 0 | 4 | -405285983
| VV |  | 15*58*6 |  | 5220 | [13 empty] | VV | 2 | 2 | True | 1 | ROZPOCET
67 | K | 961043111.S | Búranie základov alebo vybúranie otvorov plochy nad 4 m2 z betónu prostého alebo preloženého kameňom, -2,20000t | m3 | 0.803 |  | 0 |  |  |  | znížená |  | 0 | 0 | 0 | 2.2 | 1.7666 | 4 | K | 2 |  |  |  | ROZPOCET | 0 | 0 | 0 | 0 | 0 | 2 | 0 | 4 | 1643191332
| VV |  | "PP-schody" | [15 empty] | VV | 2 | 1 | True | 0 | ROZPOCET
| VV |  | 1,6*0,6*0,25+1,75*0,6*0,25+2*0,6*0,25 |  | 0.803 | [13 empty] | VV | 2 | 2 | True | 1 | ROZPOCET
68 | K | 962031132.S | Búranie priečok alebo vybúranie otvorov plochy nad 4 m2 z tehál pálených, plných alebo dutých hr. do 150 mm, -0,19600t | m2 | 397.84 |  | 0 |  |  |  | znížená |  | 0 | 0 | 0 | 0.196 | 77.9766 | 4 | K | 2 |  |  |  | ROZPOCET | 0 | 0 | 0 | 0 | 0 | 2 | 0 | 4 | 951108339
| VV |  | "PP" | [15 empty] | VV | 2 | 1 | True | 0 | ROZPOCET
| VV |  | (2,05+1,5+0,5)*2,8+3,6*3,1 |  | 22.5 | [13 empty] | VV | 2 | 2 | True | 0 | ROZPOCET
| VV |  | "1NP" | [15 empty] | VV | 2 | 1 | True | 0 | ROZPOCET
| VV |  | (0,35+0,375+0,8)*2,8+(0,375+0,525+0,9)*2,8+8*1*2,8+0,6*2,8 |  | 33.39 | [13 empty] | VV | 2 | 2 | True | 0 | ROZPOCET
| VV |  | (1,475+0,6+0,375+0,9+0,9+0,375)*2,8+1,7*2,8+2,4*2,8-0,6*1,97*2+1*2,8+0,9*2,8*3 |  | 32.426 | [13 empty] | VV | 2 | 2 | True | 0 | ROZPOCET
| VV |  | 0,7*2,8+2,425*2,8-0,8*1,97+2,35*2,8+(0,75+1,4)*2,8+(0,35+2,4)*2,8 |  | 27.474 | [13 empty] | VV | 2 | 2 | True | 0 | ROZPOCET
| VV |  | "2NP" | [15 empty] | VV | 2 | 1 | True | 0 | ROZPOCET
| VV |  | 3,03*2,8-0,8*1,97+2*0,85*0,4*3+3,475*2,8-0,8*1,97+(0,375+0,7)*2,8 |  | 20.112 | [13 empty] | VV | 2 | 2 | True | 0 | ROZPOCET
| VV |  | 0,15*1,8*4+0,9*2,8*6+(1+0,9)*0,4*(4+2+1+1+1)+1*2,8*3+1,8*0,15*4+1*2,8*2+1*0,4 |  | 38.52 | [13 empty] | VV | 2 | 2 | True | 0 | ROZPOCET
| VV |  | 2,05*2,8+0,8*2,8 |  | 7.98 | [13 empty] | VV | 2 | 2 | True | 0 | ROZPOCET
| VV |  | "3NP" | [15 empty] | VV | 2 | 1 | True | 0 | ROZPOCET
| VV |  | 3,3*2,8-0,8*1,97+0,9*0,4*2*(1+1+1+1+1+1+1+1+1+1)+3,475*2,8-0,8*1,97+0,8*2,8 |  | 25.258 | [13 empty] | VV | 2 | 2 | True | 0 | ROZPOCET
| VV |  | (0,375+0,87)*2+1,5*0,15*6+0,8*2,8*2*(1+1+1+1+1+2)+2,15*2,8+0,8*2,8*6+1,1*2,8 |  | 57.74 | [13 empty] | VV | 2 | 2 | True | 0 | ROZPOCET
| VV |  | "4NP" | [15 empty] | VV | 2 | 1 | True | 0 | ROZPOCET
| VV |  | 3,3*2,8-0,8*1,97+3,475*2,8-0,8*1,97+4,5*2,8-0,8*2,1+(0,9+0,7+0,375+0,375)*2,8 |  | 33.318 | [13 empty] | VV | 2 | 2 | True | 0 | ROZPOCET
| VV |  | 0,9*0,4*10+1,8*0,15*4+0,8*2,815+3,475*2,8+1*2,8+0,8*2,8*6 |  | 32.902 | [13 empty] | VV | 2 | 2 | True | 0 | ROZPOCET
| VV |  | "5NP" | [15 empty] | VV | 2 | 1 | True | 0 | ROZPOCET
| VV |  | 3,3*2,8-0,8*1,97+3,475*2,8-0,8*1,97+4,5*2,8-0,8*2,1+(0,9+0,7+0,375+0,375)*2,8 |  | 33.318 | [13 empty] | VV | 2 | 2 | True | 0 | ROZPOCET
| VV |  | 0,9*0,4*10+1,8*0,15*4+0,8*2,815+3,475*2,8+1*2,8+0,8*2,8*6 |  | 32.902 | [13 empty] | VV | 2 | 2 | True | 0 | ROZPOCET
| VV |  | Súčet |  | 397.84 | [13 empty] | VV | 2 | 4 | True | 1 | ROZPOCET
69 | K | 965043341.S | Búranie podkladov pod dlažby, liatych dlažieb a mazanín,betón s poterom,teracom hr.do 100 mm, plochy nad 4 m2 -2,20000t | m3 | 339.126 |  | 0 |  |  |  | znížená |  | 0 | 0 | 0 | 2.2 | 746.0772 | 4 | K | 2 |  |  |  | ROZPOCET | 0 | 0 | 0 | 0 | 0 | 2 | 0 | 4 | 2129389828
| VV |  | "PP" | [15 empty] | VV | 2 | 1 | True | 0 | ROZPOCET
| VV |  | "A" 52,7*0,08 |  | 4.216 | [13 empty] | VV | 2 | 2 | True | 0 | ROZPOCET
| VV |  | "B" 43,84*0,08 |  | 3.507 | [13 empty] | VV | 2 | 2 | True | 0 | ROZPOCET
| VV |  | "D" 99,75*0,08 |  | 7.98 | [13 empty] | VV | 2 | 2 | True | 0 | ROZPOCET
| VV |  | "E"376,14*0,08 |  | 30.091 | [13 empty] | VV | 2 | 2 | True | 0 | ROZPOCET
| VV |  | "F" 20,43 *0,1 |  | 2.043 | [13 empty] | VV | 2 | 2 | True | 0 | ROZPOCET
| VV |  | "G" 40,86* 0,08 |  | 3.269 | [13 empty] | VV | 2 | 2 | True | 0 | ROZPOCET
| VV |  | "1NP" | [15 empty] | VV | 2 | 1 | True | 0 | ROZPOCET
| VV |  | "A" (132,23+32,9)*0,08 |  | 13.21 | [13 empty] | VV | 2 | 2 | True | 0 | ROZPOCET
| VV |  | "B" (64,86+19,67)*0,08 |  | 6.762 | [13 empty] | VV | 2 | 2 | True | 0 | ROZPOCET
| VV |  | "C"(212,99+20,16)*0,08 |  | 18.652 | [13 empty] | VV | 2 | 2 | True | 0 | ROZPOCET
| VV |  | "2NP | [15 empty] | VV | 2 | 1 | True | 0 | ROZPOCET
| VV |  | "A"142,71*0,08 |  | 11.417 | [13 empty] | VV | 2 | 2 | True | 0 | ROZPOCET
| VV |  | "B" (111,48+46,25+59,63)*0,08 |  | 17.389 | [13 empty] | VV | 2 | 2 | True | 0 | ROZPOCET
| VV |  | "C" (212,22+214,28)*0,08 |  | 34.12 | [13 empty] | VV | 2 | 2 | True | 0 | ROZPOCET
| VV |  | "3NP" | [15 empty] | VV | 2 | 1 | True | 0 | ROZPOCET
| VV |  | "A"142,71*0,08 |  | 11.417 | [13 empty] | VV | 2 | 2 | True | 0 | ROZPOCET
| VV |  | "B" (104,74+64,7+44,29)*0,08 |  | 17.098 | [13 empty] | VV | 2 | 2 | True | 0 | ROZPOCET
| VV |  | "C" (182,84+215,57+2,07)*0,08 |  | 32.038 | [13 empty] | VV | 2 | 2 | True | 0 | ROZPOCET
| VV |  | "4NP" | [15 empty] | VV | 2 | 1 | True | 0 | ROZPOCET
| VV |  | "A"142,71*0,08 |  | 11.417 | [13 empty] | VV | 2 | 2 | True | 0 | ROZPOCET
| VV |  | "B"(40,15+55,84+41,84+13,36)*0,08 |  | 12.095 | [13 empty] | VV | 2 | 2 | True | 0 | ROZPOCET
| VV |  | "C" (210,227+208,29+59,91)*0,08 |  | 38.274 | [13 empty] | VV | 2 | 2 | True | 0 | ROZPOCET
| VV |  | "5NP | [15 empty] | VV | 2 | 1 | True | 0 | ROZPOCET
| VV |  | "A"142,71*0,08 |  | 11.417 | [13 empty] | VV | 2 | 2 | True | 0 | ROZPOCET
| VV |  | "B" (40,49+49,81+43,99+13,36)*0,08 |  | 11.812 | [13 empty] | VV | 2 | 2 | True | 0 | ROZPOCET
| VV |  | "C" (210,75+223,4+77,13)*0,08 |  | 40.902 | [13 empty] | VV | 2 | 2 | True | 0 | ROZPOCET
| VV |  | Súčet |  | 339.126 | [13 empty] | VV | 2 | 4 | True | 1 | ROZPOCET
70 | K | 965081812.S | Búranie dlažieb, z kamen., cement., terazzových, čadičových alebo keramických, hr. nad 10 mm, -0,06500t-bet. dlažba | m2 | 516.75 |  | 0 |  |  |  | znížená |  | 0 | 0 | 0 | 0.065 | 33.5888 | 4 | K | 2 |  |  |  | ROZPOCET | 0 | 0 | 0 | 0 | 0 | 2 | 0 | 4 | 675851786
| VV |  | "1PP" | [15 empty] | VV | 2 | 1 | True | 0 | ROZPOCET
| VV |  | "G" 20,43+20,43 |  | 40.86 | [13 empty] | VV | 2 | 2 | True | 0 | ROZPOCET
| VV |  | "E" 250,96+5,94+64,17+7,09+14,53+17,81+15,64 |  | 376.14 | [13 empty] | VV | 2 | 2 | True | 0 | ROZPOCET
| VV |  | "D" 6,3+5,76+6,79+40,45+40,45 |  | 99.75 | [13 empty] | VV | 2 | 2 | True | 0 | ROZPOCET
| VV |  | Súčet |  | 516.75 | [13 empty] | VV | 2 | 4 | True | 1 | ROZPOCET
71 | K | 965081812.S. | Búranie dlažieb, z kamen., cement., terazzových, čadičových alebo keramických, hr. nad 10 mm, -0,06500t | m2 | 858.36 |  | 0 |  |  |  | znížená |  | 0 | 0 | 0 | 0.065 | 55.7934 | 4 | K | 2 |  |  |  | ROZPOCET | 0 | 0 | 0 | 0 | 0 | 2 | 0 | 4 | -1665264218
| VV |  | "B" | [15 empty] | VV | 2 | 1 | True | 0 | ROZPOCET
| VV |  | "PP" | [15 empty] | VV | 2 | 1 | True | 0 | ROZPOCET
| VV |  | 3,71+6,47+4,64+4,67+6,68+6,24+6,82+1,25+3,36 |  | 43.84 | [13 empty] | VV | 2 | 2 | True | 0 | ROZPOCET
| VV |  | "1NP"2,01+3,1+2,7+1,2+2,95+2,95+2,7+1,2+1,22+2,73+2,9+12,51+12,45+11,07+0,94+2,23 |  | 64.86 | [13 empty] | VV | 2 | 2 | True | 0 | ROZPOCET
| VV |  | 5,17+0,8+2,95+2,7+1,2+1,2+2,7+2,95 |  | 19.67 | [13 empty] | VV | 2 | 2 | True | 0 | ROZPOCET
| VV |  | "2NP" | [15 empty] | VV | 2 | 1 | True | 0 | ROZPOCET
| VV |  | 2,95+2,7+1,2+63,54+2,68+2,97+2,95+2,7+1,2+1,2+2,7+2,95+1,98+2,88+2,06+7,23+7,59 |  | 111.48 | [13 empty] | VV | 2 | 2 | True | 0 | ROZPOCET
| VV |  | 2,21+2,7+3,07+4,24+2,72+3,12+3,74+2,95+2,7+1,2+1,2+2,7+2,95+2,95+2,7+1,2+1,2+2,7 |  | 46.25 | [13 empty] | VV | 2 | 2 | True | 0 | ROZPOCET
| VV |  | 2,95+2,96+2,7+1,2+1,2+2,7+2,95+1,98+2,88+2,91+2,87+1,22+2,72+2,96+25,43 |  | 59.63 | [13 empty] | VV | 2 | 2 | True | 0 | ROZPOCET
| VV |  | "3NP" | [15 empty] | VV | 2 | 1 | True | 0 | ROZPOCET
| VV |  | 2,95+2,7+1,2+20,73+42,57+1,2+2,68+2,97+2,96+2,7+1,2+1,2+2,55+2,95+1,98+2,88+2,06+7,26 |  | 104.74 | [13 empty] | VV | 2 | 2 | True | 0 | ROZPOCET
| VV |  | 4,52+5,31+2,7+2,07+2,72+3,11+2,95+2,7+1,2+1,2+5,65+5,65+5,65+5,65+1,2+1,2+5,65+5,65 |  | 64.78 | [13 empty] | VV | 2 | 2 | True | 0 | ROZPOCET
| VV |  | 2,96+2,7+1,2+1,2+2,7+2,95+1,98+2,88+2,91+2,55+1,22+2,72+2,96+13,36 |  | 44.29 | [13 empty] | VV | 2 | 2 | True | 0 | ROZPOCET
| VV |  | "4NP" | [15 empty] | VV | 2 | 1 | True | 0 | ROZPOCET
| VV |  | 2,95+2,7+1,2+2,52+1,4+2,97+2,68+1,2+1,2+2,68+2,97+2,95+2,7+1,2+1,2+2,7+2,95+1,98 |  | 40.15 | [13 empty] | VV | 2 | 2 | True | 0 | ROZPOCET
| VV |  | 2,88+2,23+7,23+7,59+2,21+2,7+3,07+2,72+3,12+2,74+2,95+2,7+1,2+1,2+2,7+2,95+2,95+2,7 |  | 55.84 | [13 empty] | VV | 2 | 2 | True | 0 | ROZPOCET
| VV |  | 1,2+1,2+2,7+2,95+2,6+2,7+1,2+1,2+2,7+2,95+1,98+2,88+2,91+2,87+2,87+1,22+2,72+2,96 |  | 41.81 | [13 empty] | VV | 2 | 2 | True | 0 | ROZPOCET
| VV |  | 13,36 |  | 13.36 | [13 empty] | VV | 2 | 2 | True | 0 | ROZPOCET
| VV |  | "5NP" | [15 empty] | VV | 2 | 1 | True | 0 | ROZPOCET
| VV |  | 2,95+2,7+1,2+2,52+1,74+2,97+2,68+1,2+1,2+2,68+2,97+2,95+2,7+1,2+1,2+2,7+2,95+1,98 |  | 40.49 | [13 empty] | VV | 2 | 2 | True | 0 | ROZPOCET
| VV |  | 2,86+2,23+1,23+7,59+2,21+2,7+3,07+2,72+2,12+3,74+2,95+2,7+1,2+1,2+2,7+2,95+2,95+2,7 |  | 49.82 | [13 empty] | VV | 2 | 2 | True | 0 | ROZPOCET
| VV |  | 1,2+2,7+2,95+2,96+2,7+1,2+1,2+2,7+2,95+2,91+2,87+1,22+2,72+2,96+2,7+1,2+1,2+2,7+2,95 |  | 43.99 | [13 empty] | VV | 2 | 2 | True | 0 | ROZPOCET
| VV |  | 13,36 |  | 13.36 | [13 empty] | VV | 2 | 2 | True | 0 | ROZPOCET
| VV |  | Súčet |  | 858.36 | [13 empty] | VV | 2 | 4 | True | 1 | ROZPOCET
72 | K | 968061113.S | Vyvesenie dreveného okenného krídla do suti plochy nad 1,5 m2, -0,01600t | ks | 1 |  | 0 |  |  |  | znížená |  | 0 | 0 | 0 | 0.016 | 0.016 | 4 | K | 2 |  |  |  | ROZPOCET | 0 | 0 | 0 | 0 | 0 | 2 | 0 | 4 | 1344819715
73 | K | 968061125.S | Vyvesenie dreveného dverného krídla do suti plochy do 2 m2, -0,02400t | ks | 377 |  | 0 |  |  |  | znížená |  | 0 | 0 | 0 | 0.024 | 9.048 | 4 | K | 2 |  |  |  | ROZPOCET | 0 | 0 | 0 | 0 | 0 | 2 | 0 | 4 | -1927266346
| VV |  | "1PP" 10+18 |  | 28 | [13 empty] | VV | 2 | 2 | True | 0 | ROZPOCET
| VV |  | "1NP"13+30 |  | 43 | [13 empty] | VV | 2 | 2 | True | 0 | ROZPOCET
| VV |  | "2NP" 28+44 |  | 72 | [13 empty] | VV | 2 | 2 | True | 0 | ROZPOCET
| VV |  | "3NP" 28+46 |  | 74 | [13 empty] | VV | 2 | 2 | True | 0 | ROZPOCET
| VV |  | "4NP" 31+49 |  | 80 | [13 empty] | VV | 2 | 2 | True | 0 | ROZPOCET
| VV |  | "5NP" 31+49 |  | 80 | [13 empty] | VV | 2 | 2 | True | 0 | ROZPOCET
| VV |  | Súčet |  | 377 | [13 empty] | VV | 2 | 4 | True | 1 | ROZPOCET
74 | K | 968061126.S | Vyvesenie dreveného dverného krídla do suti plochy nad 2 m2, -0,02700t | ks | 22 |  | 0 |  |  |  | znížená |  | 0 | 0 | 0 | 0.027 | 0.594 | 4 | K | 2 |  |  |  | ROZPOCET | 0 | 0 | 0 | 0 | 0 | 2 | 0 | 4 | -698318134
| VV |  | "1PP" 3+1+2 |  | 6 | [13 empty] | VV | 2 | 2 | True | 0 | ROZPOCET
| VV |  | "1NP"2+4+1+3+3 |  | 13 | [13 empty] | VV | 2 | 2 | True | 0 | ROZPOCET
| VV |  | "2NP"2 |  | 2 | [13 empty] | VV | 2 | 2 | True | 0 | ROZPOCET
| VV |  | "3NP"1 |  | 1 | [13 empty] | VV | 2 | 2 | True | 0 | ROZPOCET
| VV |  | Súčet |  | 22 | [13 empty] | VV | 2 | 4 | True | 1 | ROZPOCET
75 | K | 968062247.S | Vybúranie drevených rámov okien jednoduchých plochy nad 4 m2, -0,02300t | m2 | 4.2 |  | 0 |  |  |  | znížená |  | 0 | 0 | 0 | 0.023 | 0.0966 | 4 | K | 2 |  |  |  | ROZPOCET | 0 | 0 | 0 | 0 | 0 | 2 | 0 | 4 | -871608272
| VV |  | "1NP" 2,8*1,5*1 |  | 4.2 | [13 empty] | VV | 2 | 2 | True | 1 | ROZPOCET
76 | K | 968062456.S | Vybúranie drevených dverových zárubní plochy nad 2 m2, -0,06700t | m2 | 120.071 |  | 0 |  |  |  | znížená |  | 0 | 0 | 0 | 0.067 | 8.0448 | 4 | K | 2 |  |  |  | ROZPOCET | 0 | 0 | 0 | 0 | 0 | 2 | 0 | 4 | -828293101
| VV |  | "1NP" 2,1*2,65*4+3,075*2,55*1+3*3,15*3+1,9*3*3 |  | 75.551 | [13 empty] | VV | 2 | 2 | True | 0 | ROZPOCET
| VV |  | "2NP" 2,1*2,65*2 |  | 11.13 | [13 empty] | VV | 2 | 2 | True | 0 | ROZPOCET
| VV |  | "3NP" 2,1*2,65*2 |  | 11.13 | [13 empty] | VV | 2 | 2 | True | 0 | ROZPOCET
| VV |  | "4NP" 2,1*2,65*2 |  | 11.13 | [13 empty] | VV | 2 | 2 | True | 0 | ROZPOCET
| VV |  | "5NP" 2,1*2,65*2 |  | 11.13 | [13 empty] | VV | 2 | 2 | True | 0 | ROZPOCET
| VV |  | Súčet |  | 120.071 | [13 empty] | VV | 2 | 4 | True | 1 | ROZPOCET
77 | K | 968072455.S | Vybúranie kovových dverových zárubní plochy do 2 m2, -0,07600t | m2 | 538.598 |  | 0 |  |  |  | znížená |  | 0 | 0 | 0 | 0.076 | 40.9334 | 4 | K | 2 |  |  |  | ROZPOCET | 0 | 0 | 0 | 0 | 0 | 2 | 0 | 4 | 1415175094
| VV |  | "1PP" 0,6*1,97*10+0,8*1,97*18 |  | 40.188 | [13 empty] | VV | 2 | 2 | True | 0 | ROZPOCET
| VV |  | "1NP" 0,6*1,97*13+0,8*1,97*30 |  | 62.646 | [13 empty] | VV | 2 | 2 | True | 0 | ROZPOCET
| VV |  | "2NP" 0,6*1,97*28+0,8*1,97*44 |  | 102.44 | [13 empty] | VV | 2 | 2 | True | 0 | ROZPOCET
| VV |  | "3NP" 0,6*1,97*28+0,8*1,97*46 |  | 105.592 | [13 empty] | VV | 2 | 2 | True | 0 | ROZPOCET
| VV |  | "4NP" 0,6*1,97*31+0,8*1,97*49 |  | 113.866 | [13 empty] | VV | 2 | 2 | True | 0 | ROZPOCET
| VV |  | "5NP" 0,6*1,97*31+0,8*1,97*49 |  | 113.866 | [13 empty] | VV | 2 | 2 | True | 0 | ROZPOCET
| VV |  | Súčet |  | 538.598 | [13 empty] | VV | 2 | 4 | True | 1 | ROZPOCET
78 | K | 968072456.S | Vybúranie kovových dverových zárubní plochy nad 2 m2, -0,06300t | m2 | 31.323 |  | 0 |  |  |  | znížená |  | 0 | 0 | 0 | 0.063 | 1.9733 | 4 | K | 2 |  |  |  | ROZPOCET | 0 | 0 | 0 | 0 | 0 | 2 | 0 | 4 | -1158700837
| VV |  | "1PP" 1,5*1,97*(3+1)+1,2*1,97*2 |  | 16.548 | [13 empty] | VV | 2 | 2 | True | 0 | ROZPOCET
| VV |  | "1NP" 1,5*1,97*2 |  | 5.91 | [13 empty] | VV | 2 | 2 | True | 0 | ROZPOCET
| VV |  | "2NP" 1,5*1,97*2 |  | 5.91 | [13 empty] | VV | 2 | 2 | True | 0 | ROZPOCET
| VV |  | "3NP" 1,5*1,97*1 |  | 2.955 | [13 empty] | VV | 2 | 2 | True | 0 | ROZPOCET
| VV |  | Súčet |  | 31.323 | [13 empty] | VV | 2 | 4 | True | 1 | ROZPOCET
79 | K | 968081112.S | Vyvesenie plastového okenného krídla do suti plochy do 1, 5 m2, -0,01400t | ks | 17 |  | 0 |  |  |  | znížená |  | 0 | 0 | 0 | 0.014 | 0.238 | 4 | K | 2 |  |  |  | ROZPOCET | 0 | 0 | 0 | 0 | 0 | 2 | 0 | 4 | 30764105
| VV |  | "PP" 11+4 |  | 15 | [13 empty] | VV | 2 | 2 | True | 0 | ROZPOCET
| VV |  | "1NP" 2 |  | 2 | [13 empty] | VV | 2 | 2 | True | 0 | ROZPOCET
| VV |  | Súčet |  | 17 | [13 empty] | VV | 2 | 4 | True | 1 | ROZPOCET
80 | K | 968081113.S | Vyvesenie plastového okenného krídla do suti plochy nad 1, 5 m2, -0,02000t | ks | 159 |  | 0 |  |  |  | znížená |  | 0 | 0 | 0 | 0.02 | 3.18 | 4 | K | 2 |  |  |  | ROZPOCET | 0 | 0 | 0 | 0 | 0 | 2 | 0 | 4 | -1118838216
| VV |  | "1NP" 17+2+4*1 |  | 23 | [13 empty] | VV | 2 | 2 | True | 0 | ROZPOCET
| VV |  | "2NP" 30+2+1+1 |  | 34 | [13 empty] | VV | 2 | 2 | True | 0 | ROZPOCET
| VV |  | "3NP" 23+2+1+8 |  | 34 | [13 empty] | VV | 2 | 2 | True | 0 | ROZPOCET
| VV |  | "4NP" 23+2+1+8 |  | 34 | [13 empty] | VV | 2 | 2 | True | 0 | ROZPOCET
| VV |  | "5NP" 31+2+1 |  | 34 | [13 empty] | VV | 2 | 2 | True | 0 | ROZPOCET
| VV |  | Súčet |  | 159 | [13 empty] | VV | 2 | 4 | True | 1 | ROZPOCET
81 | K | 968081115.S | Demontáž okien plastových, 1 bm obvodu - 0,007t | m | 1146.8 |  | 0 |  |  |  | znížená |  | 0 | 0 | 0 | 0.007 | 8.0276 | 4 | K | 2 |  |  |  | ROZPOCET | 0 | 0 | 0 | 0 | 0 | 2 | 0 | 4 | 639998219
| VV |  | "1PP" 2*(1,2+0,6)*11+2*(1,1+0,35)*4 |  | 51.2 | [13 empty] | VV | 2 | 2 | True | 0 | ROZPOCET
| VV |  | "1NP" 2*(1,6+1,7)*17+2*(0,9+1,7)*2+2*(1,6+2,2)*4+2*(2,4+1,7)*1 |  | 161.2 | [13 empty] | VV | 2 | 2 | True | 0 | ROZPOCET
| VV |  | "2NP" 2*(1,6+1,7)*30+2*(0,9+1,7)*2+2*(2,0+2,55)*1+2*(1,6+2,55)*1 |  | 225.8 | [13 empty] | VV | 2 | 2 | True | 0 | ROZPOCET
| VV |  | "3NP" 2*(1,6+1,7)*23+2*(0,9+1,7)*2+2*(2+2,55)*1+2*(1,6+2,55)*8 |  | 237.7 | [13 empty] | VV | 2 | 2 | True | 0 | ROZPOCET
| VV |  | "4NP" 2*(1,6+1,7)*23+2*(0,9+1,7)*2+2*(2+2,55)*1+2*(1,6+2,55)*8 |  | 237.7 | [13 empty] | VV | 2 | 2 | True | 0 | ROZPOCET
| VV |  | "5NP"2*(1,6+1,7)*31+2*(0,9+1,7)*2+2*(2+2,55)*2 |  | 233.2 | [13 empty] | VV | 2 | 2 | True | 0 | ROZPOCET
| VV |  | Súčet |  | 1146.8 | [13 empty] | VV | 2 | 4 | True | 1 | ROZPOCET
82 | K | 968081116.S | Demontáž dverí plastových vchodových, 1 bm obvodu - 0,012t | m | 46.8 |  | 0 |  |  |  | znížená |  | 0 | 0 | 0 | 0.012 | 0.5616 | 4 | K | 2 |  |  |  | ROZPOCET | 0 | 0 | 0 | 0 | 0 | 2 | 0 | 4 | 468757591
| VV |  | "1NP" | [15 empty] | VV | 2 | 1 | True | 0 | ROZPOCET
| VV |  | 2*(1,5+2,15)*1+2*(1,6+3,6)*3+2*(2+2,15)*1 |  | 46.8 | [13 empty] | VV | 2 | 2 | True | 1 | ROZPOCET
83 | K | 968081126.S | Vyvesenie plastového dverného krídla do suti plochy nad 2 m2, -0,03000t | ks | 5 |  | 0 |  |  |  | znížená |  | 0 | 0 | 0 | 0.03 | 0.15 | 4 | K | 2 |  |  |  | ROZPOCET | 0 | 0 | 0 | 0 | 0 | 2 | 0 | 4 | 371532048
| VV |  | "1NP" 1+3+1 |  | 5 | [13 empty] | VV | 2 | 2 | True | 1 | ROZPOCET
84 | K | 971033631.S | Vybúranie otvorov v murive tehl. plochy do 4 m2 hr. do 150 mm, -0,27000t | m2 | 123.588 |  | 0 |  |  |  | znížená |  | 0 | 0 | 0 | 0.27 | 33.3688 | 4 | K | 2 |  |  |  | ROZPOCET | 0 | 0 | 0 | 0 | 0 | 2 | 0 | 4 | 2022487987
| VV |  | "1NP" | [15 empty] | VV | 2 | 1 | True | 0 | ROZPOCET
| VV |  | 0,9*2,02*7+0,6*2*3 |  | 16.326 | [13 empty] | VV | 2 | 2 | True | 0 | ROZPOCET
| VV |  | "2NP" | [15 empty] | VV | 2 | 1 | True | 0 | ROZPOCET
| VV |  | 0,9*2,02*15 |  | 27.27 | [13 empty] | VV | 2 | 2 | True | 0 | ROZPOCET
| VV |  | "3NP | [15 empty] | VV | 2 | 1 | True | 0 | ROZPOCET
| VV |  | 0,9*2,02*14 |  | 25.452 | [13 empty] | VV | 2 | 2 | True | 0 | ROZPOCET
| VV |  | "4NP" | [15 empty] | VV | 2 | 1 | True | 0 | ROZPOCET
| VV |  | 0,9*2,02*15 |  | 27.27 | [13 empty] | VV | 2 | 2 | True | 0 | ROZPOCET
| VV |  | "5NP" | [15 empty] | VV | 2 | 1 | True | 0 | ROZPOCET
| VV |  | 0,9*2,02*15 |  | 27.27 | [13 empty] | VV | 2 | 2 | True | 0 | ROZPOCET
| VV |  | Súčet |  | 123.588 | [13 empty] | VV | 2 | 4 | True | 1 | ROZPOCET
85 | K | 974031121.S | Vysekanie rýh v akomkoľvek murive tehlovom na akúkoľvek maltu do hĺbky 30 mm a š. do 30 mm, -0,00200 t | m | 273.6 |  | 0 |  |  |  | znížená |  | 0 | 0 | 0 | 0.002 | 0.5472 | 4 | K | 2 |  |  |  | ROZPOCET | 0 | 0 | 0 | 0 | 0 | 2 | 0 | 4 | 1072964728
| VV |  | "1NP"13*1,9*2 |  | 49.4 | [13 empty] | VV | 2 | 2 | True | 0 | ROZPOCET
| VV |  | "2NP"15*1,9*2 |  | 57 | [13 empty] | VV | 2 | 2 | True | 0 | ROZPOCET
| VV |  | "3NP"14*1,9*2 |  | 53.2 | [13 empty] | VV | 2 | 2 | True | 0 | ROZPOCET
| VV |  | "4NP"15*1,9*2 |  | 57 | [13 empty] | VV | 2 | 2 | True | 0 | ROZPOCET
| VV |  | "5NP"15*1,9*2 |  | 57 | [13 empty] | VV | 2 | 2 | True | 0 | ROZPOCET
| VV |  | Súčet |  | 273.6 | [13 empty] | VV | 2 | 4 | True | 1 | ROZPOCET
86 | K | 976071111.S | Vybúranie kovových madiel a zábradlí, -0,03700t | m | 44 |  | 0 |  |  |  | znížená |  | 0 | 0 | 0 | 0.037 | 1.628 | 4 | K | 2 |  |  |  | ROZPOCET | 0 | 0 | 0 | 0 | 0 | 2 | 0 | 4 | 614718750
| VV |  | "1PP" 6,5 |  | 6.5 | [13 empty] | VV | 2 | 2 | True | 0 | ROZPOCET
| VV |  | "1NP" 1,5*2+6,5+8,5 |  | 18 | [13 empty] | VV | 2 | 2 | True | 0 | ROZPOCET
| VV |  | "2NP" 6,5*1 |  | 6.5 | [13 empty] | VV | 2 | 2 | True | 0 | ROZPOCET
| VV |  | "3NP" 6,5*1 |  | 6.5 | [13 empty] | VV | 2 | 2 | True | 0 | ROZPOCET
| VV |  | "4NP" 6,5*1 |  | 6.5 | [13 empty] | VV | 2 | 2 | True | 0 | ROZPOCET
| VV |  | Súčet |  | 44 | [13 empty] | VV | 2 | 4 | True | 1 | ROZPOCET
87 | K | 978011161.S | Otlčenie omietok stropov vnútorných vápenných alebo vápennocementových v rozsahu do 40 %, -0,02000t | m2 | 5126.781 |  | 0 |  |  |  | znížená |  | 0 | 0 | 0 | 0.02 | 102.5356 | 4 | K | 2 |  |  |  | ROZPOCET | 0 | 0 | 0 | 0 | 0 | 2 | 0 | 4 | 1438449650
| VV |  | "1PP" | [15 empty] | VV | 2 | 1 | True | 0 | ROZPOCET
| VV |  | 20,43+3,71+6,47+4,64+4,67+6,68+6,24+6,82+6,3+5,76+6,79+49,35+250,96+11,38+5,94 |  | 396.14 | [13 empty] | VV | 2 | 2 | True | 0 | ROZPOCET
| VV |  | 64,14+40,45+20,43+20,47+7,09+14,553+1,25+3,36+17,81+15,44+29,43+20,43 |  | 254.853 | [13 empty] | VV | 2 | 2 | True | 0 | ROZPOCET
| VV |  | "1NP" | [15 empty] | VV | 2 | 1 | True | 0 | ROZPOCET
| VV |  | 61,83+214,49+19,7+13,99+2,91+7,28+12,42+20,48+41,85+14,58+2,01+3,1+2,7+1,2+2,95 |  | 421.49 | [13 empty] | VV | 2 | 2 | True | 0 | ROZPOCET
| VV |  | 12,51+20,56+20,56+12,51+2,95+2,7+1,2+1,22+2,73+2,9+12,51+19,65+60,17+19,23+12,51 |  | 203.91 | [13 empty] | VV | 2 | 2 | True | 0 | ROZPOCET
| VV |  | 12,45+11,07+0,94+2,23+5,17+0,8+13,58+20,56+2,95+2,7+1,2+1,2+2,7+2,95+12,51+20,16+27,3 |  | 140.47 | [13 empty] | VV | 2 | 2 | True | 0 | ROZPOCET
| VV |  | "2NP" | [15 empty] | VV | 2 | 1 | True | 0 | ROZPOCET
| VV |  | 54,92+20,78+12,68+2,95+2,7+1,2+63,54+12,68+1,2+2,68+2,97+20,64+27,62+20,32+12,68 |  | 259.56 | [13 empty] | VV | 2 | 2 | True | 0 | ROZPOCET
| VV |  | 2,95+2,7+1,2+1,2+2,7+2,95+12,68+20,73+14,74+1,98+2,88+2,06+7,23+7,59+2,21+2,7+3,07 |  | 91.57 | [13 empty] | VV | 2 | 2 | True | 0 | ROZPOCET
| VV |  | 9,37+4,24+2,72+3,12+8,91+3,74+60,17+19,65+12,68+2,95+2,7+1,2+1,2+2,7+2,95+12,68 |  | 150.98 | [13 empty] | VV | 2 | 2 | True | 0 | ROZPOCET
| VV |  | 20,73+20,3+12,68+2,95+2,7+1,2+1,2+2,7+2,95+12,68+20,73+20,82+12,59+2,96+2,7+1,2 |  | 141.09 | [13 empty] | VV | 2 | 2 | True | 0 | ROZPOCET
| VV |  | 1,2+2,7+2,95+12,68+20,73+15,11+1,98+2,88+20,73+11,39+2,91+2,87+1,22+2,72+2,96+12,68 |  | 117.71 | [13 empty] | VV | 2 | 2 | True | 0 | ROZPOCET
| VV |  | "3NP" | [15 empty] | VV | 2 | 1 | True | 0 | ROZPOCET
| VV |  | 54,92+20,78+45,68+2,95+2,7+1,2+26,73+42,27+12,68+1,2+2,68+2,97+20,64+27,52+20,32 |  | 285.24 | [13 empty] | VV | 2 | 2 | True | 0 | ROZPOCET
| VV |  | 12,68+2,95+2,7+1,2+1,2+2,55+2,95+12,68+20,73+14,74+1,098+2,88+2,06+7,26+4,52+5,31 |  | 97.508 | [13 empty] | VV | 2 | 2 | True | 0 | ROZPOCET
| VV |  | 2,7+2,07+9,37+4,24+2,72+3,11+6,91+3,74+60,17+19,65+12,68+2,95+2,7+1,2+1,2+5,65+5,65 |  | 146.71 | [13 empty] | VV | 2 | 2 | True | 0 | ROZPOCET
| VV |  | 5,65+12,68+20,73+12,68+5,65+5,65+1,2+1,2+5,85+5,65+12,68+20,73+20,82+12,59+2,96 |  | 146.72 | [13 empty] | VV | 2 | 2 | True | 0 | ROZPOCET
| VV |  | 2,7+1,2+1,2+2,7+2,95+12,68+20,73+15,11+1,98+2,88+20,73+11,39+2,9+2,55+1,22+2,72 |  | 105.64 | [13 empty] | VV | 2 | 2 | True | 0 | ROZPOCET
| VV |  | 2,96+12,68 |  | 15.64 | [13 empty] | VV | 2 | 2 | True | 0 | ROZPOCET
| VV |  | "4NP" | [15 empty] | VV | 2 | 1 | True | 0 | ROZPOCET
| VV |  | 54,92+20,78+12,68+2,95+2,7+1,2+2,52+1,74+15,8+20,73+12,68+2,97+2,68+1,2+1,2+2,68 |  | 159.43 | [13 empty] | VV | 2 | 2 | True | 0 | ROZPOCET
| VV |  | 2,97+12,68+20,64+27,62+20,32+12,68+2,95+2,7+1,2+1,2+2,7+2,95+12,68+20,73+14,74+1,98 |  | 160.74 | [13 empty] | VV | 2 | 2 | True | 0 | ROZPOCET
| VV |  | 2,88+2,23+7,23+7,59+2,21+2,7+3,07+9,37+4,24+2,72+3,12+8,91+3,74+60,17+19,85+12,68 |  | 152.71 | [13 empty] | VV | 2 | 2 | True | 0 | ROZPOCET
| VV |  | 2,95+2,7+1,2+1,2+2,7+2,95+12,68+20,73+20,73+12,68+2,95+2,7+1,2+1,2+2,7+2,95+12,68 |  | 106.9 | [13 empty] | VV | 2 | 2 | True | 0 | ROZPOCET
| VV |  | 20,73+20,52+612,59+2,96+2,7+1,2+1,2+2,7+2,95+12,68+20,73+15,11+1,98+2,88+20,73+11,39 |  | 753.05 | [13 empty] | VV | 2 | 2 | True | 0 | ROZPOCET
| VV |  | 2,91+2,87+1,22+2,72+2,96+12,68 |  | 25.36 | [13 empty] | VV | 2 | 2 | True | 0 | ROZPOCET
| VV |  | "5NP" | [15 empty] | VV | 2 | 1 | True | 0 | ROZPOCET
| VV |  | 54,92+20,78+12,68+2,95+2,7+1,2+2,52+1,74+15,8+20,73+12,68+2,97+2,68+1,2+1,2+2,66 |  | 159.41 | [13 empty] | VV | 2 | 2 | True | 0 | ROZPOCET
| VV |  | 2,97+12,68+20,64+27,62+20,32+12,68+2,95+2,7+1,2+1,2+2,7+2,95+12,68+20,73+14,74+1,98 |  | 160.74 | [13 empty] | VV | 2 | 2 | True | 0 | ROZPOCET
| VV |  | 2,88+2,23+7,23+7,59+2,21+2,7+3,07+9,37+4,24+2,72+3,12+8,91+3,74+60,17+19,85+12,68 |  | 152.71 | [13 empty] | VV | 2 | 2 | True | 0 | ROZPOCET
| VV |  | 2,95+2,7+1,2+1,2+2,7+2,95+12,68+20,73+12,68+2,95+2,7+1,2+1,2+2,7+2,95+12,68+20,73 |  | 106.9 | [13 empty] | VV | 2 | 2 | True | 0 | ROZPOCET
| VV |  | 20,82+12,59+2,96+2,7+1,2+1,2+2,7+2,95+12,68+20,73+15,11+1,98+2,86+20,73+11,39 |  | 132.6 | [13 empty] | VV | 2 | 2 | True | 0 | ROZPOCET
| VV |  | 2,91+2,87+1,22+2,72+2,96+12,68+2,7+1,2+1,2+2,7+2,95+12,68+19,85+12,36 |  | 81 | [13 empty] | VV | 2 | 2 | True | 0 | ROZPOCET
| VV |  | Súčet |  | 5126.781 | [13 empty] | VV | 2 | 4 | True | 1 | ROZPOCET
88 | K | 978013161.S | Otlčenie omietok stien vnútorných vápenných alebo vápennocementových v rozsahu do 40 %, -0,02000t | m2 | 12623.542 |  | 0 |  |  |  | znížená |  | 0 | 0 | 0 | 0.02 | 252.4708 | 4 | K | 2 |  |  |  | ROZPOCET | 0 | 0 | 0 | 0 | 0 | 2 | 0 | 4 | 306649589
| VV |  | "1PP" | [15 empty] | VV | 2 | 1 | True | 0 | ROZPOCET
| VV |  | 49,62+17,4+24,66+38,38+24,12+26,73+51,22+24,58+27,47+26,74+25,25+114,53+219,35 |  | 670.05 | [13 empty] | VV | 2 | 2 | True | 0 | ROZPOCET
| VV |  | 45,08+27,3+94,88+64,97+50,4+48,83+31,42+50,14+11,2+24,18+56,99+43,34+50,4+50,4 |  | 649.53 | [13 empty] | VV | 2 | 2 | True | 0 | ROZPOCET
| VV |  | "1NP" | [15 empty] | VV | 2 | 1 | True | 0 | ROZPOCET
| VV |  | 82,64+172,02+58,38+56,81+23,21+33,87+40,57+56,65+83,22+38,46+11,9+18,76+17,66+11,47 |  | 705.62 | [13 empty] | VV | 2 | 2 | True | 0 | ROZPOCET
| VV |  | 12,98+34,61+47,81+47,81+34,61+12,98+17,66+11,47+11,61+17,8+12,84+34,61+46,85+144,28 |  | 487.92 | [13 empty] | VV | 2 | 2 | True | 0 | ROZPOCET
| VV |  | 61,53+34,61+47,12+50,73+12,05+19,59+29,59+11,64+47,45+47,81+34,61+12,98+17,66+11,47 |  | 438.84 | [13 empty] | VV | 2 | 2 | True | 0 | ROZPOCET
| VV |  | 11,47+17,66+12,98+34,61+47,4+53,01 |  | 177.13 | [13 empty] | VV | 2 | 2 | True | 0 | ROZPOCET
| VV |  | "2NP" | [15 empty] | VV | 2 | 1 | True | 0 | ROZPOCET
| VV |  | 12,71+48,23+35,03+12,97+17,65+11,47+85,48+35,03+11,47+17,65+12,97+48,09+51,74 |  | 400.49 | [13 empty] | VV | 2 | 2 | True | 0 | ROZPOCET
| VV |  | 47,81+35,03+12,98+17,66+11,47+11,47+17,66+12,98+35,03+48,23+38,88+11,76+17,52 |  | 318.48 | [13 empty] | VV | 2 | 2 | True | 0 | ROZPOCET
| VV |  | 15,32+31,17+29,35+14,01+17,58+19,58+29,8+19,71+12,72+19,72+28,84+18,61+142,7+46,85 |  | 445.96 | [13 empty] | VV | 2 | 2 | True | 0 | ROZPOCET
| VV |  | 35,03+12,98+17,66+11,47+11,47+17,66+12,98+35,03+48,23+48,23+35,03+12,98+17,66 |  | 316.41 | [13 empty] | VV | 2 | 2 | True | 0 | ROZPOCET
| VV |  | 11,47+11,47+17,66+12,98+35,03+48,23+49,19+34,89+12,84+17,66+11,47+11,47+17,66 |  | 292.02 | [13 empty] | VV | 2 | 2 | True | 0 | ROZPOCET
| VV |  | 12,99+35,03+48,23+37,52+11,76+17,52+48,23+35,03+14,0+17,8+11,61+17,8+12,84+35,03 |  | 355.39 | [13 empty] | VV | 2 | 2 | True | 0 | ROZPOCET
| VV |  | "3NP" | [15 empty] | VV | 2 | 1 | True | 0 | ROZPOCET
| VV |  | 128,69+48,23+35,03+12,97+17,65+11,47+48,23+67,78+35,03+11,47+17,65+12,98+48,09 |  | 495.27 | [13 empty] | VV | 2 | 2 | True | 0 | ROZPOCET
| VV |  | 51,74+47,81+35,58+13,53+17,65+11,47+11,47+25,73+12,98+35,03+48,23+38,88+11,76+17,51 |  | 379.37 | [13 empty] | VV | 2 | 2 | True | 0 | ROZPOCET
| VV |  | 15,32+31,3+21,09+21,08+17,58+19,59+29,8+19,71+12,72+19,72+28,84+18,61+142,70 |  | 398.06 | [13 empty] | VV | 2 | 2 | True | 0 | ROZPOCET
| VV |  | 46,85+33,47+12,98+17,65+11,47+11,47+38,27+32,35+35,03+48,23+48,23+35,03+32,35 |  | 403.38 | [13 empty] | VV | 2 | 2 | True | 0 | ROZPOCET
| VV |  | 38,27+11,47+11,47+38,27+32,35+35,03+48,23+49,19+33,53+12,84+17,65+11,47+11,47 |  | 351.24 | [13 empty] | VV | 2 | 2 | True | 0 | ROZPOCET
| VV |  | 17,65+12,98+33,67+46,87+37,52+11,76+17,52+46,87+33,67+14,03+17,8+11,61+17,79 |  | 319.74 | [13 empty] | VV | 2 | 2 | True | 0 | ROZPOCET
| VV |  | 12,84+33,67+105,59 |  | 152.1 | [13 empty] | VV | 2 | 2 | True | 0 | ROZPOCET
| VV |  | "4NP" | [15 empty] | VV | 2 | 1 | True | 0 | ROZPOCET
| VV |  | 130,07+48,23+35,03+12,97+17,65+11,47+16,42+10,79+39,98+48,23+35,03+12,97+17,65 |  | 436.49 | [13 empty] | VV | 2 | 2 | True | 0 | ROZPOCET
| VV |  | 11,47+11,47+17,65+12,97+35,03+48,09+51,74+47,81+35,03+12,57+18,66+12,47+12,47 |  | 327.43 | [13 empty] | VV | 2 | 2 | True | 0 | ROZPOCET
| VV |  | 18,66+12,98+35,03+48,23+38,88+11,76+17,52+15,87+31,17+29,35+12,47+17,58+19,58+29,8 |  | 338.88 | [13 empty] | VV | 2 | 2 | True | 0 | ROZPOCET
| VV |  | 19,71+17,72+19,72+28,84+18,61+142,7+46,85+33,67+12,98+17,66+11,47+11,47+17,66 |  | 399.06 | [13 empty] | VV | 2 | 2 | True | 0 | ROZPOCET
| VV |  | 12,98+35,03+48,23+48,23+35,03+12,98+17,66+11,47+11,47+17,66+12,98+35,03+48,23 |  | 346.98 | [13 empty] | VV | 2 | 2 | True | 0 | ROZPOCET
| VV |  | 49,19+33,53+12,84+17,66+11,47+11,47+17,66+12,98+33,67+46,87+37,52+11,76+17,52 |  | 314.14 | [13 empty] | VV | 2 | 2 | True | 0 | ROZPOCET
| VV |  | 46,87+33,67+14,03+17,8+11,61+17,8+12,84+33,67 |  | 188.29 | [13 empty] | VV | 2 | 2 | True | 0 | ROZPOCET
| VV |  | "5NP" | [15 empty] | VV | 2 | 1 | True | 0 | ROZPOCET
| VV |  | 130,07+48,23+35,03+12,97+17,65+11,47+16,42+10,79+39,98+48,23+35,03+12,97+17,65 |  | 436.49 | [13 empty] | VV | 2 | 2 | True | 0 | ROZPOCET
| VV |  | 11,47+11,47+17,65+12,97+35,03+48,09+51,74+47,81+35,03+12,57+18,66+12,47+12,47+18,66 |  | 346.09 | [13 empty] | VV | 2 | 2 | True | 0 | ROZPOCET
| VV |  | 12,98+35,03+48,23+38,88+11,76+17,52+15,87+31,17+29,35+12,47+17,58+19,58+29,8+19,71 |  | 339.93 | [13 empty] | VV | 2 | 2 | True | 0 | ROZPOCET
| VV |  | 17,72+19,72+28,84+18,61+142,7+46,85+35,03+12,98+17,66+11,47+11,47+17,66+12,98 |  | 393.69 | [13 empty] | VV | 2 | 2 | True | 0 | ROZPOCET
| VV |  | 35,03+48,23+48,23+35,03+12,98+17,66+11,47+11,47+17,66+12,98+35,03+48,23+49,19+34,89 |  | 418.08 | [13 empty] | VV | 2 | 2 | True | 0 | ROZPOCET
| VV |  | 12,84+17,66+11,47+11,47+17,66+12,98+35,03+48,23+38,88+11,76+17,52+48,23+35,03+14,03 |  | 332.79 | [13 empty] | VV | 2 | 2 | True | 0 | ROZPOCET
| VV |  | 17,8+11,61+17,8+12,84+35,03+17,66+11,47+11,47+17,66+12,98+35,032+46,85 |  | 248.202 | [13 empty] | VV | 2 | 2 | True | 0 | ROZPOCET
| VV |  | Súčet |  | 12623.542 | [13 empty] | VV | 2 | 4 | True | 1 | ROZPOCET
89 | K | 978036161.S | Otlčenie omietok šľachtených a pod., vonkajších brizolitových, v rozsahu do 50 %, -0,02900t | m2 | 2181.68 |  | 0 |  |  |  | znížená |  | 0 | 0 | 0 | 0.029 | 63.2687 | 4 | K | 2 |  |  |  | ROZPOCET | 0 | 0 | 0 | 0 | 0 | 2 | 0 | 4 | 884315605
| VV |  | "sever" 875,69 |  | 875.69 | [13 empty] | VV | 2 | 2 | True | 0 | ROZPOCET
| VV |  | "juh" 1021,41 |  | 1021.41 | [13 empty] | VV | 2 | 2 | True | 0 | ROZPOCET
| VV |  | "západ" 284,58 |  | 284.58 | [13 empty] | VV | 2 | 2 | True | 0 | ROZPOCET
| VV |  | Súčet |  | 2181.68 | [13 empty] | VV | 2 | 4 | True | 1 | ROZPOCET
90 | K | 978059531.S | Odsekanie a odobratie obkladov stien z obkladačiek vnútorných vrátane podkladovej omietky nad 2 m2, -0,06800t | m2 | 2212.964 |  | 0 |  |  |  | znížená |  | 0 | 0 | 0 | 0.068 | 150.4816 | 4 | K | 2 |  |  |  | ROZPOCET | 0 | 0 | 0 | 0 | 0 | 2 | 0 | 4 | -2146618901
| VV |  | "PP" | [15 empty] | VV | 2 | 1 | True | 0 | ROZPOCET
| VV |  | 18,86+30,11+19,06+20,83+40,15+18,56+21,3+19,25+8,72+19,39 |  | 216.23 | [13 empty] | VV | 2 | 2 | True | 0 | ROZPOCET
| VV |  | "1NP" | [15 empty] | VV | 2 | 1 | True | 0 | ROZPOCET
| VV |  | 4,8+14,77+13,89+8,94+13,89+8,94+9,05+14,0+6,75+7,51+12,46+17,92+7,21+3,6 |  | 143.73 | [13 empty] | VV | 2 | 2 | True | 0 | ROZPOCET
| VV |  | 13,89+8,94+8,94+13,89 |  | 45.66 | [13 empty] | VV | 2 | 2 | True | 0 | ROZPOCET
| VV |  | "2NP" | [15 empty] | VV | 2 | 1 | True | 0 | ROZPOCET
| VV |  | 13,89+8,94+8,94+13,89+13,89+8,94+8,94+13,89+13,78+12,02+69,15+6,82+15,43+6,82+15,54 |  | 230.88 | [13 empty] | VV | 2 | 2 | True | 0 | ROZPOCET
| VV |  | 13,89+8,94+8,94+13,89+13,89+8,94+8,94+13,89+13,89+8,94+8,94+13,89+1,78+14+9,05 |  | 161.81 | [13 empty] | VV | 2 | 2 | True | 0 | ROZPOCET
| VV |  | 14+13,89+8,944+8,94+13,89+13,89+8,94+8,94+13,89 |  | 105.324 | [13 empty] | VV | 2 | 2 | True | 0 | ROZPOCET
| VV |  | "3NP" | [15 empty] | VV | 2 | 1 | True | 0 | ROZPOCET
| VV |  | 13,88+8,94+8,94+13,88+13,89+8,94+8,94+20,35+13,77+12,02+6,15+3,6+15,43+3,6+15,54 |  | 167.87 | [13 empty] | VV | 2 | 2 | True | 0 | ROZPOCET
| VV |  | 13,89+8,94+8,94+30,38+30,38+8,94+8,94+30,38+13,89+8,94+8,94+13,89+13,78+14,0+9,05 |  | 223.28 | [13 empty] | VV | 2 | 2 | True | 0 | ROZPOCET
| VV |  | 14 |  | 14 | [13 empty] | VV | 2 | 2 | True | 0 | ROZPOCET
| VV |  | "4NP" | [15 empty] | VV | 2 | 1 | True | 0 | ROZPOCET
| VV |  | 15,43+3,6+6,15+12,35+13,89+8,84+13,89+8,94+8,94+13,89+13,89+8,94+12,9+13,89+8,94 |  | 164.48 | [13 empty] | VV | 2 | 2 | True | 0 | ROZPOCET
| VV |  | 8,94+13,89+14,89+9,94+9,94+14,89+6,15+3,6+15,43+3,6+15,54+13,89+8,94+8,94+13,89 |  | 162.47 | [13 empty] | VV | 2 | 2 | True | 0 | ROZPOCET
| VV |  | 13,89+8,94+8,94+13,89+13,89+8,94+8,94+13,89+13,78+14+9,05+14 |  | 142.15 | [13 empty] | VV | 2 | 2 | True | 0 | ROZPOCET
| VV |  | "5NP" | [15 empty] | VV | 2 | 1 | True | 0 | ROZPOCET
| VV |  | 13,89+8,94+12,9+13,89+8,94+8,94+13,89+14,89+9,94+9,94+14,89+13,78+12,46+6,15 |  | 163.44 | [13 empty] | VV | 2 | 2 | True | 0 | ROZPOCET
| VV |  | +3,6+15,43+3,6+15,54+13,89+8,94+8,94+13,89+13,89+8,94+8,94+13,89+13,89+8,94+8,94 |  | 161.26 | [13 empty] | VV | 2 | 2 | True | 0 | ROZPOCET
| VV |  | 13,89+13,78+14+9,05+14+13,89+8,94+8,94+13,89 |  | 110.38 | [13 empty] | VV | 2 | 2 | True | 0 | ROZPOCET
| VV |  | Súčet |  | 2212.964 | [13 empty] | VV | 2 | 4 | True | 1 | ROZPOCET
91 | K | 978071251.S | Odsekanie a odstránenie izolácie lepenkovej vodorovnej, -0,07300t | m2 | 644 |  | 0 |  |  |  | znížená |  | 0 | 0 | 0 | 0.073 | 47.012 | 4 | K | 2 |  |  |  | ROZPOCET | 0 | 0 | 0 | 0 | 0 | 2 | 0 | 4 | -1005867046
| VV |  | "PP" | [15 empty] | VV | 2 | 1 | True | 0 | ROZPOCET
| VV |  | "A" 52,28 |  | 52.28 | [13 empty] | VV | 2 | 2 | True | 0 | ROZPOCET
| VV |  | "B"45,84 |  | 45.84 | [13 empty] | VV | 2 | 2 | True | 0 | ROZPOCET
| VV |  | "D" 108,65 |  | 108.65 | [13 empty] | VV | 2 | 2 | True | 0 | ROZPOCET
| VV |  | "E"375,94 |  | 375.94 | [13 empty] | VV | 2 | 2 | True | 0 | ROZPOCET
| VV |  | "F" 20,43 |  | 20.43 | [13 empty] | VV | 2 | 2 | True | 0 | ROZPOCET
| VV |  | "G"20,43+20,43 |  | 40.86 | [13 empty] | VV | 2 | 2 | True | 0 | ROZPOCET
| VV |  | Súčet |  | 644 | [13 empty] | VV | 2 | 4 | True | 1 | ROZPOCET
92 | K | 979011111.S | Zvislá doprava sutiny a vybúraných hmôt za prvé podlažie nad alebo pod základným podlažím | t | 1709.654 |  | 0 |  |  |  | znížená |  | 0 | 0 | 0 | 0 | 0 | 4 | K | 2 |  |  |  | ROZPOCET | 0 | 0 | 0 | 0 | 0 | 2 | 0 | 4 | -1950430939
93 | K | 979011121.S | Zvislá doprava sutiny a vybúraných hmôt za každé ďalšie podlažie | t | 8548.27 |  | 0 |  |  |  | znížená |  | 0 | 0 | 0 | 0 | 0 | 4 | K | 2 |  |  |  | ROZPOCET | 0 | 0 | 0 | 0 | 0 | 2 | 0 | 4 | 1709894511
| VV |  | 1709,654*5 'Prepočítané koeficientom množstva |  | 8548.27 | [13 empty] | VV | 2 | 2 | False | 1 | ROZPOCET
94 | K | 979081111.S | Odvoz sutiny a vybúraných hmôt na skládku do 1 km | t | 1709.654 |  | 0 |  |  |  | znížená |  | 0 | 0 | 0 | 0 | 0 | 4 | K | 2 |  |  |  | ROZPOCET | 0 | 0 | 0 | 0 | 0 | 2 | 0 | 4 | -492579468
95 | K | 979081121.S | Odvoz sutiny a vybúraných hmôt na skládku za každý ďalší 1 km | t | 15386.886 |  | 0 |  |  |  | znížená |  | 0 | 0 | 0 | 0 | 0 | 4 | K | 2 |  |  |  | ROZPOCET | 0 | 0 | 0 | 0 | 0 | 2 | 0 | 4 | 1472004771
| VV |  | 1709,654*9 'Prepočítané koeficientom množstva |  | 15386.886 | [13 empty] | VV | 2 | 2 | False | 1 | ROZPOCET
96 | K | 979082111.S | Vnútrostavenisková doprava sutiny a vybúraných hmôt do 10 m | t | 1709.654 |  | 0 |  |  |  | znížená |  | 0 | 0 | 0 | 0 | 0 | 4 | K | 2 |  |  |  | ROZPOCET | 0 | 0 | 0 | 0 | 0 | 2 | 0 | 4 | -205355754
97 | K | 979089012.S | Poplatok za skládku - betón, tehly, dlaždice (17 01) ostatné | t | 1709.654 |  | 0 |  |  |  | znížená |  | 0 | 0 | 0 | 0 | 0 | 4 | K | 2 |  |  |  | ROZPOCET | 0 | 0 | 0 | 0 | 0 | 2 | 0 | 4 | 1398519485
| D | 99 | Presun hmôt HSV |  |  |  | 0 | [5 empty] | 0 |  | 0 |  | 0 | 1 | D | 1 |  |  |  | ROZPOCET | [6 empty] | 0
98 | K | 999281112.S | Presun hmôt pre opravy a údržbu objektov vrátane vonkajších plášťov výšky 25-36 m | t | 1599.358 |  | 0 |  |  |  | znížená |  | 0 | 0 | 0 | 0 | 0 | 4 | K | 2 |  |  |  | ROZPOCET | 0 | 0 | 0 | 0 | 0 | 2 | 0 | 4 | 1277008824
| D | PSV | Práce a dodávky PSV |  |  |  | 0 | [5 empty] | 0 |  | 184.6726 |  | 62.7595 | 2 | D | 0 |  |  |  | ROZPOCET | [6 empty] | 0
| D | 711 | Izolácie proti vode a vlhkosti |  |  |  | 0 | [5 empty] | 0 |  | 4.7465 |  | 0 | 2 | D | 1 |  |  |  | ROZPOCET | [6 empty] | 0
99 | K | 711113131 | Izolácie proti zemnej vlhkosti a povrchovej vode hr. 2 mm na ploche vodorovnej | m2 | 621.27 |  | 0 |  |  |  | znížená |  | 0 | 0.0035 | 2.1744 | 0 | 0 | 16 | K | 2 |  |  |  | ROZPOCET | 0 | 0 | 0 | 0 | 0 | 2 | 0 | 16 | 631142393
| VV |  | "A1" 194,05 |  | 194.05 | [13 empty] | VV | 2 | 2 | True | 0 | ROZPOCET
| VV |  | "B1" 170,26 |  | 170.26 | [13 empty] | VV | 2 | 2 | True | 0 | ROZPOCET
| VV |  | "C1" 256,96 |  | 256.96 | [13 empty] | VV | 2 | 2 | True | 0 | ROZPOCET
| VV |  | Súčet |  | 621.27 | [13 empty] | VV | 2 | 4 | True | 1 | ROZPOCET
100 | K | 711113131.S | Izolácie proti zemnej vlhkosti a povrchovej vode tekutá lepenka na ploche vodorovnej | m2 | 101.72 |  | 0 |  |  |  | znížená |  | 0 | 0.0035 | 0.35602 | 0 | 0 | 16 | K | 2 |  |  |  | ROZPOCET | 0 | 0 | 0 | 0 | 0 | 2 | 0 | 16 | -811392373
| VV |  | "2N P-D3"25,43 |  | 25.43 | [13 empty] | VV | 2 | 2 | True | 0 | ROZPOCET
| VV |  | "3N P-D3"25,43 |  | 25.43 | [13 empty] | VV | 2 | 2 | True | 0 | ROZPOCET
| VV |  | "4N P-D3"25,43 |  | 25.43 | [13 empty] | VV | 2 | 2 | True | 0 | ROZPOCET
| VV |  | "5N P-D3"25,43 |  | 25.43 | [13 empty] | VV | 2 | 2 | True | 0 | ROZPOCET
| VV |  | Súčet |  | 101.72 | [13 empty] | VV | 2 | 4 | True | 1 | ROZPOCET
101 | K | 711113141.S | Izolácia proti zemnej vlhkosti a povrchovej vodeI tekutá lepenka mm na ploche zvislej | m2 | 6.16 |  | 0 |  |  |  | znížená |  | 0 | 0.0035 | 0.02156 | 0 | 0 | 16 | K | 2 |  |  |  | ROZPOCET | 0 | 0 | 0 | 0 | 0 | 2 | 0 | 16 | 1470079750
| VV |  | "D3" 2,2*0,1*7*4 |  | 6.16 | [13 empty] | VV | 2 | 2 | True | 1 | ROZPOCET
102 | K | 711211001.S | Jednozlož. hydroizolačná - náter na vnútorne použitie vodorovná | m2 | 621.27 |  | 0 |  |  |  | znížená |  | 0 | 0.00158 | 0.98161 | 0 | 0 | 16 | K | 2 |  |  |  | ROZPOCET | 0 | 0 | 0 | 0 | 0 | 2 | 0 | 16 | 1849055310
| VV |  | "A1" 194,05 |  | 194.05 | [13 empty] | VV | 2 | 2 | True | 0 | ROZPOCET
| VV |  | "B1" 170,26 |  | 170.26 | [13 empty] | VV | 2 | 2 | True | 0 | ROZPOCET
| VV |  | "C1" 256,96 |  | 256.96 | [13 empty] | VV | 2 | 2 | True | 0 | ROZPOCET
| VV |  | Súčet |  | 621.27 | [13 empty] | VV | 2 | 4 | True | 1 | ROZPOCET
103 | K | 711793010.S | Izolácia dilatácii elastickou tesniacou páskou z mäkkého PVC vodorovná-, pre náročné aplikácie s vysokým zaťažením, 120 mm/50 m, | m | 511.75 |  | 0 |  |  |  | znížená |  | 0 | 0.00237 | 1.2128 | 0 | 0 | 16 | K | 2 |  |  |  | ROZPOCET | 0 | 0 | 0 | 0 | 0 | 2 | 0 | 16 | 388046535
| VV |  | "PP" | [15 empty] | VV | 2 | 1 | True | 0 | ROZPOCET
| VV |  | 18,9+7,9+10,9+15+9,2+10,9+20+11,3+10,7+10,7+10,9+62,1+84,1+10,5+36,15+26,85+18,9 |  | 375 | [13 empty] | VV | 2 | 2 | True | 0 | ROZPOCET
| VV |  | 18,9+18,95+4,9+9,35+27,65+19,2+18,9+18,9 |  | 136.75 | [13 empty] | VV | 2 | 2 | True | 0 | ROZPOCET
| VV |  | Súčet |  | 511.75 | [13 empty] | VV | 2 | 4 | True | 1 | ROZPOCET
104 | K | 998711203.S | Presun hmôt pre izoláciu proti vode v objektoch výšky nad 12 do 60 m | % |  |  | 0 |  |  |  | znížená |  | 0 | 0 | 0 | 0 | 0 | 16 | K | 2 |  |  |  | ROZPOCET | 0 | 0 | 0 | 0 | 0 | 2 | 0 | 16 | 1349905469
| D | 713 | Izolácie tepelné |  |  |  | 0 | [5 empty] | 0 |  | 0.60171 |  | 0 | 2 | D | 1 |  |  |  | ROZPOCET | [6 empty] | 0
105 | K | 713131143.Sp | Montáž fólie na steny | m2 | 464.64 |  | 0 |  |  |  | znížená |  | 0 | 3e-05 | 0.013939 | 0 | 0 | 16 | K | 2 |  |  |  | ROZPOCET | 0 | 0 | 0 | 0 | 0 | 2 | 0 | 16 | 435355828
| VV |  | "2NP" 58,02+58,14 |  | 116.16 | [13 empty] | VV | 2 | 2 | True | 0 | ROZPOCET
| VV |  | "3NP" 58,02+58,14 |  | 116.16 | [13 empty] | VV | 2 | 2 | True | 0 | ROZPOCET
| VV |  | "4NP" 58,02+58,14 |  | 116.16 | [13 empty] | VV | 2 | 2 | True | 0 | ROZPOCET
| VV |  | "5NP" 58,02+58,14 |  | 116.16 | [13 empty] | VV | 2 | 2 | True | 0 | ROZPOCET
| VV |  | Súčet |  | 464.64 | [13 empty] | VV | 2 | 4 | True | 1 | ROZPOCET
106 | M | S2832222 | Plastový plát hr.1,5mm | m2 | 534.336 |  | 0 |  |  |  | znížená |  | 0 | 0.0011 | 0.58777 | 0 | 0 | 32 | M | 2 |  |  |  | ROZPOCET | 0 | 0 | 0 | 0 | 0 | 2 | 0 | 16 | -29853348
| VV |  | 464,64*1,15 'Prepočítané koeficientom množstva |  | 534.336 | [13 empty] | VV | 2 | 2 | False | 1 | ROZPOCET
107 | K | 998713203.S | Presun hmôt pre izolácie tepelné v objektoch výšky nad 12 m do 24 m | % |  |  | 0 |  |  |  | znížená |  | 0 | 0 | 0 | 0 | 0 | 16 | K | 2 |  |  |  | ROZPOCET | 0 | 0 | 0 | 0 | 0 | 2 | 0 | 16 | -1018130138
| D | 725 | Zdravotechnika - zariaďovacie predmety |  |  |  | 0 | [5 empty] | 0 |  | 3.4872 |  | 0 | 2 | D | 1 |  |  |  | ROZPOCET | [6 empty] | 0
108 | K | 725245101.S | Montáž sprchových dverí do niky na vaničku, otváravé, jednokrídlové, so sklenenou výplňou, do výšky 2000 mm a šírky 600 mm | ks | 68 |  | 0 |  |  |  | znížená |  | 0 | 0.00034 | 0.02312 | 0 | 0 | 16 | K | 2 |  |  |  | ROZPOCET | 0 | 0 | 0 | 0 | 0 | 2 | 0 | 16 | -396628536
| VV |  | 17+17+17+17 |  | 68 | [13 empty] | VV | 2 | 2 | True | 1 | ROZPOCET
109 | M | 574-1600000-00-02 | Sprchové dvere 600/2000-SZ | ks | 68 |  | 0 |  |  |  | znížená |  | 0 | 0.05 | 3.4 | 0 | 0 | 32 | M | 2 |  |  |  | ROZPOCET | 0 | 0 | 0 | 0 | 0 | 2 | 0 | 16 | 1865506658
110 | K | 725291113.S | Montaž doplnkov zariadení kúpeľní a záchodov, drobné predmety (držiak na uterák, mydelnička) | ks | 80 |  | 0 |  |  |  | znížená |  | 0 | 0 | 0 | 0 | 0 | 16 | K | 2 |  |  |  | ROZPOCET | 0 | 0 | 0 | 0 | 0 | 2 | 0 | 16 | -1906473456
| VV |  | 8+8+8+8+8+8+32 |  | 80 | [13 empty] | VV | 2 | 2 | True | 1 | ROZPOCET
111 | M | 552280013400.S | Držiak toaletného papiera | ks | 8 |  | 0 |  |  |  | znížená |  | 0 | 0.0005 | 0.004 | 0 | 0 | 32 | M | 2 |  |  |  | ROZPOCET | 0 | 0 | 0 | 0 | 0 | 2 | 0 | 16 | -1745382654
112 | M | 552280013100.S | WC kefa | ks | 8 |  | 0 |  |  |  | znížená |  | 0 | 0.0007 | 0.0056 | 0 | 0 | 32 | M | 2 |  |  |  | ROZPOCET | 0 | 0 | 0 | 0 | 0 | 2 | 0 | 16 | -342758557
113 | M | 552280005000.S | Zásobník na papierové utierky nerezový, 340x110x265 mm | ks | 8 |  | 0 |  |  |  | znížená |  | 0 | 0.002 | 0.016 | 0 | 0 | 32 | M | 2 |  |  |  | ROZPOCET | 0 | 0 | 0 | 0 | 0 | 2 | 0 | 16 | 1522652688
114 | M | 552280005200.S | Dávkovač tekutého mydla, obsah 1,2 l, nerezový matný povrch | ks | 8 |  | 0 |  |  |  | znížená |  | 0 | 0.00204 | 0.01632 | 0 | 0 | 32 | M | 2 |  |  |  | ROZPOCET | 0 | 0 | 0 | 0 | 0 | 2 | 0 | 16 | -808423849
115 | M | 552280005400.S | Kôš nerezový, objem 3 l | ks | 8 |  | 0 |  |  |  | znížená |  | 0 | 0.00196 | 0.01568 | 0 | 0 | 32 | M | 2 |  |  |  | ROZPOCET | 0 | 0 | 0 | 0 | 0 | 2 | 0 | 16 | -192755493
116 | M | 552280010500.S | Vešiak na odevy | ks | 32 |  | 0 |  |  |  | znížená |  | 0 | 0.0001 | 0.0032 | 0 | 0 | 32 | M | 2 |  |  |  | ROZPOCET | 0 | 0 | 0 | 0 | 0 | 2 | 0 | 16 | -1193266228
117 | M | 95520 | Nerezové zrkadlo sklopné | ks | 8 |  | 0 |  |  |  | znížená |  | 0 | 0 | 0 | 0 | 0 | 32 | M | 2 |  |  |  | ROZPOCET | 0 | 0 | 0 | 0 | 0 | 2 | 0 | 16 | -296154103
118 | K | 725291114.S | Montáž doplnkov zariadení kúpeľní a záchodov, madlá | ks | 16 |  | 0 |  |  |  | znížená |  | 0 | 0 | 0 | 0 | 0 | 16 | K | 2 |  |  |  | ROZPOCET | 0 | 0 | 0 | 0 | 0 | 2 | 0 | 16 | 1708148967
| VV |  | 8+8 |  | 16 | [13 empty] | VV | 2 | 2 | True | 1 | ROZPOCET
119 | M | 552380013000 | Madlo nerezové pevné, dĺžka 800 mm, | ks | 8 |  | 0 |  |  |  | znížená |  | 0 | 0.00041 | 0.00328 | 0 | 0 | 32 | M | 2 |  |  |  | ROZPOCET | 0 | 0 | 0 | 0 | 0 | 2 | 0 | 16 | 1430150509
120 | M | 49032 | Nerezové madlo sklopné, dĺžka 1100 mm, | ks | 8 |  | 0 |  |  |  | znížená |  | 0 | 0 | 0 | 0 | 0 | 32 | M | 2 |  |  |  | ROZPOCET | 0 | 0 | 0 | 0 | 0 | 2 | 0 | 16 | 236195160
121 | K | 998725203.S | Presun hmôt pre zariaďovacie predmety v objektoch výšky nad 12 do 24 m | % |  |  | 0 |  |  |  | znížená |  | 0 | 0 | 0 | 0 | 0 | 16 | K | 2 |  |  |  | ROZPOCET | 0 | 0 | 0 | 0 | 0 | 2 | 0 | 16 | 723171067
| D | 762 | Konštrukcie tesárske |  |  |  | 0 | [5 empty] | 0 |  | 0 |  | 1.1858 | 2 | D | 1 |  |  |  | ROZPOCET | [6 empty] | 0
122 | K | 762522811.S | Demontáž podláh s vankúšmi z dosiek hr. do 32 mm, -0,01800 t | m2 | 65.88 |  | 0 |  |  |  | znížená |  | 0 | 0 | 0 | 0.018 | 1.1858 | 16 | K | 2 |  |  |  | ROZPOCET | 0 | 0 | 0 | 0 | 0 | 2 | 0 | 16 | 37707916
| VV |  | "PP" | [15 empty] | VV | 2 | 1 | True | 0 | ROZPOCET
| VV |  | 12,2*5,4 |  | 65.88 | [13 empty] | VV | 2 | 2 | True | 1 | ROZPOCET
123 | K | 998762203.S | Presun hmôt pre konštrukcie tesárske v objektoch výšky od 12 do 24 m | % |  |  | 0 |  |  |  | znížená |  | 0 | 0 | 0 | 0 | 0 | 16 | K | 2 |  |  |  | ROZPOCET | 0 | 0 | 0 | 0 | 0 | 2 | 0 | 16 | 417772308
| D | 763 | Konštrukcie - drevostavby |  |  |  | 0 | [5 empty] | 0 |  | 18.2972 |  | 10.1217 | 2 | D | 1 |  |  |  | ROZPOCET | [6 empty] | 0
124 | K | 763115100.S | Priečka SDK hr. 75 mm, kca CW+UW 50, jednoducho opláštená doskou štandardnou A 12,5 mm | m2 | 295.318 |  | 0 |  |  |  | znížená |  | 0 | 0.02144 | 6.3316 | 0 | 0 | 16 | K | 2 |  |  |  | ROZPOCET | 0 | 0 | 0 | 0 | 0 | 2 | 0 | 16 | 1923373030
| VV |  | "1NP"2,3*2,8*10+2*(0,8+0,35)*3,05+(0,6+0,5+0,5)*3,05+(0,45+0,45+0,9)*3,05 |  | 81.785 | [13 empty] | VV | 2 | 2 | True | 0 | ROZPOCET
| VV |  | (0,25+0,9+0,9)*3,05+2*(0,9+0,6+0,9)*3,05 |  | 20.893 | [13 empty] | VV | 2 | 2 | True | 0 | ROZPOCET
| VV |  | "2NP" 1,6*2,8*2+1,4*2,8*2+0,8*2,8*(1+2+2+1+2+2+2+2) |  | 48.16 | [13 empty] | VV | 2 | 2 | True | 0 | ROZPOCET
| VV |  | "3NP" 1,6*2,8*2+1,4*2,8*2+0,8*2,8*(1+2+2+1+2+2+2+2) |  | 48.16 | [13 empty] | VV | 2 | 2 | True | 0 | ROZPOCET
| VV |  | "4NP" 1,6*2,8*2+1,4*2,8*2+0,8*2,8*(1+2+2+1+2+2+2+2) |  | 48.16 | [13 empty] | VV | 2 | 2 | True | 0 | ROZPOCET
| VV |  | "5NP" 1,6*2,8*2+1,4*2,8*2+0,8*2,8*(1+2+2+1+2+2+2+2) |  | 48.16 | [13 empty] | VV | 2 | 2 | True | 0 | ROZPOCET
| VV |  | Súčet |  | 295.318 | [13 empty] | VV | 2 | 4 | True | 1 | ROZPOCET
125 | K | 763119522.S | Demontáž sadrokartónovej priečky, jednoduchá nosná oceľová konštrukcia, dvojité opláštenie, -0,05447t | m2 | 66.78 |  | 0 |  |  |  | znížená |  | 0 | 0 | 0 | 0.05447 | 3.6375 | 16 | K | 2 |  |  |  | ROZPOCET | 0 | 0 | 0 | 0 | 0 | 2 | 0 | 16 | -431985321
| VV |  | "PP" | [15 empty] | VV | 2 | 1 | True | 0 | ROZPOCET
| VV |  | 1,0*3,1+14,4*3,1 |  | 47.74 | [13 empty] | VV | 2 | 2 | True | 0 | ROZPOCET
| VV |  | "2NP"1,7*2,8 |  | 4.76 | [13 empty] | VV | 2 | 2 | True | 0 | ROZPOCET
| VV |  | "3NP"1,7*2,8 |  | 4.76 | [13 empty] | VV | 2 | 2 | True | 0 | ROZPOCET
| VV |  | "4NP"1,7*2,8 |  | 4.76 | [13 empty] | VV | 2 | 2 | True | 0 | ROZPOCET
| VV |  | "5NP"1,7*2,8 |  | 4.76 | [13 empty] | VV | 2 | 2 | True | 0 | ROZPOCET
| VV |  | Súčet |  | 66.78 | [13 empty] | VV | 2 | 4 | True | 1 | ROZPOCET
126 | K | 763136040.S | Kazetový podhľad 600 x 600 mm, hrana polozapustená profil T15, konštrukcia poloskrytá, doska sadrokartónová biela hr. 10 mm | m2 | 1501.33 |  | 0 |  |  |  | znížená |  | 0 | 0.00797 | 11.9656 | 0 | 0 | 16 | K | 2 |  |  |  | ROZPOCET | 0 | 0 | 0 | 0 | 0 | 2 | 0 | 16 | -1182387044
| VV |  | "PP" | [15 empty] | VV | 2 | 1 | True | 0 | ROZPOCET
| VV |  | 3,71+6,47+4,64+4,67+6,68+6,24+6,82+49,35+250,96+1,45+3,36+20,98+15,44 |  | 380.77 | [13 empty] | VV | 2 | 2 | True | 0 | ROZPOCET
| VV |  | "1NP" | [15 empty] | VV | 2 | 1 | True | 0 | ROZPOCET
| VV |  | 61,83+214,6+20,2+3,12+16,52+7,66+12,42+20,48+3,66+3,45+7,94+7,71+41,85+12,51+7,04 |  | 440.99 | [13 empty] | VV | 2 | 2 | True | 0 | ROZPOCET
| VV |  | 12,51+19,65+45,36+19,65+12,51+7,04+7,04+12,51+41,85+7,04+7,04 |  | 192.2 | [13 empty] | VV | 2 | 2 | True | 0 | ROZPOCET
| VV |  | "2NP" | [15 empty] | VV | 2 | 1 | True | 0 | ROZPOCET
| VV |  | 54,92+2,7+1,34+2,34+2,68+1,32+1,32+2,68+2,7+1,34+1,34+2,7+2,68+2,68+1,34+2,7 |  | 86.78 | [13 empty] | VV | 2 | 2 | True | 0 | ROZPOCET
| VV |  | 2,7+1,34+1,34+2,7+2,7+1,34+1,34+2,7+2,7+1,34+1,34+2,7+2,68+2,72+1,34+1,34+2,72 |  | 35.04 | [13 empty] | VV | 2 | 2 | True | 0 | ROZPOCET
| VV |  | "3NP" | [15 empty] | VV | 2 | 1 | True | 0 | ROZPOCET
| VV |  | 54,92+2,7+1,34+2,34+2,68+1,32+1,32+2,68+2,7+1,34+1,34+2,7+2,68+2,68+1,34+2,7+2,7+1,34 |  | 90.82 | [13 empty] | VV | 2 | 2 | True | 0 | ROZPOCET
| VV |  | 1,34+2,7+2,7+1,34+1,34+2,7+2,7+1,34+1,34+2,7+2,68+2,72+1,34+1,37+2,72 |  | 31.03 | [13 empty] | VV | 2 | 2 | True | 0 | ROZPOCET
| VV |  | "4NP" | [15 empty] | VV | 2 | 1 | True | 0 | ROZPOCET
| VV |  | 54,92+2,7+1,34+2,34+2,68+1,32+1,32+2,68+2,7+1,34+1,34+2,7+2,68+2,68+1,34+2,7+2,7+1,34 |  | 90.82 | [13 empty] | VV | 2 | 2 | True | 0 | ROZPOCET
| VV |  | 1,34+2,7+2,7+1,34+1,34+2,7+2,7+1,34+1,34+2,7+2,68+2,72+1,34+1,37+2,72 |  | 31.03 | [13 empty] | VV | 2 | 2 | True | 0 | ROZPOCET
| VV |  | "5NP" | [15 empty] | VV | 2 | 1 | True | 0 | ROZPOCET
| VV |  | 54,92+2,7+1,34+2,34+2,68+1,32+1,32+2,68+2,7+1,34+1,34+2,7+2,68+2,68+1,34+2,7+2,7+1,34 |  | 90.82 | [13 empty] | VV | 2 | 2 | True | 0 | ROZPOCET
| VV |  | 1,34+2,7+2,7+1,34+1,34+2,7+2,7+1,34+1,34+2,7+2,68+2,72+1,34+1,37+2,72 |  | 31.03 | [13 empty] | VV | 2 | 2 | True | 0 | ROZPOCET
| VV |  | Súčet |  | 1501.33 | [13 empty] | VV | 2 | 4 | True | 1 | ROZPOCET
127 | K | 763139531.S | Demontáž sadrokartónového podhľadu s jednovrstvou nosnou konštrukciou z oceľových profilov, jednoduché opláštenie, -0,02106t | m2 | 307.89 |  | 0 |  |  |  | znížená |  | 0 | 0 | 0 | 0.02106 | 6.4842 | 16 | K | 2 |  |  |  | ROZPOCET | 0 | 0 | 0 | 0 | 0 | 2 | 0 | 16 | 833904478
| VV |  | "PP" | [15 empty] | VV | 2 | 1 | True | 0 | ROZPOCET
| VV |  | 1,71+6,47+4,64+4,67+6,68+6,24+6,82+250,96 |  | 288.19 | [13 empty] | VV | 2 | 2 | True | 0 | ROZPOCET
| VV |  | "1NP" 19,7 |  | 19.7 | [13 empty] | VV | 2 | 2 | True | 0 | ROZPOCET
| VV |  | Súčet |  | 307.89 | [13 empty] | VV | 2 | 4 | True | 1 | ROZPOCET
128 | K | 998763403.S | Presun hmôt pre sadrokartónové konštrukcie v stavbách (objektoch) výšky od 7 do 24 m | % |  |  | 0 |  |  |  | znížená |  | 0 | 0 | 0 | 0 | 0 | 16 | K | 2 |  |  |  | ROZPOCET | 0 | 0 | 0 | 0 | 0 | 2 | 0 | 16 | -681549264
| D | 764 | Konštrukcie klampiarske |  |  |  | 0 | [5 empty] | 0 |  | 1.1439 |  | 0.31158 | 2 | D | 1 |  |  |  | ROZPOCET | [6 empty] | 0
129 | K | 764410460.S | Oplechovanie parapetov z pozinkovaného farbeného PZf plechu, vrátane rohov r.š. 400 mm | m | 260.5 |  | 0 |  |  |  | znížená |  | 0 | 0.0035064 | 0.91342 | 0 | 0 | 16 | K | 2 |  |  |  | ROZPOCET | 0 | 0 | 0 | 0 | 0 | 2 | 0 | 16 | -1548134074
| VV |  | "K1" 1,6*140+0,9*10+2*4+0,7*9+1,2*11 |  | 260.5 | [13 empty] | VV | 2 | 2 | True | 1 | ROZPOCET
130 | K | 764410850.S | Demontáž oplechovania parapetov rš od 100 do 330 mm, -0,00135t | m | 230.8 |  | 0 |  |  |  | znížená |  | 0 | 0 | 0 | 0.00135 | 0.31158 | 16 | K | 2 |  |  |  | ROZPOCET | 0 | 0 | 0 | 0 | 0 | 2 | 0 | 16 | -2055630884
| VV |  | "1PP" 1,2*11 |  | 13.2 | [13 empty] | VV | 2 | 2 | True | 0 | ROZPOCET
| VV |  | "1NP" 1,6*17+0,9*2+1,6*4+2,4*1+0,7*2 |  | 39.2 | [13 empty] | VV | 2 | 2 | True | 0 | ROZPOCET
| VV |  | "2NP" 1,6*30+0,9*2 |  | 49.8 | [13 empty] | VV | 2 | 2 | True | 0 | ROZPOCET
| VV |  | "3NP" 1,6*23+0,9*2 |  | 38.6 | [13 empty] | VV | 2 | 2 | True | 0 | ROZPOCET
| VV |  | "4NP" 1,6*23+0,9*2 |  | 38.6 | [13 empty] | VV | 2 | 2 | True | 0 | ROZPOCET
| VV |  | "5NP" 1,6*31+0,9*2 |  | 51.4 | [13 empty] | VV | 2 | 2 | True | 0 | ROZPOCET
| VV |  | Súčet |  | 230.8 | [13 empty] | VV | 2 | 4 | True | 1 | ROZPOCET
131 | K | 764430430.S | Oplechovanie muriva a atík z pozinkovaného farbeného PZf plechu, vrátane rohov r.š. 400 mm | m | 66.8 |  | 0 |  |  |  | znížená |  | 0 | 0.00345 | 0.23046 | 0 | 0 | 16 | K | 2 |  |  |  | ROZPOCET | 0 | 0 | 0 | 0 | 0 | 2 | 0 | 16 | 1284452921
| VV |  | "K2" 3,6*8+28,5*1 |  | 57.3 | [13 empty] | VV | 2 | 2 | True | 0 | ROZPOCET
| VV |  | "K4"9,5*1 |  | 9.5 | [13 empty] | VV | 2 | 2 | True | 0 | ROZPOCET
| VV |  | Súčet |  | 66.8 | [13 empty] | VV | 2 | 4 | True | 1 | ROZPOCET
132 | K | 998764203.S | Presun hmôt pre konštrukcie klampiarske v objektoch výšky nad 12 do 24 m | % |  |  | 0 |  |  |  | znížená |  | 0 | 0 | 0 | 0 | 0 | 16 | K | 2 |  |  |  | ROZPOCET | 0 | 0 | 0 | 0 | 0 | 2 | 0 | 16 | -700399666
| D | 766 | Konštrukcie stolárske |  |  |  | 0 | [5 empty] | 0 |  | 28.3529 |  | 10.7955 | 2 | D | 1 |  |  |  | ROZPOCET | [6 empty] | 0
133 | K | 766111820.S | Demontáž drevených stien plných, -0,01695t | m2 | 45.744 |  | 0 |  |  |  | znížená |  | 0 | 0 | 0 | 0.01695 | 0.77536 | 16 | K | 2 |  |  |  | ROZPOCET | 0 | 0 | 0 | 0 | 0 | 2 | 0 | 16 | 1399680311
| VV |  | "1NP" | [15 empty] | VV | 2 | 1 | True | 0 | ROZPOCET
| VV |  | 3*2,4+2,8*3,4*2+2,4*3,4-0,8*1,97+3,8*3,4 |  | 45.744 | [13 empty] | VV | 2 | 2 | True | 1 | ROZPOCET
134 | K | 766112820.S | Demontáž drevených stien zasklených, -0,01638t | m2 | 10.68 |  | 0 |  |  |  | znížená |  | 0 | 0 | 0 | 0.01638 | 0.17494 | 16 | K | 2 |  |  |  | ROZPOCET | 0 | 0 | 0 | 0 | 0 | 2 | 0 | 16 | -1689873406
| VV |  | "1NP" | [15 empty] | VV | 2 | 1 | True | 0 | ROZPOCET
| VV |  | 2,9*3,4*3-2,0*3,15*3 |  | 10.68 | [13 empty] | VV | 2 | 2 | True | 1 | ROZPOCET
135 | K | 766411811.S | Demontáž obloženia stien panelmi, veľ. do 1,5 m2, -0,02465t | m2 | 11.07 |  | 0 |  |  |  | znížená |  | 0 | 0 | 0 | 0.02465 | 0.27288 | 16 | K | 2 |  |  |  | ROZPOCET | 0 | 0 | 0 | 0 | 0 | 2 | 0 | 16 | 331575991
| VV |  | "2np,5np-balkon" | [15 empty] | VV | 2 | 1 | True | 0 | ROZPOCET
| VV |  | 0,45*0,6*2*1+0,45*0,6*2*1+0,45*0,6*2*8+0,45*0,6*2+0,45*0,6*2*8+0,45*0,9*2 |  | 11.07 | [13 empty] | VV | 2 | 2 | True | 1 | ROZPOCET
136 | K | 766411821.S | Demontáž obloženia stien palub. doskami, -0,01098t | m2 | 801.58 |  | 0 |  |  |  | znížená |  | 0 | 0 | 0 | 0.01098 | 8.8013 | 16 | K | 2 |  |  |  | ROZPOCET | 0 | 0 | 0 | 0 | 0 | 2 | 0 | 16 | 1933271190
| VV |  | "PP" | [15 empty] | VV | 2 | 1 | True | 0 | ROZPOCET
| VV |  | 49,62+75,15+126,15+54,23+40,28 |  | 345.43 | [13 empty] | VV | 2 | 2 | True | 0 | ROZPOCET
| VV |  | "1np" | [15 empty] | VV | 2 | 1 | True | 0 | ROZPOCET
| VV |  | 82,64+172,02 |  | 254.66 | [13 empty] | VV | 2 | 2 | True | 0 | ROZPOCET
| VV |  | "2np" | [15 empty] | VV | 2 | 1 | True | 0 | ROZPOCET
| VV |  | 85,48 |  | 85.48 | [13 empty] | VV | 2 | 2 | True | 0 | ROZPOCET
| VV |  | "3np" | [15 empty] | VV | 2 | 1 | True | 0 | ROZPOCET
| VV |  | 48,23+67,78 |  | 116.01 | [13 empty] | VV | 2 | 2 | True | 0 | ROZPOCET
| VV |  | Súčet |  | 801.58 | [13 empty] | VV | 2 | 4 | True | 1 | ROZPOCET
137 | K | 766621081.S | Montáž okna plastového na PUR penu | m | 955 |  | 0 |  |  |  | znížená |  | 0 | 0.00019 | 0.18145 | 0 | 0 | 16 | K | 2 |  |  |  | ROZPOCET | 0 | 0 | 0 | 0 | 0 | 2 | 0 | 16 | -689595316
| VV |  | 2*(1,6+1,7)*(15+28+21+21+29+1) |  | 759 | [13 empty] | VV | 2 | 2 | True | 0 | ROZPOCET
| VV |  | 2*(0,9+1,7)*(2+2+2+2+2) |  | 52 | [13 empty] | VV | 2 | 2 | True | 0 | ROZPOCET
| VV |  | 2*(1,6+2,2)*4+2*(2,4+1,7)*1+2*(2,8+1,5)*1 |  | 47.2 | [13 empty] | VV | 2 | 2 | True | 0 | ROZPOCET
| VV |  | 2*(0,7+1,5)*(1+2+2+2+2+2+2)+2*(1,2+0,6)*11 |  | 96.8 | [13 empty] | VV | 2 | 2 | True | 0 | ROZPOCET
| VV |  | Súčet |  | 955 | [13 empty] | VV | 2 | 4 | True | 1 | ROZPOCET
138 | M | 611410091020.S | Okno plastové jednokrídlové OS, izolačné trojsklo | m | 148.8 |  | 0 |  |  |  | znížená |  | 0 | 0.0129 | 1.9195 | 0 | 0 | 32 | M | 2 |  |  |  | ROZPOCET | 0 | 0 | 0 | 0 | 0 | 2 | 0 | 16 | -1059542675
| VV |  | 2*(0,9+1,7)*(2+2+2+2+2) |  | 52 | [13 empty] | VV | 2 | 2 | True | 0 | ROZPOCET
| VV |  | 2*(0,7+1,5)*(1+2+2+2+2+2+2)+2*(1,2+0,6)*11 |  | 96.8 | [13 empty] | VV | 2 | 2 | True | 0 | ROZPOCET
| VV |  | Súčet |  | 148.8 | [13 empty] | VV | 2 | 4 | True | 1 | ROZPOCET
139 | M | 611410091030.S | Okno plastové dvojkrídklové OS+OS, izolačné trojsklo | m | 806.2 |  | 0 |  |  |  | znížená |  | 0 | 0.0173 | 13.9473 | 0 | 0 | 32 | M | 2 |  |  |  | ROZPOCET | 0 | 0 | 0 | 0 | 0 | 2 | 0 | 16 | -1162493903
| VV |  | 2*(1,6+1,7)*(15+28+21+21+29+1) |  | 759 | [13 empty] | VV | 2 | 2 | True | 0 | ROZPOCET
| VV |  | 2*(1,6+2,2)*4+2*(2,4+1,7)*1+2*(2,8+1,5)*1 |  | 47.2 | [13 empty] | VV | 2 | 2 | True | 0 | ROZPOCET
| VV |  | Súčet |  | 806.2 | [13 empty] | VV | 2 | 4 | True | 1 | ROZPOCET
140 | K | 766662112.S | Montáž dverového krídla otočného jednokrídlového poldrážkového, do existujúcej zárubne, vrátane kovania | ks | 291 |  | 0 |  |  |  | znížená |  | 0 | 0 | 0 | 0 | 0 | 16 | K | 2 |  |  |  | ROZPOCET | 0 | 0 | 0 | 0 | 0 | 2 | 0 | 16 | 694132973
| VV |  | 5+5+1+2+16+17+16+17+16+17+16+17 |  | 145 | [13 empty] | VV | 2 | 2 | True | 0 | ROZPOCET
| VV |  | 4+11+1+14+16+14+16+14+16+14+16 |  | 136 | [13 empty] | VV | 2 | 2 | True | 0 | ROZPOCET
| VV |  | 1+1+4+4 |  | 10 | [13 empty] | VV | 2 | 2 | True | 0 | ROZPOCET
| VV |  | Súčet |  | 291 | [13 empty] | VV | 2 | 4 | True | 1 | ROZPOCET
141 | M | 549150000600.S | Kľučka dverová a rozeta 2x, nehrdzavejúca oceľ, povrch nerez brúsený | ks | 291 |  | 0 |  |  |  | znížená |  | 0 | 0.001 | 0.291 | 0 | 0 | 32 | M | 2 |  |  |  | ROZPOCET | 0 | 0 | 0 | 0 | 0 | 2 | 0 | 16 | 600775743
142 | M | 611610002200.S | Dvere vnútorné jednokrídlové, šírka 600-900 mm, výplň DTD doska, povrch fólia, plné | ks | 291 |  | 0 |  |  |  | znížená |  | 0 | 0.025 | 7.275 | 0 | 0 | 32 | M | 2 |  |  |  | ROZPOCET | 0 | 0 | 0 | 0 | 0 | 2 | 0 | 16 | -1083676594
143 | K | 766662114.S | Montáž dverového krídla otočného jednokrídlového protipožiarného, do existujúcej zárubne, vrátane kovania | ks | 87 |  | 0 |  |  |  | znížená |  | 0 | 0 | 0 | 0 | 0 | 16 | K | 2 |  |  |  | ROZPOCET | 0 | 0 | 0 | 0 | 0 | 2 | 0 | 16 | -1793649614
| VV |  | 1+1+2+2+1+1+9+9+9+9+9+9+1+8+9+1+3+3 |  | 87 | [13 empty] | VV | 2 | 2 | True | 1 | ROZPOCET
144 | M | 611650001060.S | Dvere vnútorné protipožiarne drevené EI EW 30 D1-D3, šxv 800x1970 mm, požiarna výplň DTD, SK certifikát, fólia | ks | 77 |  | 0 |  |  |  | znížená |  | 0 | 0.038 | 2.926 | 0 | 0 | 32 | M | 2 |  |  |  | ROZPOCET | 0 | 0 | 0 | 0 | 0 | 2 | 0 | 16 | 1749575399
| VV |  | "D-02"1+1+2+1+1+9+9+9+9+9+9+1+8+8 |  | 77 | [13 empty] | VV | 2 | 2 | True | 1 | ROZPOCET
145 | M | 611650001090.S | Dvere vnútorné protipožiarne drevené EI EW 30 D3, šxv 900x1970 mm, požiarna výplň DTD, SK certifikát, fólia | ks | 10 |  | 0 |  |  |  | znížená |  | 0 | 0.038 | 0.38 | 0 | 0 | 32 | M | 2 |  |  |  | ROZPOCET | 0 | 0 | 0 | 0 | 0 | 2 | 0 | 16 | -1919652974
| VV |  | "D03"1+3+3+3 |  | 10 | [13 empty] | VV | 2 | 2 | True | 1 | ROZPOCET
146 | K | 766662132.S | Montáž dverového krídla otočného dvojkrídlového poldrážkového, do existujúcej zárubne, vrátane kovania | ks | 2 |  | 0 |  |  |  | znížená |  | 0 | 0 | 0 | 0 | 0 | 16 | K | 2 |  |  |  | ROZPOCET | 0 | 0 | 0 | 0 | 0 | 2 | 0 | 16 | 999167318
147 | M | 549150000600.S | Kľučka dverová a rozeta 2x, nehrdzavejúca oceľ, povrch nerez brúsený | ks | 2 |  | 0 |  |  |  | znížená |  | 0 | 0.001 | 0.002 | 0 | 0 | 32 | M | 2 |  |  |  | ROZPOCET | 0 | 0 | 0 | 0 | 0 | 2 | 0 | 16 | -1635640758
148 | M | 611610000400.S7 | Dvere vnútorné dvojkrídlové, šírka 600-900 mm, výplň papierová voština, povrch fólia, plné-D-04 | ks | 2 |  | 0 |  |  |  | znížená |  | 0 | 0.025 | 0.05 | 0 | 0 | 32 | M | 2 |  |  |  | ROZPOCET | 0 | 0 | 0 | 0 | 0 | 2 | 0 | 16 | -218322436
149 | K | 766662134.S5 | Montáž dverového krídla otočného dvojkrídlového protipož., do existujúcej zárubne, vrátane kovania | ks | 3 |  | 0 |  |  |  | znížená |  | 0 | 0 | 0 | 0 | 0 | 16 | K | 2 |  |  |  | ROZPOCET | 0 | 0 | 0 | 0 | 0 | 2 | 0 | 16 | -845405247
150 | M | 611650001180.S | Dvere vnútorné protipožiarne drevené EI EW 30 D3, šxv 1500x1970 mm, požiarna výplň DTD, SK certifikát, CPL lamino 0,2 mm | ks | 3 |  | 0 |  |  |  | znížená |  | 0 | 0.076 | 0.228 | 0 | 0 | 32 | M | 2 |  |  |  | ROZPOCET | 0 | 0 | 0 | 0 | 0 | 2 | 0 | 16 | -295928619
| VV |  | "D-04" 3 |  | 3 | [13 empty] | VV | 2 | 2 | True | 1 | ROZPOCET
151 | K | 766662811.S | Demontáž dverného krídla, dokovanie prahu dverí jednokrídlových, -0,00100t | ks | 307 |  | 0 |  |  |  | znížená |  | 0 | 0 | 0 | 0.001 | 0.307 | 16 | K | 2 |  |  |  | ROZPOCET | 0 | 0 | 0 | 0 | 0 | 2 | 0 | 16 | -454038564
| VV |  | "PP" 10+18+3+1+2 |  | 34 | [13 empty] | VV | 2 | 2 | True | 0 | ROZPOCET
| VV |  | "1NP" 13+30+2 |  | 45 | [13 empty] | VV | 2 | 2 | True | 0 | ROZPOCET
| VV |  | "2NP" 28+44+2 |  | 74 | [13 empty] | VV | 2 | 2 | True | 0 | ROZPOCET
| VV |  | "3NP" 28+46 |  | 74 | [13 empty] | VV | 2 | 2 | True | 0 | ROZPOCET
| VV |  | "4NP" 31+49 |  | 80 | [13 empty] | VV | 2 | 2 | True | 0 | ROZPOCET
| VV |  | Súčet |  | 307 | [13 empty] | VV | 2 | 4 | True | 1 | ROZPOCET
152 | K | 766694141.S | Montáž parapetnej dosky plastovej šírky do 300 mm, dĺžky do 1000 mm | ks | 21 |  | 0 |  |  |  | znížená |  | 0 | 0.00025 | 0.00525 | 0 | 0 | 16 | K | 2 |  |  |  | ROZPOCET | 0 | 0 | 0 | 0 | 0 | 2 | 0 | 16 | 2031495677
| VV |  | 2+2+2+2+2+1+2+2+2+2+2 |  | 21 | [13 empty] | VV | 2 | 2 | True | 1 | ROZPOCET
153 | K | 766694142.S | Montáž parapetnej dosky plastovej šírky do 300 mm, dĺžky 1000-1600 mm | ks | 120 |  | 0 |  |  |  | znížená |  | 0 | 0.00026 | 0.0312 | 0 | 0 | 16 | K | 2 |  |  |  | ROZPOCET | 0 | 0 | 0 | 0 | 0 | 2 | 0 | 16 | 1358352842
| VV |  | 1+15+1+28+1+21+1+21+1+29++1 |  | 120 | [13 empty] | VV | 2 | 2 | True | 1 | ROZPOCET
154 | K | 766694143.S | Montáž parapetnej dosky plastovej šírky do 300 mm, dĺžky 1600-2600 mm | ks | 6 |  | 0 |  |  |  | znížená |  | 0 | 0.0003 | 0.0018 | 0 | 0 | 16 | K | 2 |  |  |  | ROZPOCET | 0 | 0 | 0 | 0 | 0 | 2 | 0 | 16 | -388687180
| VV |  | 1+1+1+1+1+1 |  | 6 | [13 empty] | VV | 2 | 2 | True | 1 | ROZPOCET
155 | M | 611560000400.S | Parapetná doska plastová, šírka 300 mm, komôrková vnútorná, zlatý dub, mramor, mahagon, svetlý buk, orech | m | 268.7 |  | 0 |  |  |  | znížená |  | 0 | 0.00114 | 0.30632 | 0 | 0 | 32 | M | 2 |  |  |  | ROZPOCET | 0 | 0 | 0 | 0 | 0 | 2 | 0 | 16 | -1196480929
| VV |  | 1,6*(1+15+1+28+1+21+1+21+1+29+1+8+8+4+1) |  | 225.6 | [13 empty] | VV | 2 | 2 | True | 0 | ROZPOCET
| VV |  | 0,9*(2+2+2+2+2) |  | 9 | [13 empty] | VV | 2 | 2 | True | 0 | ROZPOCET
| VV |  | 2*(1+1+1+1)+2,4+2,8+1,2*11 |  | 26.4 | [13 empty] | VV | 2 | 2 | True | 0 | ROZPOCET
| VV |  | 0,7*(1+2+2+2+2+2) |  | 7.7 | [13 empty] | VV | 2 | 2 | True | 0 | ROZPOCET
| VV |  | Súčet |  | 268.7 | [13 empty] | VV | 2 | 4 | True | 1 | ROZPOCET
156 | M | 611560000800.S | Plastové krytky k vnútorným parapetom plastovým, pár, vo farbe biela, mramor, zlatý dub, buk, mahagón, orech | ks | 147 |  | 0 |  |  |  | znížená |  | 0 | 0.0001 | 0.0147 | 0 | 0 | 32 | M | 2 |  |  |  | ROZPOCET | 0 | 0 | 0 | 0 | 0 | 2 | 0 | 16 | -341298230
| VV |  | 21+120+6 |  | 147 | [13 empty] | VV | 2 | 2 | True | 1 | ROZPOCET
157 | K | 766694983.S | Demontáž parapetnej dosky drevenej šírky nad 300 mm, dĺžky nad 1600 mm, -0,008t | ks | 1 |  | 0 |  |  |  | znížená |  | 0 | 0 | 0 | 0.008 | 0.008 | 16 | K | 2 |  |  |  | ROZPOCET | 0 | 0 | 0 | 0 | 0 | 2 | 0 | 16 | 1544969929
158 | K | 766694985.S | Demontáž parapetnej dosky plastovej šírky do 300 mm, dĺžky do 1600 mm, -0,003t | ks | 152 |  | 0 |  |  |  | znížená |  | 0 | 0 | 0 | 0.003 | 0.456 | 16 | K | 2 |  |  |  | ROZPOCET | 0 | 0 | 0 | 0 | 0 | 2 | 0 | 16 | -1517215098
| VV |  | "1PP" 11 |  | 11 | [13 empty] | VV | 2 | 2 | True | 0 | ROZPOCET
| VV |  | "1NP" 17+2+4+1+2 |  | 26 | [13 empty] | VV | 2 | 2 | True | 0 | ROZPOCET
| VV |  | "2NP" 30+2 |  | 32 | [13 empty] | VV | 2 | 2 | True | 0 | ROZPOCET
| VV |  | "3NP" 23+2 |  | 25 | [13 empty] | VV | 2 | 2 | True | 0 | ROZPOCET
| VV |  | "4NP" 23+2 |  | 25 | [13 empty] | VV | 2 | 2 | True | 0 | ROZPOCET
| VV |  | "5NP" 31+2 |  | 33 | [13 empty] | VV | 2 | 2 | True | 0 | ROZPOCET
| VV |  | Súčet |  | 152 | [13 empty] | VV | 2 | 4 | True | 1 | ROZPOCET
159 | K | 766695212.S | Montáž prahu dverí, jednokrídlových | ks | 394 |  | 0 |  |  |  | znížená |  | 0 | 3e-05 | 0.01182 | 0 | 0 | 16 | K | 2 |  |  |  | ROZPOCET | 0 | 0 | 0 | 0 | 0 | 2 | 0 | 16 | 917706316
| VV |  | "hlin" 2+3+3+6+3+20+17+1+17+16+17+16+2+16+17+16+11 |  | 183 | [13 empty] | VV | 2 | 2 | True | 0 | ROZPOCET
| VV |  | "drev" 1+5+20+16+18+18+18+14+18+18+14+19+14+15+2+1 |  | 211 | [13 empty] | VV | 2 | 2 | True | 0 | ROZPOCET
| VV |  | Súčet |  | 394 | [13 empty] | VV | 2 | 4 | True | 1 | ROZPOCET
160 | M | 611890004000.S | Prah dubový, dĺžka 810 mm, šírka 150 mm | ks | 205 |  | 0 |  |  |  | znížená |  | 0 | 0.00185 | 0.37925 | 0 | 0 | 32 | M | 2 |  |  |  | ROZPOCET | 0 | 0 | 0 | 0 | 0 | 2 | 0 | 16 | 661275810
| VV |  | 20+16+18+18+18+14+18+18+14+19+14+15+2+1 |  | 205 | [13 empty] | VV | 2 | 2 | True | 1 | ROZPOCET
161 | M | 611890005200.S | Prah dubový, dĺžka 1210 mm, šírka 150 mm | ks | 1 |  | 0 |  |  |  | znížená |  | 0 | 0.00288 | 0.00288 | 0 | 0 | 32 | M | 2 |  |  |  | ROZPOCET | 0 | 0 | 0 | 0 | 0 | 2 | 0 | 16 | -496529697
162 | M | 611890005600.S | Prah dubový, dĺžka 1510 mm, šírka 150 mm | ks | 5 |  | 0 |  |  |  | znížená |  | 0 | 0.00335 | 0.01675 | 0 | 0 | 32 | M | 2 |  |  |  | ROZPOCET | 0 | 0 | 0 | 0 | 0 | 2 | 0 | 16 | 819223100
163 | M | 611990000800.S | Prah hliníkový-600 | m | 136.8 |  | 0 |  |  |  | znížená |  | 0 | 0.0002 | 0.02736 | 0 | 0 | 32 | M | 2 |  |  |  | ROZPOCET | 0 | 0 | 0 | 0 | 0 | 2 | 0 | 16 | -421870864
| VV |  | 0,8*2+1,9*3+1,6*3+2,1*6+2,1*3+0,9*20+0,6*17+0,8*1+0,6*(17+16+17+16+2+16+17+16+11) |  | 136.8 | [13 empty] | VV | 2 | 2 | True | 1 | ROZPOCET
164 | K | 766702111.S | Montáž zárubní obložkových pre dvere jednokrídlové | ks | 23 |  | 0 |  |  |  | znížená |  | 0 | 0.00045 | 0.01035 | 0 | 0 | 16 | K | 2 |  |  |  | ROZPOCET | 0 | 0 | 0 | 0 | 0 | 2 | 0 | 16 | -1592021000
| VV |  | 1+2+1+1+4+4+1+3+3+3 |  | 23 | [13 empty] | VV | 2 | 2 | True | 1 | ROZPOCET
165 | M | 611810002200.S | Zárubňa vnútorná obložková, šírka 600-900 mm, výška 1970 mm, DTD doska, povrch fólia, pre stenu hrúbky 60-170 mm, pre jednokrídlové dvere | ks | 23 |  | 0 |  |  |  | znížená |  | 0 | 0.015 | 0.345 | 0 | 0 | 32 | M | 2 |  |  |  | ROZPOCET | 0 | 0 | 0 | 0 | 0 | 2 | 0 | 16 | 269156641
166 | K | 998766203.S | Presun hmot pre konštrukcie stolárske v objektoch výšky nad 12 do 24 m | % |  |  | 0 |  |  |  | znížená |  | 0 | 0 | 0 | 0 | 0 | 16 | K | 2 |  |  |  | ROZPOCET | 0 | 0 | 0 | 0 | 0 | 2 | 0 | 16 | 1689485561
| D | 767 | Konštrukcie doplnkové kovové |  |  |  | 0 | [5 empty] | 0 |  | 7.6989 |  | 3.0683 | 2 | D | 1 |  |  |  | ROZPOCET | [6 empty] | 0
167 | K | 767112812.S | Demontáž mreží okennýcl zváraných, -0,03300t | m2 | 92.98 |  | 0 |  |  |  | znížená |  | 0 | 0 | 0 | 0.033 | 3.0683 | 16 | K | 2 |  |  |  | ROZPOCET | 0 | 0 | 0 | 0 | 0 | 2 | 0 | 16 | 533149259
| VV |  | "1PP " 1,2*0,6*9 |  | 6.48 | [13 empty] | VV | 2 | 2 | True | 0 | ROZPOCET
| VV |  | "1NP" 0,9*1,7*2+1,6*1,7*17+1,6*2,2*4+2,4*1,7*1 |  | 67.46 | [13 empty] | VV | 2 | 2 | True | 0 | ROZPOCET
| VV |  | "2NP" 1,6*1,7*7 |  | 19.04 | [13 empty] | VV | 2 | 2 | True | 0 | ROZPOCET
| VV |  | Súčet |  | 92.98 | [13 empty] | VV | 2 | 4 | True | 1 | ROZPOCET
168 | K | 767163100.S | Montáž zábradlia nerezové na schody, výplň rebrovanie, kotvenie do podlahy | m | 59 |  | 0 |  |  |  | znížená |  | 0 | 0.00172 | 0.10148 | 0 | 0 | 16 | K | 2 |  |  |  | ROZPOCET | 0 | 0 | 0 | 0 | 0 | 2 | 0 | 16 | 2145051019
| VV |  | 43,6+1,8+4,6+9 |  | 59 | [13 empty] | VV | 2 | 2 | True | 1 | ROZPOCET
169 | M | 553520001300.S | Zábradlie nerezové, vertikálna výplň nerez, , výška 1000 mm, kotvenie do podlahy-Z1,Z6,Z7,Z8 | m | 59 |  | 0 |  |  |  | znížená |  | 0 | 0.012 | 0.708 | 0 | 0 | 32 | M | 2 |  |  |  | ROZPOCET | 0 | 0 | 0 | 0 | 0 | 2 | 0 | 16 | -122998020
170 | M | 2004128 | Prievlečná kotva HSA M10x83 20/10/- | ks | 204 |  | 0 |  |  |  | znížená |  | 0 | 6e-05 | 0.01224 | 0 | 0 | 32 | M | 2 |  |  |  | ROZPOCET | 0 | 0 | 0 | 0 | 0 | 2 | 0 | 16 | 1336849807
| VV |  | 12*5*2+3*2*2+6*2*2+6*2*2+6*2*2 |  | 204 | [13 empty] | VV | 2 | 2 | True | 1 | ROZPOCET
171 | K | 767165120.S | Montáž zábradlia rovného montáž madiel z rúrok alebo tenkostenných profilov zváraním | m | 8.7 |  | 0 |  |  |  | znížená |  | 0 | 0.0001377 | 0.001198 | 0 | 0 | 16 | K | 2 |  |  |  | ROZPOCET | 0 | 0 | 0 | 0 | 0 | 2 | 0 | 16 | -78527891
172 | M | 552380012400.S | Madlo nerezové univerzálne pevné-Z5 | ks | 8.7 |  | 0 |  |  |  | znížená |  | 0 | 0.00035 | 0.003045 | 0 | 0 | 32 | M | 2 |  |  |  | ROZPOCET | 0 | 0 | 0 | 0 | 0 | 2 | 0 | 16 | 1912783274
173 | K | 767230070.S | Montáž schodiskového madla na stenu | m | 1 |  | 0 |  |  |  | znížená |  | 0 | 0.001724 | 0.001724 | 0 | 0 | 16 | K | 2 |  |  |  | ROZPOCET | 0 | 0 | 0 | 0 | 0 | 2 | 0 | 16 | 438724666
174 | K | 767424101.Sp | Montáž opláštenia obloženie balk.plášťa vonkajšie | m2 | 10.8 |  | 0 |  |  |  | znížená |  | 0 | 0 | 0 | 0 | 0 | 16 | K | 2 |  |  |  | ROZPOCET | 0 | 0 | 0 | 0 | 0 | 2 | 0 | 16 | 401911355
| VV |  | "zábradlia-hliník. sendvič" | [15 empty] | VV | 2 | 1 | True | 0 | ROZPOCET
| VV |  | "2NP" 0,45*0,6*2*1 |  | 0.54 | [13 empty] | VV | 2 | 2 | True | 0 | ROZPOCET
| VV |  | "3NP"0,45*0,6*2*1+0,45*0,6*2*8 |  | 4.86 | [13 empty] | VV | 2 | 2 | True | 0 | ROZPOCET
| VV |  | "4NP"0,45*0,6*2*1+0,45*0,6*2*8 |  | 4.86 | [13 empty] | VV | 2 | 2 | True | 0 | ROZPOCET
| VV |  | "5NP" 0,45*0,6*2*1 |  | 0.54 | [13 empty] | VV | 2 | 2 | True | 0 | ROZPOCET
| VV |  | Súčet |  | 10.8 | [13 empty] | VV | 2 | 4 | True | 1 | ROZPOCET
175 | M | 299377 | Hliník. sendvič. panel 2x plát a ldpe doska | m2 | 10.8 |  | 0 |  |  |  | znížená |  | 0 | 0 | 0 | 0 | 0 | 32 | M | 2 |  |  |  | ROZPOCET | 0 | 0 | 0 | 0 | 0 | 2 | 0 | 16 | 343317373
176 | K | 767612200.S | Montáž dverí balkónových hliníkových na PUR penu | m | 177.5 |  | 0 |  |  |  | znížená |  | 0 | 0.00019 | 0.033725 | 0 | 0 | 16 | K | 2 |  |  |  | ROZPOCET | 0 | 0 | 0 | 0 | 0 | 2 | 0 | 16 | -1550730580
| VV |  | 2*(2+2,55)*(1+1+1+1) |  | 36.4 | [13 empty] | VV | 2 | 2 | True | 0 | ROZPOCET
| VV |  | 2*(1,6+2,55)*(1+8+8) |  | 141.1 | [13 empty] | VV | 2 | 2 | True | 0 | ROZPOCET
| VV |  | Súčet |  | 177.5 | [13 empty] | VV | 2 | 4 | True | 1 | ROZPOCET
177 | M | 553410097020.S | Dvere hliníkové dvojkrídlové OS+O, izolačné trojsklo | m | 177.5 |  | 0 |  |  |  | znížená |  | 0 | 0.0203 | 3.6032 | 0 | 0 | 32 | M | 2 |  |  |  | ROZPOCET | 0 | 0 | 0 | 0 | 0 | 2 | 0 | 16 | -798340277
178 | K | 767612220.S | Montáž okien hliníkových na PUR penu | m | 33 |  | 0 |  |  |  | znížená |  | 0 | 0.000185 | 0.006105 | 0 | 0 | 16 | K | 2 |  |  |  | ROZPOCET | 0 | 0 | 0 | 0 | 0 | 2 | 0 | 16 | 1258322213
| VV |  | 2*(1,6+1,7)*5 |  | 33 | [13 empty] | VV | 2 | 2 | True | 1 | ROZPOCET
179 | M | 553410091030.S | Okno hliníkové dvojkrídklové OS+OS, izolačné trojsklo.s požiar. odolnosťou | m | 33 |  | 0 |  |  |  | znížená |  | 0 | 0.0176 | 0.5808 | 0 | 0 | 32 | M | 2 |  |  |  | ROZPOCET | 0 | 0 | 0 | 0 | 0 | 2 | 0 | 16 | 169952682
180 | K | 767635010.S | Montáž ochrannej, bezpečnostnej a protislnečnej fólie na okná | m2 | 692.16 |  | 0 |  |  |  | znížená |  | 0 | 0 | 0 | 0 | 0 | 16 | K | 2 |  |  |  | ROZPOCET | 0 | 0 | 0 | 0 | 0 | 2 | 0 | 16 | 1092681977
| VV |  | 2*(1,6+1,7)*(1+15+2)*(0,9+1,7)*2+2*(1,6+2,2)*4+2*(0,7+1,5)*1+2*(1,2+0,6)*11 |  | 692.16 | [13 empty] | VV | 2 | 2 | True | 1 | ROZPOCET
181 | M | 283290007100.S | Fólia na sklo ochranná a bezpečnostná, číra, hr. 105 μm | m2 | 795.984 |  | 0 |  |  |  | znížená |  | 0 | 2e-05 | 0.01592 | 0 | 0 | 32 | M | 2 |  |  |  | ROZPOCET | 0 | 0 | 0 | 0 | 0 | 2 | 0 | 16 | 145935876
| VV |  | 692,16*1,15 'Prepočítané koeficientom množstva |  | 795.984 | [13 empty] | VV | 2 | 2 | False | 1 | ROZPOCET
182 | K | 767640031.S | Montáž zdvižno posuvných a sklopno posuvných hliníkových dverí na PUR penu | m | 36.9 |  | 0 |  |  |  | znížená |  | 0 | 0.000185 | 0.0068265 | 0 | 0 | 16 | K | 2 |  |  |  | ROZPOCET | 0 | 0 | 0 | 0 | 0 | 2 | 0 | 16 | 2028001103
| VV |  | 2*(3+3,15)*3 |  | 36.9 | [13 empty] | VV | 2 | 2 | True | 1 | ROZPOCET
183 | M | 553410097030.S | Dvere hliníkové zdvižne-posuvné, s dotuk. prepínačom izolačné trojsklo-D-08 | m | 36.9 |  | 0 |  |  |  | znížená |  | 0 | 0.0303 | 1.1181 | 0 | 0 | 32 | M | 2 |  |  |  | ROZPOCET | 0 | 0 | 0 | 0 | 0 | 2 | 0 | 16 | 87559003
184 | K | 767646520.S | Montáž dverí hliníkových, vchodových exteriíérových, 1 m obvodu dverí | m | 37.2 |  | 0 |  |  |  | znížená |  | 0 | 0.00043 | 0.015996 | 0 | 0 | 16 | K | 2 |  |  |  | ROZPOCET | 0 | 0 | 0 | 0 | 0 | 2 | 0 | 16 | -688760371
| VV |  | 2*(1,6+3,6)*3+2*(0,8+2,2)*1 |  | 37.2 | [13 empty] | VV | 2 | 2 | True | 0 | ROZPOCET
| VV |  | Súčet |  | 37.2 | [13 empty] | VV | 2 | 4 | True | 1 | ROZPOCET
185 | M | 553410032000.S | Dvere hliníkové jednokrídlové so zárubňou otočné šxv 800x2200 mm-D-12 | ks | 1 |  | 0 |  |  |  | znížená |  | 0 | 0.07909 | 0.07909 | 0 | 0 | 32 | M | 2 |  |  |  | ROZPOCET | 0 | 0 | 0 | 0 | 0 | 2 | 0 | 16 | 699566327
186 | M | 553410097090.S | Dvere vchodové hliníkové jednokrídlové s vodorovnou priečkou, izolačné trojsklo | m | 31.2 |  | 0 |  |  |  | znížená |  | 0 | 0.0134 | 0.41808 | 0 | 0 | 32 | M | 2 |  |  |  | ROZPOCET | 0 | 0 | 0 | 0 | 0 | 2 | 0 | 16 | -1431498565
| VV |  | "D-10" 2*(1,6+3,6)*3 |  | 31.2 | [13 empty] | VV | 2 | 2 | True | 1 | ROZPOCET
187 | K | 767649195.S | Montáž doplnkov dverí - zámok | ks | 402 |  | 0 |  |  |  | znížená |  | 0 | 0 | 0 | 0 | 0 | 16 | K | 2 |  |  |  | ROZPOCET | 0 | 0 | 0 | 0 | 0 | 2 | 0 | 16 | 405108403
| VV |  | 11+2+16+17+16+17+16+17+16+17+1+1+2+4+11+1+1+1+9+9+14+16+18+14+16+18+14 |  | 295 | [13 empty] | VV | 2 | 2 | True | 0 | ROZPOCET
| VV |  | 16+8+9+14+16+1+1+10+8+5+1+1+2+2+2+2+3 |  | 101 | [13 empty] | VV | 2 | 2 | True | 0 | ROZPOCET
| VV |  | 3+1+1+1 |  | 6 | [13 empty] | VV | 2 | 2 | True | 0 | ROZPOCET
| VV |  | Súčet |  | 402 | [13 empty] | VV | 2 | 4 | True | 1 | ROZPOCET
188 | M | 549230000900.S | Zámok zadlabávací kompletná sada zámok bez vložky a kľúča guľatý, chróm lesklý | ks | 396 |  | 0 |  |  |  | znížená |  | 0 | 0.00188 | 0.74448 | 0 | 0 | 32 | M | 2 |  |  |  | ROZPOCET | 0 | 0 | 0 | 0 | 0 | 2 | 0 | 16 | -118743678
189 | M | 431170 | BEZPEČNOSTNÝ ZÁMOK | ks | 5 |  | 0 |  |  |  | znížená |  | 0 | 0 | 0 | 0 | 0 | 32 | M | 2 |  |  |  | ROZPOCET | 0 | 0 | 0 | 0 | 0 | 2 | 0 | 16 | 761768962
190 | M | 43117063 | Elektron. zámok | ks | 1 |  | 0 |  |  |  | znížená |  | 0 | 0 | 0 | 0 | 0 | 32 | M | 2 |  |  |  | ROZPOCET | 0 | 0 | 0 | 0 | 0 | 2 | 0 | 16 | -925046451
191 | K | 767649197.S | Montáž doplnkov dverí - panikové kovanie | ks | 2 |  | 0 |  |  |  | znížená |  | 0 | 2.6e-06 | 5.2e-06 | 0 | 0 | 16 | K | 2 |  |  |  | ROZPOCET | 0 | 0 | 0 | 0 | 0 | 2 | 0 | 16 | -676303803
192 | M | 549130000100.S | Panikové kovanie dverové PHA 2000 jednobodové pre šírku dverného krídla do 1300 mm | ks | 2 |  | 0 |  |  |  | znížená |  | 0 | 0.002 | 0.004 | 0 | 0 | 32 | M | 2 |  |  |  | ROZPOCET | 0 | 0 | 0 | 0 | 0 | 2 | 0 | 16 | 1961056669
193 | K | 767661500.S | Montáž interierovej žalúzie hliníkovej lamelovej štandardnej | m2 | 489.73 |  | 0 |  |  |  | znížená |  | 0 | 0.0001 | 0.048973 | 0 | 0 | 16 | K | 2 |  |  |  | ROZPOCET | 0 | 0 | 0 | 0 | 0 | 2 | 0 | 16 | 108947028
| VV |  | 1,6*1,7*(1+15+1+28+21+1+21+1+29+1) |  | 323.68 | [13 empty] | VV | 2 | 2 | True | 0 | ROZPOCET
| VV |  | 0,9*1,7*(2+2+2+2+2) |  | 15.3 | [13 empty] | VV | 2 | 2 | True | 0 | ROZPOCET
| VV |  | 2*2,55*(1+1)+2*2,55*(1+1)+1,6*2,55*1+1,6*2,55*(1+8+8+7)+2*(2,4+1,7)*1+2*(2,8+1,5)*1 |  | 139.2 | [13 empty] | VV | 2 | 2 | True | 0 | ROZPOCET
| VV |  | 0,7*1,5*(1+2+2+2+2+2) |  | 11.55 | [13 empty] | VV | 2 | 2 | True | 0 | ROZPOCET
| VV |  | Súčet |  | 489.73 | [13 empty] | VV | 2 | 4 | True | 1 | ROZPOCET
194 | M | 611530061700.S | Žalúzie interiérové hliníkové | ks | 489.73 |  | 0 |  |  |  | znížená |  | 0 | 0.0004 | 0.19589 | 0 | 0 | 32 | M | 2 |  |  |  | ROZPOCET | 0 | 0 | 0 | 0 | 0 | 2 | 0 | 16 | -429010692
195 | K | 767995220.S | Výroba atypického zábradlia šikmého z rúrok | kg | 986.79 |  | 0 |  |  |  | znížená |  | 0 | 0 | 0 | 0 | 0 | 16 | K | 2 |  |  |  | ROZPOCET | 0 | 0 | 0 | 0 | 0 | 2 | 0 | 16 | -1671545479
| VV |  | 729,21+30,11+76,94+150,53 |  | 986.79 | [13 empty] | VV | 2 | 2 | True | 1 | ROZPOCET
196 | K | 767995305.S | Výroba doplnku stavebného atypického o hmotnosti od 4,01 do 5,5 kg stupňa zložitosti 1-madlo | kg | 40.26 |  | 0 |  |  |  | znížená |  | 0 | 0 | 0 | 0 | 0 | 16 | K | 2 |  |  |  | ROZPOCET | 0 | 0 | 0 | 0 | 0 | 2 | 0 | 16 | -349341678
197 | K | 998767203.S | Presun hmôt pre kovové stavebné doplnkové konštrukcie v objektoch výšky nad 12 do 24 m | % |  |  | 0 |  |  |  | znížená |  | 0 | 0 | 0 | 0 | 0 | 16 | K | 2 |  |  |  | ROZPOCET | 0 | 0 | 0 | 0 | 0 | 2 | 0 | 16 | 1333769695
| D | 771 | Podlahy z dlaždíc |  |  |  | 0 | [5 empty] | 0 |  | 24.455 |  | 0 | 2 | D | 1 |  |  |  | ROZPOCET | [6 empty] | 0
198 | K | 771275106.S | Montáž obkladov schodiskových stupňov dlaždicami do tmelu | m2 | 252.8 |  | 0 |  |  |  | znížená |  | 0 | 0.00375 | 0.948 | 0 | 0 | 16 | K | 2 |  |  |  | ROZPOCET | 0 | 0 | 0 | 0 | 0 | 2 | 0 | 16 | 514572160
| VV |  | "PP" | [15 empty] | VV | 2 | 1 | True | 0 | ROZPOCET
| VV |  | "D"20,43+11,38 |  | 31.81 | [13 empty] | VV | 2 | 2 | True | 0 | ROZPOCET
| VV |  | "1NP"44,74 |  | 44.74 | [13 empty] | VV | 2 | 2 | True | 0 | ROZPOCET
| VV |  | "2NP"37,5 |  | 37.5 | [13 empty] | VV | 2 | 2 | True | 0 | ROZPOCET
| VV |  | "3NP"37,5 |  | 37.5 | [13 empty] | VV | 2 | 2 | True | 0 | ROZPOCET
| VV |  | "4NP"37,5 |  | 37.5 | [13 empty] | VV | 2 | 2 | True | 0 | ROZPOCET
| VV |  | "5NP"37,5 |  | 37.5 | [13 empty] | VV | 2 | 2 | True | 0 | ROZPOCET
| VV |  | "podst" 1,5*0,175*20*5 |  | 26.25 | [13 empty] | VV | 2 | 2 | True | 0 | ROZPOCET
| VV |  | Súčet |  | 252.8 | [13 empty] | VV | 2 | 4 | True | 1 | ROZPOCET
199 | M | 597640000300.S | Obkladačky keramické | m2 | 262.912 |  | 0 |  |  |  | znížená |  | 0 | 0.021 | 5.5212 | 0 | 0 | 32 | M | 2 |  |  |  | ROZPOCET | 0 | 0 | 0 | 0 | 0 | 2 | 0 | 16 | 1751508847
| VV |  | 252,8*1,04 'Prepočítané koeficientom množstva |  | 262.912 | [13 empty] | VV | 2 | 2 | False | 1 | ROZPOCET
200 | K | 771415002.S | Montáž soklíkov z obkladačiek do tmelu veľ. 250 x 65 mm | m | 61.6 |  | 0 |  |  |  | znížená |  | 0 | 0.0024885 | 0.15329 | 0 | 0 | 16 | K | 2 |  |  |  | ROZPOCET | 0 | 0 | 0 | 0 | 0 | 2 | 0 | 16 | 474853550
| VV |  | "balkony" 2,2*7*4 |  | 61.6 | [13 empty] | VV | 2 | 2 | True | 1 | ROZPOCET
201 | M | 597740000700.S | Dlaždice keramické s protišmykovým povrchom | m2 | 4.164 |  | 0 |  |  |  | znížená |  | 0 | 0.024 | 0.099936 | 0 | 0 | 32 | M | 2 |  |  |  | ROZPOCET | 0 | 0 | 0 | 0 | 0 | 2 | 0 | 16 | 968009629
| VV |  | 61,6*0,0676 'Prepočítané koeficientom množstva |  | 4.164 | [13 empty] | VV | 2 | 2 | False | 1 | ROZPOCET
202 | K | 771415063.S | Montáž soklíkov z obkladačiek schodiskových stupňovitých do tmelu veľ. 300 x 60 mm | m | 83.75 |  | 0 |  |  |  | znížená |  | 0 | 0.00296 | 0.2479 | 0 | 0 | 16 | K | 2 |  |  |  | ROZPOCET | 0 | 0 | 0 | 0 | 0 | 2 | 0 | 16 | 1216495455
| VV |  | (6+6+3,375)*6-1,7*5 |  | 83.75 | [13 empty] | VV | 2 | 2 | True | 0 | ROZPOCET
| VV |  | Súčet |  | 83.75 | [13 empty] | VV | 2 | 4 | True | 1 | ROZPOCET
203 | M | 597640005900.S | Sokel keramický, | ks | 290.361 |  | 0 |  |  |  | znížená |  | 0 | 0.0005 | 0.14518 | 0 | 0 | 32 | M | 2 |  |  |  | ROZPOCET | 0 | 0 | 0 | 0 | 0 | 2 | 0 | 16 | 1890512715
| VV |  | 83,75*3,467 'Prepočítané koeficientom množstva |  | 290.361 | [13 empty] | VV | 2 | 2 | False | 1 | ROZPOCET
204 | K | 771575109.S | Montáž podláh z dlaždíc keramických do tmelu veľ. 300 x 300 mm | m2 | 649.34 |  | 0 |  |  |  | znížená |  | 0 | 0.00378 | 2.4545 | 0 | 0 | 16 | K | 2 |  |  |  | ROZPOCET | 0 | 0 | 0 | 0 | 0 | 2 | 0 | 16 | 1090540453
| VV |  | "PP" | [15 empty] | VV | 2 | 1 | True | 0 | ROZPOCET
| VV |  | "B1" 3,71+6,47+4,64+4,67+6,68+6,24+6,82+49,35+40,45+1,45+3,36+20,98+15,44 |  | 170.26 | [13 empty] | VV | 2 | 2 | True | 0 | ROZPOCET
| VV |  | "1NP" | [15 empty] | VV | 2 | 1 | True | 0 | ROZPOCET
| VV |  | "B" | [15 empty] | VV | 2 | 1 | True | 0 | ROZPOCET
| VV |  | 3,45+2,82+7,94+7,71+7,04+7,04+7,04+7,04+7,04+7,04 |  | 64.16 | [13 empty] | VV | 2 | 2 | True | 0 | ROZPOCET
| VV |  | "2NP" | [15 empty] | VV | 2 | 1 | True | 0 | ROZPOCET
| VV |  | "B" | [15 empty] | VV | 2 | 1 | True | 0 | ROZPOCET
| VV |  | 2,7+1,34+2,34+2,68+1,32+1,32+2,68+37,5+2,7+1,34+1,34+2,7+2,68+2,68+1,34+2,7+2,7+1,34 |  | 73.4 | [13 empty] | VV | 2 | 2 | True | 0 | ROZPOCET
| VV |  | +1,34+2,7+2,7+1,34+1,34+2,7+2,7+1,34+1,34+2,7+2,72+1,34+1,34+2,72 |  | 28.32 | [13 empty] | VV | 2 | 2 | True | 0 | ROZPOCET
| VV |  | "3NP" | [15 empty] | VV | 2 | 1 | True | 0 | ROZPOCET
| VV |  | "B" | [15 empty] | VV | 2 | 1 | True | 0 | ROZPOCET
| VV |  | 2,7+1,34+2,34+2,68+1,32+1,32+2,68+37,5+2,7+1,34+1,34+2,7+2,68+2,68+1,34+2,7+2,7+1,34 |  | 73.4 | [13 empty] | VV | 2 | 2 | True | 0 | ROZPOCET
| VV |  | 1,34+2,7+2,7+1,34+1,34+2,7+2,7+1,34+1,34+2,7+2,68+2,72+1,34+1,34+2,72 |  | 31 | [13 empty] | VV | 2 | 2 | True | 0 | ROZPOCET
| VV |  | "4NP" | [15 empty] | VV | 2 | 1 | True | 0 | ROZPOCET
| VV |  | "B" | [15 empty] | VV | 2 | 1 | True | 0 | ROZPOCET
| VV |  | 2,7+1,34+2,34+2,68+1,32+1,32+2,68+37,5+2,7+1,34+1,34+2,7+2,68+2,68+1,34+2,7+2,7+1,34 |  | 73.4 | [13 empty] | VV | 2 | 2 | True | 0 | ROZPOCET
| VV |  | 1,34+2,7+2,7+1,34+1,34+2,7+2,7+1,34+1,34+2,7+2,68+2,72+1,34+1,34+2,72 |  | 31 | [13 empty] | VV | 2 | 2 | True | 0 | ROZPOCET
| VV |  | "5NP" | [15 empty] | VV | 2 | 1 | True | 0 | ROZPOCET
| VV |  | "B" | [15 empty] | VV | 2 | 1 | True | 0 | ROZPOCET
| VV |  | 2,7+1,34+2,34+2,68+1,32+1,32+2,68+37,5+2,7+1,34+1,34+2,7+2,68+2,68+1,34+2,7+2,7+1,34 |  | 73.4 | [13 empty] | VV | 2 | 2 | True | 0 | ROZPOCET
| VV |  | 1,34+2,7+2,7+1,34+1,34+2,7+2,7+1,34+1,34+2,7+2,68+2,72+1,34+1,34+2,72 |  | 31 | [13 empty] | VV | 2 | 2 | True | 0 | ROZPOCET
| VV |  | Súčet |  | 649.34 | [13 empty] | VV | 2 | 4 | True | 1 | ROZPOCET
205 | M | 597740001600.S | Dlaždice keramické | m2 | 675.314 |  | 0 |  |  |  | znížená |  | 0 | 0.0178 | 12.0206 | 0 | 0 | 32 | M | 2 |  |  |  | ROZPOCET | 0 | 0 | 0 | 0 | 0 | 2 | 0 | 16 | -1201143274
| VV |  | 649,34*1,04 'Prepočítané koeficientom množstva |  | 675.314 | [13 empty] | VV | 2 | 2 | False | 1 | ROZPOCET
206 | K | 771576109.S | Montáž podláh z dlaždíc keramických do tmelu flexibilného mrazuvzdorného veľ. 300 x 300 mm | m2 | 101.72 |  | 0 |  |  |  | znížená |  | 0 | 0.0032 | 0.3255 | 0 | 0 | 16 | K | 2 |  |  |  | ROZPOCET | 0 | 0 | 0 | 0 | 0 | 2 | 0 | 16 | -1924707632
| VV |  | "2N P-D3"25,43 |  | 25.43 | [13 empty] | VV | 2 | 2 | True | 0 | ROZPOCET
| VV |  | "3N P-D3"25,43 |  | 25.43 | [13 empty] | VV | 2 | 2 | True | 0 | ROZPOCET
| VV |  | "4N P-D3"25,43 |  | 25.43 | [13 empty] | VV | 2 | 2 | True | 0 | ROZPOCET
| VV |  | "5N P-D3"25,43 |  | 25.43 | [13 empty] | VV | 2 | 2 | True | 0 | ROZPOCET
| VV |  | Súčet |  | 101.72 | [13 empty] | VV | 2 | 4 | True | 1 | ROZPOCET
207 | M | 597740000800.S | Dlaždice keramické s protišmykovým povrchom | m2 | 105.789 |  | 0 |  |  |  | znížená |  | 0 | 0.024 | 2.5389 | 0 | 0 | 32 | M | 2 |  |  |  | ROZPOCET | 0 | 0 | 0 | 0 | 0 | 2 | 0 | 16 | -1100165997
| VV |  | 101,72*1,04 'Prepočítané koeficientom množstva |  | 105.789 | [13 empty] | VV | 2 | 2 | False | 1 | ROZPOCET
208 | K | 998771203.S | Presun hmôt pre podlahy z dlaždíc v objektoch výšky nad 12 do 24 m | % |  |  | 0 |  |  |  | znížená |  | 0 | 0 | 0 | 0 | 0 | 16 | K | 2 |  |  |  | ROZPOCET | 0 | 0 | 0 | 0 | 0 | 2 | 0 | 16 | 1049182658
| D | 775 | Podlahy vlysové a parketové |  |  |  | 0 | [5 empty] | 0 |  | 2.107 |  | 31.0626 | 2 | D | 1 |  |  |  | ROZPOCET | [6 empty] | 0
209 | K | 775413120.S | Montáž podlahových soklíkov alebo líšt obvodových skrutkovaním | m | 2938.578 |  | 0 |  |  |  | znížená |  | 0 | 1e-05 | 0.029386 | 0 | 0 | 16 | K | 2 |  |  |  | ROZPOCET | 0 | 0 | 0 | 0 | 0 | 2 | 0 | 16 | -1492065582
| VV |  | "PP,1NP-5"NP" | [15 empty] | VV | 2 | 1 | True | 0 | ROZPOCET
| VV |  | 84,1 |  | 84.1 | [13 empty] | VV | 2 | 2 | True | 0 | ROZPOCET
| VV |  | "1np"19,85+7,4+21,6+11,5+14,1+18,9+7,9+14,1+27,35+14,3+27,35+27,35+14,15+14,15+18,6 |  | 258.6 | [13 empty] | VV | 2 | 2 | True | 0 | ROZPOCET
| VV |  | 18,6+14,15+14,15+27,35+27,34+14,15+14,15+18,8 |  | 148.69 | [13 empty] | VV | 2 | 2 | True | 0 | ROZPOCET
| VV |  | "2np"19,1+14,3+7,299+16,1+19,1+14,3+7,299+7,299+14,3+19,05+18,95+14,3+7,3+7,3+14,3+19,1 |  | 219.397 | [13 empty] | VV | 2 | 2 | True | 0 | ROZPOCET
| VV |  | 15,7+5,85+5,85+15,7+14,3+7,3+18,6+14,3+7,3+7,3+14,3+19,1+19,1+14,3+7,3+7,3+14,3+19,1 |  | 227 | [13 empty] | VV | 2 | 2 | True | 0 | ROZPOCET
| VV |  | 19,45+14,25+7,25+7,3+14,3+19,1+15,7+5,85+19,1+14,3+7,25+7,25+14,3 |  | 165.4 | [13 empty] | VV | 2 | 2 | True | 0 | ROZPOCET
| VV |  | "3np" | [15 empty] | VV | 2 | 1 | True | 0 | ROZPOCET
| VV |  | 19,1+14,3+7,299+16,1+19,1+14,3+7,299+7,299+14,3+19,05+18,95+14,3+7,3+7,3+14,3+19,1 |  | 219.397 | [13 empty] | VV | 2 | 2 | True | 0 | ROZPOCET
| VV |  | 15,7+5,85+5,85+15,7+14,3+7,3+18,6+14,3+7,3+7,3+14,3+19,1+19,1+14,3+7,3+7,3+14,3+19,1 |  | 227 | [13 empty] | VV | 2 | 2 | True | 0 | ROZPOCET
| VV |  | 19,45+14,25+7,25+7,3+14,3+19,1+15,7+5,85+19,1+14,3+7,25+7,25+14,3 |  | 165.4 | [13 empty] | VV | 2 | 2 | True | 0 | ROZPOCET
| VV |  | "4np"19,1+14,3+7,299+16,1+19,1+14,3+7,299+7,299+14,3+19,05+18,95+14,3+7,3+7,3+14,3+19,1 |  | 219.397 | [13 empty] | VV | 2 | 2 | True | 0 | ROZPOCET
| VV |  | 15,7+5,85+5,85+15,7+14,3+7,3+18,6+14,3+7,3+7,3+14,3+19,1+19,1+14,3+7,3+7,3+14,3+19,1 |  | 227 | [13 empty] | VV | 2 | 2 | True | 0 | ROZPOCET
| VV |  | 19,45+14,25+7,25+7,3+14,3+19,1+15,7+5,85+19,1+14,3+7,25+7,25+14,3 |  | 165.4 | [13 empty] | VV | 2 | 2 | True | 0 | ROZPOCET
| VV |  | "5np"19,1+14,3+7,299+16,1+19,1+14,3+7,299+7,299+14,3+19,05+18,95+14,3+7,3+7,3+14,3+19,1 |  | 219.397 | [13 empty] | VV | 2 | 2 | True | 0 | ROZPOCET
| VV |  | 15,7+5,85+5,85+15,7+14,3+7,3+18,6+14,3+7,3+7,3+14,3+19,1+19,1+14,3+7,3+7,3+14,3+19,1 |  | 227 | [13 empty] | VV | 2 | 2 | True | 0 | ROZPOCET
| VV |  | 19,45+14,25+7,25+7,3+14,3+19,1+15,7+5,85+19,1+14,3+7,25+7,25+14,3 |  | 165.4 | [13 empty] | VV | 2 | 2 | True | 0 | ROZPOCET
| VV |  | Súčet |  | 2938.578 | [13 empty] | VV | 2 | 4 | True | 1 | ROZPOCET
210 | M | 611990002900.S | Lišta soklová drevená 60mm | m | 2967.964 |  | 0 |  |  |  | znížená |  | 0 | 0.0007 | 2.0776 | 0 | 0 | 32 | M | 2 |  |  |  | ROZPOCET | 0 | 0 | 0 | 0 | 0 | 2 | 0 | 16 | 1641190374
| VV |  | 2938,578*1,01 'Prepočítané koeficientom množstva |  | 2967.964 | [13 empty] | VV | 2 | 2 | False | 1 | ROZPOCET
211 | K | 775521810.S | Demontáž podláh drevených, laminátových, parketových položených voľne alebo spoj click, vrátane líšt -0,0150t | m2 | 2070.837 |  | 0 |  |  |  | znížená |  | 0 | 0 | 0 | 0.015 | 31.0626 | 16 | K | 2 |  |  |  | ROZPOCET | 0 | 0 | 0 | 0 | 0 | 2 | 0 | 16 | 375947716
| VV |  | "C" | [15 empty] | VV | 2 | 1 | True | 0 | ROZPOCET
| VV |  | "1NP" | [15 empty] | VV | 2 | 1 | True | 0 | ROZPOCET
| VV |  | 19,7+13,99+7,26+14,58+12,51+20,56+20,56+12,51+12,51+19,65+13,58+20,56+12,51+12,51 |  | 212.99 | [13 empty] | VV | 2 | 2 | True | 0 | ROZPOCET
| VV |  | 20,16 |  | 20.16 | [13 empty] | VV | 2 | 2 | True | 0 | ROZPOCET
| VV |  | "2NP" | [15 empty] | VV | 2 | 1 | True | 0 | ROZPOCET
| VV |  | 20,78+12,68+12,68+20,64+20,32+12,68+12,68+20,73+14,74+9,37+8,91+19,65+12,68+12,68 |  | 211.22 | [13 empty] | VV | 2 | 2 | True | 0 | ROZPOCET
| VV |  | 20,73+20,73+12,68+12,68+20,73+20,82+12,59+12,68+20,73+15,11+20,73+11,39+12,68 |  | 214.28 | [13 empty] | VV | 2 | 2 | True | 0 | ROZPOCET
| VV |  | "3NP" | [15 empty] | VV | 2 | 1 | True | 0 | ROZPOCET
| VV |  | 20,78+12,68+12,68+20,64+20,32+12,68+12,68+20,73+14,74+9,37+4,24+6,91+3,74+10,65 |  | 182.84 | [13 empty] | VV | 2 | 2 | True | 0 | ROZPOCET
| VV |  | 12,68+12,68+20,73+20,73+12,68+12,68+20,73+20,82+12,59+12,68+20,73+15,11+20,73 |  | 215.57 | [13 empty] | VV | 2 | 2 | True | 0 | ROZPOCET
| VV |  | +11,39+12,68 |  | 24.07 | [13 empty] | VV | 2 | 2 | True | 0 | ROZPOCET
| VV |  | "4NP" | [15 empty] | VV | 2 | 1 | True | 0 | ROZPOCET
| VV |  | 20,78+12,68+15,8+20,783+12,68+12,68+20,064+20,32+12,68+12,68+20,73+14,74+9,37+4,24 |  | 210.227 | [13 empty] | VV | 2 | 2 | True | 0 | ROZPOCET
| VV |  | 8,91+19,65+12,68+12,68+20,73+20,73+12,68+12,68+20,73+20,82+12,59+12,68+20,73 |  | 208.29 | [13 empty] | VV | 2 | 2 | True | 0 | ROZPOCET
| VV |  | 15,11+20,73+11,39+12,68 |  | 59.91 | [13 empty] | VV | 2 | 2 | True | 0 | ROZPOCET
| VV |  | "5NP" | [15 empty] | VV | 2 | 1 | True | 0 | ROZPOCET
| VV |  | 20,78+12,68+15,8+20,73+12,68+12,68+20,64+20,32+12,68+12,68+20,73+14,74+9,37+4,24 |  | 210.75 | [13 empty] | VV | 2 | 2 | True | 0 | ROZPOCET
| VV |  | +8,91+19,65+12,68+12,68+20,73+20,73+12,68+12,68+20,73+20,82+12,59+12,68+20,73+15,11 |  | 223.4 | [13 empty] | VV | 2 | 2 | True | 0 | ROZPOCET
| VV |  | 20,73+11,39+12,68+12,68+19,65 |  | 77.13 | [13 empty] | VV | 2 | 2 | True | 0 | ROZPOCET
| VV |  | Súčet |  | 2070.837 | [13 empty] | VV | 2 | 4 | True | 1 | ROZPOCET
212 | K | 998775203.S | Presun hmôt pre podlahy vlysové a parketové v objektoch výšky nad 12 do 24 m | % |  |  | 0 |  |  |  | znížená |  | 0 | 0 | 0 | 0 | 0 | 16 | K | 2 |  |  |  | ROZPOCET | 0 | 0 | 0 | 0 | 0 | 2 | 0 | 16 | 556661337
| D | 776 | Podlahy povlakové |  |  |  | 0 | [5 empty] | 0 |  | 28.0102 |  | 0.88894 | 2 | D | 1 |  |  |  | ROZPOCET | [6 empty] | 0
213 | K | 776420010.S | Lepenie podlahových soklov z PVC | m | 693.55 |  | 0 |  |  |  | znížená |  | 0 | 5e-05 | 0.034677 | 0 | 0 | 16 | K | 2 |  |  |  | ROZPOCET | 0 | 0 | 0 | 0 | 0 | 2 | 0 | 16 | 291082039
| VV |  | "PP" | [15 empty] | VV | 2 | 1 | True | 0 | ROZPOCET
| VV |  | 10,7+10,4+10,9+10,5+36,15+18,9+18,9+18,95+18,9+18,9 |  | 173.2 | [13 empty] | VV | 2 | 2 | True | 0 | ROZPOCET
| VV |  | "1NP-5NP" | [15 empty] | VV | 2 | 1 | True | 0 | ROZPOCET
| VV |  | 6,55+47,4 |  | 53.95 | [13 empty] | VV | 2 | 2 | True | 0 | ROZPOCET
| VV |  | 56,5+5,5+54,6 |  | 116.6 | [13 empty] | VV | 2 | 2 | True | 0 | ROZPOCET
| VV |  | 56,5+5,5+54,6 |  | 116.6 | [13 empty] | VV | 2 | 2 | True | 0 | ROZPOCET
| VV |  | 56,5+5,5++54,6 |  | 116.6 | [13 empty] | VV | 2 | 2 | True | 0 | ROZPOCET
| VV |  | 56,5+5,5+54,6 |  | 116.6 | [13 empty] | VV | 2 | 2 | True | 0 | ROZPOCET
| VV |  | Súčet |  | 693.55 | [13 empty] | VV | 2 | 4 | True | 1 | ROZPOCET
214 | M | 283410017900.S | Soklová PVC lišta pre vloženie pásikov z PVC podlahoviny | m | 707.421 |  | 0 |  |  |  | znížená |  | 0 | 0.00163 | 1.1531 | 0 | 0 | 32 | M | 2 |  |  |  | ROZPOCET | 0 | 0 | 0 | 0 | 0 | 2 | 0 | 16 | -151671532
| VV |  | 693,55*1,02 'Prepočítané koeficientom množstva |  | 707.421 | [13 empty] | VV | 2 | 2 | False | 1 | ROZPOCET
215 | K | 776511820.S | Odstránenie povlakových podláh z nášľapnej plochy lepených s podložkou, -0,00100t | m2 | 829.53 |  | 0 |  |  |  | znížená |  | 0 | 0 | 0 | 0.001 | 0.82953 | 16 | K | 2 |  |  |  | ROZPOCET | 0 | 0 | 0 | 0 | 0 | 2 | 0 | 16 | 604854122
| VV |  | "1PP" | [15 empty] | VV | 2 | 1 | True | 0 | ROZPOCET
| VV |  | "A" 20,43+11,8+20,47 |  | 52.7 | [13 empty] | VV | 2 | 2 | True | 0 | ROZPOCET
| VV |  | "G" 20,43+20,43 |  | 40.86 | [13 empty] | VV | 2 | 2 | True | 0 | ROZPOCET
| VV |  | "1NP" | [15 empty] | VV | 2 | 1 | True | 0 | ROZPOCET
| VV |  | "A"2,91+41,85+60,17+27,3 |  | 132.23 | [13 empty] | VV | 2 | 2 | True | 0 | ROZPOCET
| VV |  | "A1" 12,42+20,48 |  | 32.9 | [13 empty] | VV | 2 | 2 | True | 0 | ROZPOCET
| VV |  | "2NP" | [15 empty] | VV | 2 | 1 | True | 0 | ROZPOCET
| VV |  | "A" | [15 empty] | VV | 2 | 1 | True | 0 | ROZPOCET
| VV |  | 54,92+27,62+60,17 |  | 142.71 | [13 empty] | VV | 2 | 2 | True | 0 | ROZPOCET
| VV |  | "3NP" | [15 empty] | VV | 2 | 1 | True | 0 | ROZPOCET
| VV |  | "A" | [15 empty] | VV | 2 | 1 | True | 0 | ROZPOCET
| VV |  | 54,92+27,62+60,17 |  | 142.71 | [13 empty] | VV | 2 | 2 | True | 0 | ROZPOCET
| VV |  | "4NP" | [15 empty] | VV | 2 | 1 | True | 0 | ROZPOCET
| VV |  | "A" | [15 empty] | VV | 2 | 1 | True | 0 | ROZPOCET
| VV |  | 54,92+27,62+60,17 |  | 142.71 | [13 empty] | VV | 2 | 2 | True | 0 | ROZPOCET
| VV |  | "5NP" | [15 empty] | VV | 2 | 1 | True | 0 | ROZPOCET
| VV |  | "A" | [15 empty] | VV | 2 | 1 | True | 0 | ROZPOCET
| VV |  | 54,92+27,62+60,17 |  | 142.71 | [13 empty] | VV | 2 | 2 | True | 0 | ROZPOCET
| VV |  | Súčet |  | 829.53 | [13 empty] | VV | 2 | 4 | True | 1 | ROZPOCET
216 | K | 776521100.S | Lepenie povlakových podláh z PVC homogénnych pásov | m2 | 680.19 |  | 0 |  |  |  | znížená |  | 0 | 0.0003 | 0.20406 | 0 | 0 | 16 | K | 2 |  |  |  | ROZPOCET | 0 | 0 | 0 | 0 | 0 | 2 | 0 | 16 | -1626114790
| VV |  | "PP" | [15 empty] | VV | 2 | 1 | True | 0 | ROZPOCET
| VV |  | "A1" | [15 empty] | VV | 2 | 1 | True | 0 | ROZPOCET
| VV |  | 6,3+5,76+6,79+5,94+64,17+20,43+20,47+14,33+29,43+20,43 |  | 194.05 | [13 empty] | VV | 2 | 2 | True | 0 | ROZPOCET
| VV |  | "1NP-A" 2,46+45,36 |  | 47.82 | [13 empty] | VV | 2 | 2 | True | 0 | ROZPOCET
| VV |  | "2NP-A" 54,92+1,74+52,92 |  | 109.58 | [13 empty] | VV | 2 | 2 | True | 0 | ROZPOCET
| VV |  | "3NP-A" 54,92+1,74+52,92 |  | 109.58 | [13 empty] | VV | 2 | 2 | True | 0 | ROZPOCET
| VV |  | "4NP-A" 54,92+1,74+52,92 |  | 109.58 | [13 empty] | VV | 2 | 2 | True | 0 | ROZPOCET
| VV |  | "5NP-A" 54,92+1,74+52,92 |  | 109.58 | [13 empty] | VV | 2 | 2 | True | 0 | ROZPOCET
| VV |  | Súčet |  | 680.19 | [13 empty] | VV | 2 | 4 | True | 1 | ROZPOCET
217 | M | 284110002100.S | Podlaha PVC homogénna, hrúbka do 2,5 mm | m2 | 700.596 |  | 0 |  |  |  | znížená |  | 0 | 0.003 | 2.1018 | 0 | 0 | 32 | M | 2 |  |  |  | ROZPOCET | 0 | 0 | 0 | 0 | 0 | 2 | 0 | 16 | -396564889
| VV |  | 680,19*1,03 'Prepočítané koeficientom množstva |  | 700.596 | [13 empty] | VV | 2 | 2 | False | 1 | ROZPOCET
218 | K | 776541200.S | Položenie povlakových podláh PVC vinyl heterogénnych LVT spoj click | m2 | 2947 |  | 0 |  |  |  | znížená |  | 0 | 0 | 0 | 0 | 0 | 16 | K | 2 |  |  |  | ROZPOCET | 0 | 0 | 0 | 0 | 0 | 2 | 0 | 16 | 1737466323
| VV |  | "PP" | [15 empty] | VV | 2 | 1 | True | 0 | ROZPOCET
| VV |  | "C1"256,96 |  | 256.96 | [13 empty] | VV | 2 | 2 | True | 0 | ROZPOCET
| VV |  | "1NP" | [15 empty] | VV | 2 | 1 | True | 0 | ROZPOCET
| VV |  | "C" | [15 empty] | VV | 2 | 1 | True | 0 | ROZPOCET
| VV |  | 20,2+3,12+16,52+7,66+12,42+20,48+3,66+12,42+41,85+12,68+12,68+41,85+41,85+12,51 |  | 259.9 | [13 empty] | VV | 2 | 2 | True | 0 | ROZPOCET
| VV |  | 12,51+19,65+19,65+12,51+12,51+41,85+41,85+12,51+12,51+20,16 |  | 205.71 | [13 empty] | VV | 2 | 2 | True | 0 | ROZPOCET
| VV |  | "2NP" | [15 empty] | VV | 2 | 1 | True | 0 | ROZPOCET
| VV |  | 12,68+20,78+12,68+2,95+15,8+20,73+12,68+2,97+2,97+12,68+20,64+20,32+12,68+2,95 |  | 173.51 | [13 empty] | VV | 2 | 2 | True | 0 | ROZPOCET
| VV |  | 2,95+12,68+20,73+15,11+1,98+1,98+15,11+12,68+2,95+19,82+19,65+12,68+2,95+2,95 |  | 144.22 | [13 empty] | VV | 2 | 2 | True | 0 | ROZPOCET
| VV |  | 12,68+20,73+20,73+12,68+2,95+2,95+12,68+20,73+20,82+12,59+2,96+2,95+12,68+20,73 |  | 178.86 | [13 empty] | VV | 2 | 2 | True | 0 | ROZPOCET
| VV |  | 15,11+1,98++20,73+12,68+2,91+2,96+12,68 |  | 69.05 | [13 empty] | VV | 2 | 2 | True | 0 | ROZPOCET
| VV |  | "3NP" | [15 empty] | VV | 2 | 1 | True | 0 | ROZPOCET
| VV |  | 20,78+12,68+2,95+15,8+20,73+12,68+2,97+2,97+12,68+20,64+20,32+12,68+2,95+2,95 |  | 163.78 | [13 empty] | VV | 2 | 2 | True | 0 | ROZPOCET
| VV |  | 12,68+20,73+15,11+1,98+1,98+15,11+12,68+2,95+19,82+19,65+12,65+2,95+2,95+12,68 |  | 153.92 | [13 empty] | VV | 2 | 2 | True | 0 | ROZPOCET
| VV |  | 20,73+20,73+12,68+2,95+2,95+12,68+20,73+20,82+12,59+2,96+2,95+12,68+20,73+15,11 |  | 181.29 | [13 empty] | VV | 2 | 2 | True | 0 | ROZPOCET
| VV |  | +1,98+20,73+12,68+2,91+2,96+12,68 |  | 53.94 | [13 empty] | VV | 2 | 2 | True | 0 | ROZPOCET
| VV |  | "4NP" | [15 empty] | VV | 2 | 1 | True | 0 | ROZPOCET
| VV |  | 20,78+12,68+2,95+15,8+20,73+12,68+2,97+2,97+12,68+20,64+20,32+12,68+2,95+2,95 |  | 163.78 | [13 empty] | VV | 2 | 2 | True | 0 | ROZPOCET
| VV |  | 12,68+20,73+15,11+1,98+1,98+15,11+12,68+2,95+19,82+19,65+12,65+2,95+2,95+12,68 |  | 153.92 | [13 empty] | VV | 2 | 2 | True | 0 | ROZPOCET
| VV |  | 20,73+20,73+12,68+2,95+2,95+12,68+20,73+20,82+12,59+2,96+2,95+12,68+20,73+15,11 |  | 181.29 | [13 empty] | VV | 2 | 2 | True | 0 | ROZPOCET
| VV |  | +1,98+20,73+12,68+2,91+2,96+12,68 |  | 53.94 | [13 empty] | VV | 2 | 2 | True | 0 | ROZPOCET
| VV |  | "5NP" | [15 empty] | VV | 2 | 1 | True | 0 | ROZPOCET
| VV |  | 20,78+12,68+2,95+15,8+20,73+12,68+2,97+2,97+12,68+20,64+20,32+12,68+2,95+2,95 |  | 163.78 | [13 empty] | VV | 2 | 2 | True | 0 | ROZPOCET
| VV |  | 12,68+20,73+15,11+1,98+1,98+15,11+12,68+2,95+19,82+19,65+12,65+2,95+2,95+12,68 |  | 153.92 | [13 empty] | VV | 2 | 2 | True | 0 | ROZPOCET
| VV |  | 20,73+20,73+12,68+2,95+2,95+12,68+20,73+20,82+12,59+2,96+2,95+12,68+20,73+15,11 |  | 181.29 | [13 empty] | VV | 2 | 2 | True | 0 | ROZPOCET
| VV |  | +1,98+20,73+12,68+2,91+2,96+12,68 |  | 53.94 | [13 empty] | VV | 2 | 2 | True | 0 | ROZPOCET
| VV |  | Súčet |  | 2947 | [13 empty] | VV | 2 | 4 | True | 1 | ROZPOCET
219 | M | 284110004520.S | Podlaha PVC heterogénna, LVT vinylové dielce, spoj click, hrúbka do 5 mm | m2 | 3035.41 |  | 0 |  |  |  | znížená |  | 0 | 0.008 | 24.2833 | 0 | 0 | 32 | M | 2 |  |  |  | ROZPOCET | 0 | 0 | 0 | 0 | 0 | 2 | 0 | 16 | 1604869397
| VV |  | 2947*1,03 'Prepočítané koeficientom množstva |  | 3035.41 | [13 empty] | VV | 2 | 2 | False | 1 | ROZPOCET
220 | K | 776551830.S | Odstránenie povlakových podláh voľne položených, -0,00100t-koberec | m2 | 59.41 |  | 0 |  |  |  | znížená |  | 0 | 0 | 0 | 0.001 | 0.05941 | 16 | K | 2 |  |  |  | ROZPOCET | 0 | 0 | 0 | 0 | 0 | 2 | 0 | 16 | 650527692
| VV |  | "1NP-C1" | [15 empty] | VV | 2 | 1 | True | 0 | ROZPOCET
| VV |  | "C1"7,28 |  | 7.28 | [13 empty] | VV | 2 | 2 | True | 0 | ROZPOCET
| VV |  | "A1"12,42+20,48+19,23 |  | 52.13 | [13 empty] | VV | 2 | 2 | True | 0 | ROZPOCET
| VV |  | Súčet |  | 59.41 | [13 empty] | VV | 2 | 4 | True | 1 | ROZPOCET
221 | K | 776583110.S | Montáž podložky | m2 | 518.477 |  | 0 |  |  |  | znížená |  | 0 | 0.00045 | 0.23331 | 0 | 0 | 16 | K | 2 |  |  |  | ROZPOCET | 0 | 0 | 0 | 0 | 0 | 2 | 0 | 16 | 1846683642
| VV |  | "C2" 518,477 |  | 518.477 | [13 empty] | VV | 2 | 2 | True | 0 | ROZPOCET
| VV |  | Súčet |  | 518.477 | [13 empty] | VV | 2 | 4 | True | 1 | ROZPOCET
222 | M | 2888888 | Podložka pod podlahu | m2 | 528.847 |  | 0 |  |  |  | znížená |  | 0 | 0 | 0 | 0 | 0 | 32 | M | 2 |  |  |  | ROZPOCET | 0 | 0 | 0 | 0 | 0 | 2 | 0 | 16 | 450486965
| VV |  | 518,477*1,02 'Prepočítané koeficientom množstva |  | 528.847 | [13 empty] | VV | 2 | 2 | False | 1 | ROZPOCET
223 | K | 998776203.S | Presun hmôt pre podlahy povlakové v objektoch výšky nad 12 do 24 m | % |  |  | 0 |  |  |  | znížená |  | 0 | 0 | 0 | 0 | 0 | 16 | K | 2 |  |  |  | ROZPOCET | 0 | 0 | 0 | 0 | 0 | 2 | 0 | 16 | -1755083016
| D | 781 | Obklady |  |  |  | 0 | [5 empty] | 0 |  | 53.8992 |  | 0 | 2 | D | 1 |  |  |  | ROZPOCET | [6 empty] | 0
224 | K | 781445207.S | Montáž obkladov vnútor. stien z obkladačiek kladených do tmelu flexibilného | m2 | 2182.153 |  | 0 |  |  |  | znížená |  | 0 | 0.00286 | 6.241 | 0 | 0 | 16 | K | 2 |  |  |  | ROZPOCET | 0 | 0 | 0 | 0 | 0 | 2 | 0 | 16 | -1650428570
| VV |  | "PP" | [15 empty] | VV | 2 | 1 | True | 0 | ROZPOCET
| VV |  | 13,05+18,86+29,45+19,06+20,83+39,27+18,56+9,6+19,39 |  | 188.07 | [13 empty] | VV | 2 | 2 | True | 0 | ROZPOCET
| VV |  | "1NP" | [15 empty] | VV | 2 | 1 | True | 0 | ROZPOCET
| VV |  | 17,06+15,74+29,35+24,27+25,95+24,27+24,27+51,233+24,27+24,27+24,27+24,27 |  | 309.223 | [13 empty] | VV | 2 | 2 | True | 0 | ROZPOCET
| VV |  | "2NP" | [15 empty] | VV | 2 | 1 | True | 0 | ROZPOCET
| VV |  | 15,26+10,7+13,58+8,5+15,26+10,58+10,58+15,26+15,36+10,7+10,7+15,26+14,54+14,54 |  | 180.82 | [13 empty] | VV | 2 | 2 | True | 0 | ROZPOCET
| VV |  | 10,7+15,26+15,26+10,7+10,7+15,26+15,26+10,7+10,7+15,26+15,26+10,7+10,7+15,26 +14,54 |  | 196.26 | [13 empty] | VV | 2 | 2 | True | 0 | ROZPOCET
| VV |  | 15,38+10,7+10,7+15,38 |  | 52.16 | [13 empty] | VV | 2 | 2 | True | 0 | ROZPOCET
| VV |  | "3NP" | [15 empty] | VV | 2 | 1 | True | 0 | ROZPOCET
| VV |  | 15,26+10,7+13,58+8,5+15,26+10,58+10,58+15,26+15,36+10,7+10,7+15,26+14,54+14,54+10,7 |  | 191.52 | [13 empty] | VV | 2 | 2 | True | 0 | ROZPOCET
| VV |  | 15,26+15,26+10,7+10,7+15,26+15,26+10,7+10,7+15,26+15,26+10,7+10,7+15,26+14,54+15,38 |  | 200.94 | [13 empty] | VV | 2 | 2 | True | 0 | ROZPOCET
| VV |  | 10,7+15,38 |  | 26.08 | [13 empty] | VV | 2 | 2 | True | 0 | ROZPOCET
| VV |  | "4NP" | [15 empty] | VV | 2 | 1 | True | 0 | ROZPOCET
| VV |  | 15,26+10,7+13,58+8,5+15,26+10,58+10,58+15,26+15,36+10,7+10,7+15,26+14,54+14,54+10,7 |  | 191.52 | [13 empty] | VV | 2 | 2 | True | 0 | ROZPOCET
| VV |  | 15,26+15,26+10,7+10,7+15,26+15,26+10,7+10,7+15,26+15,26+10,7+10,7+15,26+14,54+15,38 |  | 200.94 | [13 empty] | VV | 2 | 2 | True | 0 | ROZPOCET
| VV |  | 10,7+15,38 |  | 26.08 | [13 empty] | VV | 2 | 2 | True | 0 | ROZPOCET
| VV |  | "5NP" | [15 empty] | VV | 2 | 1 | True | 0 | ROZPOCET
| VV |  | 15,26+10,7+13,58+8,5+15,26+10,58+10,58+15,26+15,36+10,7+10,7+15,26+14,54+14,54+10,7 |  | 191.52 | [13 empty] | VV | 2 | 2 | True | 0 | ROZPOCET
| VV |  | 15,26+15,26+10,7+10,7+15,26+15,26+10,7+10,7+15,26+15,26+10,7+10,7+15,26+14,54+15,38 |  | 200.94 | [13 empty] | VV | 2 | 2 | True | 0 | ROZPOCET
| VV |  | 10,7+15,38 |  | 26.08 | [13 empty] | VV | 2 | 2 | True | 0 | ROZPOCET
| VV |  | Súčet |  | 2182.153 | [13 empty] | VV | 2 | 4 | True | 1 | ROZPOCET
225 | M | 597640000800.S1 | Obkladačky keramické | m2 | 2269.439 |  | 0 |  |  |  | znížená |  | 0 | 0.021 | 47.6582 | 0 | 0 | 32 | M | 2 |  |  |  | ROZPOCET | 0 | 0 | 0 | 0 | 0 | 2 | 0 | 16 | -959323567
| VV |  | 2182,153*1,04 'Prepočítané koeficientom množstva |  | 2269.439 | [13 empty] | VV | 2 | 2 | False | 1 | ROZPOCET
226 | K | 998781203.S | Presun hmôt pre obklady keramické v objektoch výšky nad 12 do 24 m | % |  |  | 0 |  |  |  | znížená |  | 0 | 0 | 0 | 0 | 0 | 16 | K | 2 |  |  |  | ROZPOCET | 0 | 0 | 0 | 0 | 0 | 2 | 0 | 16 | 1359700626
| D | 783 | Nátery |  |  |  | 0 | [5 empty] | 0 |  | 0.132 |  | 0 | 2 | D | 1 |  |  |  | ROZPOCET | [6 empty] | 0
227 | K | 783201821.S | Odstránenie starých náterov z kovových stavebných doplnkových konštrukcií opieskovaním | m2 | 80.3 |  | 0 |  |  |  | znížená |  | 0 | 0.0003 | 0.02409 | 0 | 0 | 16 | K | 2 |  |  |  | ROZPOCET | 0 | 0 | 0 | 0 | 0 | 2 | 0 | 16 | 1571114540
| VV |  | "2np,5np-balkon" | [15 empty] | VV | 2 | 1 | True | 0 | ROZPOCET
| VV |  | 2*0,9*1+2*0,91+3,3*0,9*8+2*0,9*1+3,3*0,9*2*8+2*0,9*2*1 |  | 80.3 | [13 empty] | VV | 2 | 2 | True | 0 | ROZPOCET
| VV |  | Súčet |  | 80.3 | [13 empty] | VV | 2 | 4 | True | 1 | ROZPOCET
228 | K | 783222100.S | Nátery kov.stav.doplnk.konštr. syntetické farby šedej na vzduchu schnúce dvojnásobné - 70µm | m2 | 447.14 |  | 0 |  |  |  | znížená |  | 0 | 0.00016 | 0.071542 | 0 | 0 | 16 | K | 2 |  |  |  | ROZPOCET | 0 | 0 | 0 | 0 | 0 | 2 | 0 | 16 | -131788726
| VV |  | "zábr. balkon" | [15 empty] | VV | 2 | 1 | True | 0 | ROZPOCET
| VV |  | "2NP" 2*0,9*2*1 |  | 3.6 | [13 empty] | VV | 2 | 2 | True | 0 | ROZPOCET
| VV |  | "3NP" 2*0,9*2*1+3,28*0,9*2*8 |  | 50.832 | [13 empty] | VV | 2 | 2 | True | 0 | ROZPOCET
| VV |  | "4NP" 2*0,9*2*1+3,28*0,9*2*8 |  | 50.832 | [13 empty] | VV | 2 | 2 | True | 0 | ROZPOCET
| VV |  | "5NP" 2*0,9*2*1 |  | 3.6 | [13 empty] | VV | 2 | 2 | True | 0 | ROZPOCET
| VV |  | "zárubne" | [15 empty] | VV | 2 | 1 | True | 0 | ROZPOCET
| VV |  | (10+33+33+33+33)*(2*1,97+0,6)*(0,1+2*0,05) |  | 128.936 | [13 empty] | VV | 2 | 2 | True | 0 | ROZPOCET
| VV |  | (19+3+48+48+48+48)*(2*1,97+0,8)*(0,1+2*0,05) |  | 202.872 | [13 empty] | VV | 2 | 2 | True | 0 | ROZPOCET
| VV |  | 5*(2*1,97+1,5)*(0,1+2*0,05) |  | 5.44 | [13 empty] | VV | 2 | 2 | True | 0 | ROZPOCET
| VV |  | 1*(2*1,97+1,2)*(0,1+2*0,05) |  | 1.028 | [13 empty] | VV | 2 | 2 | True | 0 | ROZPOCET
| VV |  | Súčet |  | 447.14 | [13 empty] | VV | 2 | 4 | True | 1 | ROZPOCET
229 | K | 783226100.S | Nátery kov.stav.doplnk.konštr. syntetické na vzduchu schnúce základný - 35µm | m2 | 447.14 |  | 0 |  |  |  | znížená |  | 0 | 8.134e-05 | 0.03637 | 0 | 0 | 16 | K | 2 |  |  |  | ROZPOCET | 0 | 0 | 0 | 0 | 0 | 2 | 0 | 16 | 1090706020
230 | K | 783801812.S | Odstránenie starých náterov z omietok oškrabaním s obrúsením stien | m2 | 1847.18 |  | 0 |  |  |  | znížená |  | 0 | 0 | 0 | 0 | 0 | 16 | K | 2 |  |  |  | ROZPOCET | 0 | 0 | 0 | 0 | 0 | 2 | 0 | 16 | 1849194397
| VV |  | "1PP" | [15 empty] | VV | 2 | 1 | True | 0 | ROZPOCET
| VV |  | 25,88+34,95+28,8 |  | 89.63 | [13 empty] | VV | 2 | 2 | True | 0 | ROZPOCET
| VV |  | "1NP" | [15 empty] | VV | 2 | 1 | True | 0 | ROZPOCET
| VV |  | 8,85+10,95+10,95++10,88+92,25+10,95+10,95+35,33 |  | 191.11 | [13 empty] | VV | 2 | 2 | True | 0 | ROZPOCET
| VV |  | "2NP" | [15 empty] | VV | 2 | 1 | True | 0 | ROZPOCET
| VV |  | 84,75+10,95+10,95+35,78+10,95+10,95+92,25+10,95+10,95+10,95+10,95+10,88+10,95 |  | 322.21 | [13 empty] | VV | 2 | 2 | True | 0 | ROZPOCET
| VV |  | 8,78+10,88+10,88+10,95+10,95+10,95+10,95 |  | 74.34 | [13 empty] | VV | 2 | 2 | True | 0 | ROZPOCET
| VV |  | "3NP" | [15 empty] | VV | 2 | 1 | True | 0 | ROZPOCET
| VV |  | 87,75+10,95+10,95+35,78+11,25+10,95+92,25+10,95+21,52+21,52+21,52+10,88+10,95 |  | 357.22 | [13 empty] | VV | 2 | 2 | True | 0 | ROZPOCET
| VV |  | 8,78+10,88+10,88 |  | 30.54 | [13 empty] | VV | 2 | 2 | True | 0 | ROZPOCET
| VV |  | "4NP" | [15 empty] | VV | 2 | 1 | True | 0 | ROZPOCET
| VV |  | 84,75+10,95+10,95+10,95+10,95+10,95+10,95+35,78+10,95+10,95+92,24+10,95+10,95 |  | 322.27 | [13 empty] | VV | 2 | 2 | True | 0 | ROZPOCET
| VV |  | 10,95+10,95+10,88+10,95+8,78+10,88+10,88 |  | 74.27 | [13 empty] | VV | 2 | 2 | True | 0 | ROZPOCET
| VV |  | "5NP" | [15 empty] | VV | 2 | 1 | True | 0 | ROZPOCET
| VV |  | 84,75+10,95+10,95+10,95+10,95+35,78+10,95+10,95+92,24+10,95+10,95+10,95+10,95+10,88 |  | 333.15 | [13 empty] | VV | 2 | 2 | True | 0 | ROZPOCET
| VV |  | 10,95+8,78+10,88+10,88 +10,95 |  | 52.44 | [13 empty] | VV | 2 | 2 | True | 0 | ROZPOCET
| VV |  | Súčet |  | 1847.18 | [13 empty] | VV | 2 | 4 | True | 1 | ROZPOCET
| D | 784 | Maľby |  |  |  | 0 | [5 empty] | 0 |  | 10.1001 |  | 5.3251 | 2 | D | 1 |  |  |  | ROZPOCET | [6 empty] | 0
231 | K | 784401801.S | Odstránenie malieb obrúsením a oprášením, výšky do 3,80 m, -0,0003 t | m2 | 17750.323 |  | 0 |  |  |  | znížená |  | 0 | 1e-05 | 0.1775 | 0.0003 | 5.3251 | 16 | K | 2 |  |  |  | ROZPOCET | 0 | 0 | 0 | 0 | 0 | 2 | 0 | 16 | 327857903
| VV |  | "stropy"1PP-5PP" | [15 empty] | VV | 2 | 1 | True | 0 | ROZPOCET
| VV |  | 5126,781 |  | 5126.781 | [13 empty] | VV | 2 | 2 | True | 0 | ROZPOCET
| VV |  | "1PP" | [15 empty] | VV | 2 | 1 | True | 0 | ROZPOCET
| VV |  | 49,62+17,4+24,66+38,38+24,12+26,73+51,22+24,58+27,47+26,74+25,25+114,53+219,35 |  | 670.05 | [13 empty] | VV | 2 | 2 | True | 0 | ROZPOCET
| VV |  | 45,08+27,3+94,88+64,97+50,4+48,83+31,42+50,14+11,2+24,18+56,99+43,34+50,4+50,4 |  | 649.53 | [13 empty] | VV | 2 | 2 | True | 0 | ROZPOCET
| VV |  | "1NP" | [15 empty] | VV | 2 | 1 | True | 0 | ROZPOCET
| VV |  | 82,64+172,02+58,38+56,81+23,21+33,87+40,57+56,65+83,22+38,46+11,9+18,76+17,66+11,47 |  | 705.62 | [13 empty] | VV | 2 | 2 | True | 0 | ROZPOCET
| VV |  | 12,98+34,61+47,81+47,81+34,61+12,98+17,66+11,47+11,61+17,8+12,84+34,61+46,85+144,28 |  | 487.92 | [13 empty] | VV | 2 | 2 | True | 0 | ROZPOCET
| VV |  | 61,53+34,61+47,12+50,73+12,05+19,59+29,59+11,64+47,45+47,81+34,61+12,98+17,66+11,47 |  | 438.84 | [13 empty] | VV | 2 | 2 | True | 0 | ROZPOCET
| VV |  | 11,47+17,66+12,98+34,61+47,4+53,01 |  | 177.13 | [13 empty] | VV | 2 | 2 | True | 0 | ROZPOCET
| VV |  | "2NP" | [15 empty] | VV | 2 | 1 | True | 0 | ROZPOCET
| VV |  | 12,71+48,23+35,03+12,97+17,65+11,47+85,48+35,03+11,47+17,65+12,97+48,09+51,74 |  | 400.49 | [13 empty] | VV | 2 | 2 | True | 0 | ROZPOCET
| VV |  | 47,81+35,03+12,98+17,66+11,47+11,47+17,66+12,98+35,03+48,23+38,88+11,76+17,52 |  | 318.48 | [13 empty] | VV | 2 | 2 | True | 0 | ROZPOCET
| VV |  | 15,32+31,17+29,35+14,01+17,58+19,58+29,8+19,71+12,72+19,72+28,84+18,61+142,7+46,85 |  | 445.96 | [13 empty] | VV | 2 | 2 | True | 0 | ROZPOCET
| VV |  | 35,03+12,98+17,66+11,47+11,47+17,66+12,98+35,03+48,23+48,23+35,03+12,98+17,66 |  | 316.41 | [13 empty] | VV | 2 | 2 | True | 0 | ROZPOCET
| VV |  | 11,47+11,47+17,66+12,98+35,03+48,23+49,19+34,89+12,84+17,66+11,47+11,47+17,66 |  | 292.02 | [13 empty] | VV | 2 | 2 | True | 0 | ROZPOCET
| VV |  | 12,99+35,03+48,23+37,52+11,76+17,52+48,23+35,03+14,0+17,8+11,61+17,8+12,84+35,03 |  | 355.39 | [13 empty] | VV | 2 | 2 | True | 0 | ROZPOCET
| VV |  | "3NP" | [15 empty] | VV | 2 | 1 | True | 0 | ROZPOCET
| VV |  | 128,69+48,23+35,03+12,97+17,65+11,47+48,23+67,78+35,03+11,47+17,65+12,98+48,09 |  | 495.27 | [13 empty] | VV | 2 | 2 | True | 0 | ROZPOCET
| VV |  | 51,74+47,81+35,58+13,53+17,65+11,47+11,47+25,73+12,98+35,03+48,23+38,88+11,76+17,51 |  | 379.37 | [13 empty] | VV | 2 | 2 | True | 0 | ROZPOCET
| VV |  | 15,32+31,3+21,09+21,08+17,58+19,59+29,8+19,71+12,72+19,72+28,84+18,61+142,70 |  | 398.06 | [13 empty] | VV | 2 | 2 | True | 0 | ROZPOCET
| VV |  | 46,85+33,47+12,98+17,65+11,47+11,47+38,27+32,35+35,03+48,23+48,23+35,03+32,35 |  | 403.38 | [13 empty] | VV | 2 | 2 | True | 0 | ROZPOCET
| VV |  | 38,27+11,47+11,47+38,27+32,35+35,03+48,23+49,19+33,53+12,84+17,65+11,47+11,47 |  | 351.24 | [13 empty] | VV | 2 | 2 | True | 0 | ROZPOCET
| VV |  | 17,65+12,98+33,67+46,87+37,52+11,76+17,52+46,87+33,67+14,03+17,8+11,61+17,79 |  | 319.74 | [13 empty] | VV | 2 | 2 | True | 0 | ROZPOCET
| VV |  | 12,84+33,67+105,59 |  | 152.1 | [13 empty] | VV | 2 | 2 | True | 0 | ROZPOCET
| VV |  | "4NP" | [15 empty] | VV | 2 | 1 | True | 0 | ROZPOCET
| VV |  | 130,07+48,23+35,03+12,97+17,65+11,47+16,42+10,79+39,98+48,23+35,03+12,97+17,65 |  | 436.49 | [13 empty] | VV | 2 | 2 | True | 0 | ROZPOCET
| VV |  | 11,47+11,47+17,65+12,97+35,03+48,09+51,74+47,81+35,03+12,57+18,66+12,47+12,47 |  | 327.43 | [13 empty] | VV | 2 | 2 | True | 0 | ROZPOCET
| VV |  | 18,66+12,98+35,03+48,23+38,88+11,76+17,52+15,87+31,17+29,35+12,47+17,58+19,58+29,8 |  | 338.88 | [13 empty] | VV | 2 | 2 | True | 0 | ROZPOCET
| VV |  | 19,71+17,72+19,72+28,84+18,61+142,7+46,85+33,67+12,98+17,66+11,47+11,47+17,66 |  | 399.06 | [13 empty] | VV | 2 | 2 | True | 0 | ROZPOCET
| VV |  | 12,98+35,03+48,23+48,23+35,03+12,98+17,66+11,47+11,47+17,66+12,98+35,03+48,23 |  | 346.98 | [13 empty] | VV | 2 | 2 | True | 0 | ROZPOCET
| VV |  | 49,19+33,53+12,84+17,66+11,47+11,47+17,66+12,98+33,67+46,87+37,52+11,76+17,52 |  | 314.14 | [13 empty] | VV | 2 | 2 | True | 0 | ROZPOCET
| VV |  | 46,87+33,67+14,03+17,8+11,61+17,8+12,84+33,67 |  | 188.29 | [13 empty] | VV | 2 | 2 | True | 0 | ROZPOCET
| VV |  | "5NP" | [15 empty] | VV | 2 | 1 | True | 0 | ROZPOCET
| VV |  | 130,07+48,23+35,03+12,97+17,65+11,47+16,42+10,79+39,98+48,23+35,03+12,97+17,65 |  | 436.49 | [13 empty] | VV | 2 | 2 | True | 0 | ROZPOCET
| VV |  | 11,47+11,47+17,65+12,97+35,03+48,09+51,74+47,81+35,03+12,57+18,66+12,47+12,47+18,66 |  | 346.09 | [13 empty] | VV | 2 | 2 | True | 0 | ROZPOCET
| VV |  | 12,98+35,03+48,23+38,88+11,76+17,52+15,87+31,17+29,35+12,47+17,58+19,58+29,8+19,71 |  | 339.93 | [13 empty] | VV | 2 | 2 | True | 0 | ROZPOCET
| VV |  | 17,72+19,72+28,84+18,61+142,7+46,85+35,03+12,98+17,66+11,47+11,47+17,66+12,98 |  | 393.69 | [13 empty] | VV | 2 | 2 | True | 0 | ROZPOCET
| VV |  | 35,03+48,23+48,23+35,03+12,98+17,66+11,47+11,47+17,66+12,98+35,03+48,23+49,19+34,89 |  | 418.08 | [13 empty] | VV | 2 | 2 | True | 0 | ROZPOCET
| VV |  | 12,84+17,66+11,47+11,47+17,66+12,98+35,03+48,23+38,88+11,76+17,52+48,23+35,03+14,03 |  | 332.79 | [13 empty] | VV | 2 | 2 | True | 0 | ROZPOCET
| VV |  | 17,8+11,61+17,8+12,84+35,03+17,66+11,47+11,47+17,66+12,98+35,032+46,85 |  | 248.202 | [13 empty] | VV | 2 | 2 | True | 0 | ROZPOCET
| VV |  | Súčet |  | 17750.323 | [13 empty] | VV | 2 | 4 | True | 1 | ROZPOCET
232 | K | 784410100.S | Penetrovanie jednonásobné jemnozrnných podkladov výšky do 3,80 m | m2 | 15578.049 |  | 0 |  |  |  | znížená |  | 0 | 0.00013 | 2.0251 | 0 | 0 | 16 | K | 2 |  |  |  | ROZPOCET | 0 | 0 | 0 | 0 | 0 | 2 | 0 | 16 | 1199443973
| VV |  | "stropy"4985,41-1501,33 |  | 3484.08 | [13 empty] | VV | 2 | 2 | True | 0 | ROZPOCET
| VV |  | "steny" 13685,486-2182,153 |  | 11503.333 | [13 empty] | VV | 2 | 2 | True | 0 | ROZPOCET
| VV |  | "SDK"295,318*2 |  | 590.636 | [13 empty] | VV | 2 | 2 | True | 0 | ROZPOCET
| VV |  | Súčet |  | 15578.049 | [13 empty] | VV | 2 | 4 | True | 1 | ROZPOCET
233 | K | 784451371.S | Maľby z maliarskych zmesí práškových, tónované ručne nanášané dvojnásobné na jemnozrnný podklad výšky do 3,80 m | m2 | 15578.049 |  | 0 |  |  |  | znížená |  | 0 | 0.00050696 | 7.8974 | 0 | 0 | 16 | K | 2 |  |  |  | ROZPOCET | 0 | 0 | 0 | 0 | 0 | 2 | 0 | 16 | 2018182644
| D | 787 | Zasklievanie |  |  |  | 0 | [5 empty] | 0 |  | 1.6409 |  | 0 | 2 | D | 1 |  |  |  | ROZPOCET | [6 empty] | 0
234 | K | 787100040.S | Montáž presklenej steny s dvomi bočnými svetlíkmi a nadsvetlíkom, rozmer otvoru 1010 - 2500/2500 mm | ks | 9 |  | 0 |  |  |  | znížená |  | 0 | 0 | 0 | 0 | 0 | 16 | K | 2 |  |  |  | ROZPOCET | 0 | 0 | 0 | 0 | 0 | 2 | 0 | 16 | 762342323
| VV |  | 1+2+2+2+2 |  | 9 | [13 empty] | VV | 2 | 2 | True | 0 | ROZPOCET
| VV |  | Súčet |  | 9 | [13 empty] | VV | 2 | 4 | True | 1 | ROZPOCET
235 | M | 553410032800.S | Dvere hliníkové požiarne presklené s hliník. zárubňou pevné steny EW15 číre sklo | m2 | 50.085 |  | 0 |  |  |  | znížená |  | 0 | 0.03 | 1.5026 | 0 | 0 | 32 | M | 2 |  |  |  | ROZPOCET | 0 | 0 | 0 | 0 | 0 | 2 | 0 | 16 | 1125683535
| VV |  | "D-06" | [15 empty] | VV | 2 | 1 | True | 0 | ROZPOCET
| VV |  | 2,1*2,65*(1+2+2+2+2) |  | 50.085 | [13 empty] | VV | 2 | 2 | True | 0 | ROZPOCET
| VV |  | Súčet |  | 50.085 | [13 empty] | VV | 2 | 4 | True | 1 | ROZPOCET
236 | M | 553410097060.S | Dvere hliníkové dvojkrídlové OS+O, izolačné dvojsklo-D-11 | m | 9.1 |  | 0 |  |  |  | znížená |  | 0 | 0.0152 | 0.13832 | 0 | 0 | 32 | M | 2 |  |  |  | ROZPOCET | 0 | 0 | 0 | 0 | 0 | 2 | 0 | 16 | -1351558851
| VV |  | 2*(2+2,55)*1 |  | 9.1 | [13 empty] | VV | 2 | 2 | True | 1 | ROZPOCET
237 | K | 998787203.S | Presun hmôt pre zasklievanie v objektoch výšky nad 12 do 24 m | % |  |  | 0 |  |  |  | znížená |  | 0 | 0 | 0 | 0 | 0 | 16 | K | 2 |  |  |  | ROZPOCET | 0 | 0 | 0 | 0 | 0 | 2 | 0 | 16 | -498237700

## st-2.etapa - Statika
[9 empty] | >> skryté stĺpce << | [9 empty] | {76ffcbe0-a7aa-4857-854c-bfb8265b6662}
0
| KRYCÍ LIST ROZPOČTU | [8 empty] | v --- nižšie sa nachádzajú doplnkové a pomocné údaje k zostavám --- v | [8 empty] | False
Stavba:
Komplexná rekonštrukcia a realizácia nadstavby budovy študenského domova4,Tr. SNP53,Banská Bystrica
Objekt:
SO 01 - A Budova študenského domova 4
Časť:
SO 01-2 - A Budova študenského domova 4-II.etapa
Úroveň 3:
st-2.etapa - Statika
| JKSO: |  |  |  |  | KS:
| Miesto: |  | Tr. SNP53,Banská Bystrica,parc.č.1042/1 |  |  | Dátum: | 10. 9. 2024
| Objednávateľ: |  |  |  |  | IČO:
|  | Univerzita Mateja Bela v Banskej Bystrici |  |  |  | IČ DPH:
| Zhotoviteľ: |  |  |  |  | IČO: | Vyplň údaj
|  | Vyplň údaj |  |  |  | IČ DPH: | Vyplň údaj
| Projektant: |  |  |  |  | IČO:
|  | Insvet s.r.o.,Koeice |  |  |  | IČ DPH:
| Spracovateľ: |  |  |  |  | IČO:
IČ DPH:
Poznámka:
| Náklady z rozpočtu | [5 empty] | 0
| Ostatné náklady | [5 empty] | 0
| Cena bez DPH | [5 empty] | 0
|  |  | Základ dane |  |  | Sadzba dane | Výška dane
| DPH | základná | 0 |  |  | 20% | 0
|  | znížená | 0 |  |  | 20% | 0
|  | zákl. prenesená | 0 |  |  | 20% | 0
|  | zníž. prenesená | 0 |  |  | 20% | 0
|  | nulová | 0 |  |  | 0% | 0
| Cena s DPH |  |  | v | EUR |  | 0
| Projektant |  |  | Spracovateľ
| Dátum a podpis: |  | Pečiatka | Dátum a podpis: |  |  | Pečiatka
| Objednávateľ |  |  | Zhotoviteľ
| Dátum a podpis: |  | Pečiatka | Dátum a podpis: |  |  | Pečiatka
REKAPITULÁCIA ROZPOČTU
Stavba:
Komplexná rekonštrukcia a realizácia nadstavby budovy študenského domova4,Tr. SNP53,Banská Bystrica
Objekt:
SO 01 - A Budova študenského domova 4
Časť:
SO 01-2 - A Budova študenského domova 4-II.etapa
Úroveň 3:
st-2.etapa - Statika
Miesto: |  |  | Tr. SNP53,Banská Bystrica,parc.č.1042/1 |  |  | Dátum: | 10. 9. 2024
Objednávateľ: |  |  | Univerzita Mateja Bela v Banskej Bystrici |  |  | Projektant: | Insvet s.r.o.,Koeice
Zhotoviteľ: |  |  | Vyplň údaj |  |  | Spracovateľ:
Kód dielu - Popis | [6 empty] | Cena celkom [EUR]
1) Náklady z rozpočtu | [6 empty] | 0 | [12 empty] | -1
| HSV - Práce a dodávky HSV | [5 empty] | 0
| 2 - Zakladanie | [5 empty] | 0
| 3 - Zvislé a kompletné konštrukcie | [5 empty] | 0
| 4 - Vodorovné konštrukcie | [5 empty] | 0
| 9 - Ostatné konštrukcie a práce-búranie | [5 empty] | 0
| 99 - Presun hmôt HSV | [5 empty] | 0
| PSV - Práce a dodávky PSV | [5 empty] | 0
| 711 - Izolácie proti vode a vlhkosti | [5 empty] | 0
| 767 - Konštrukcie doplnkové kovové | [5 empty] | 0
| 783 - Nátery | [5 empty] | 0
| M - Práce a dodávky M | [5 empty] | 0
| 25-M - Povrchová úprava strojov a zariadení | [5 empty] | 0
2) Ostatné náklady | [6 empty] | 0 |  |  |  | DPH
| GZS | [5 empty] | 0 |  |  |  | znížená | [12 empty] | VRN | 0 | 0 | 0 | 0 | 0 | 2
| Projektové práce | [5 empty] | 0 |  |  |  | znížená | [12 empty] | VRN | 0 | 0 | 0 | 0 | 0 | 2
| Sťažené podmienky | [5 empty] | 0 |  |  |  | znížená | [12 empty] | VRN | 0 | 0 | 0 | 0 | 0 | 2
| Vplyv prostredia | [5 empty] | 0 |  |  |  | znížená | [12 empty] | VRN | 0 | 0 | 0 | 0 | 0 | 2
| Iné VRN | [5 empty] | 0 |  |  |  | znížená | [12 empty] | VRN | 0 | 0 | 0 | 0 | 0 | 2
| Kompletačná činnosť | [5 empty] | 0 |  |  |  | znížená | [12 empty] | KOMPLETACNA | 0 | 0 | 0 | 0 | 0 | 2
Celkové náklady za stavbu 1) + 2) | [6 empty] | 0
ROZPOČET
Stavba:
Komplexná rekonštrukcia a realizácia nadstavby budovy študenského domova4,Tr. SNP53,Banská Bystrica
Objekt:
SO 01 - A Budova študenského domova 4
Časť:
SO 01-2 - A Budova študenského domova 4-II.etapa
Úroveň 3:
st-2.etapa - Statika
Miesto: |  |  | Tr. SNP53,Banská Bystrica,parc.č.1042/1 |  |  | Dátum: | 10. 9. 2024
Objednávateľ: |  |  | Univerzita Mateja Bela v Banskej Bystrici |  |  | Projektant: | Insvet s.r.o.,Koeice
Zhotoviteľ: |  |  | Vyplň údaj |  |  | Spracovateľ:
PČ | Typ | Kód | Popis | MJ | Množstvo | J.cena [EUR] | Cena celkom [EUR] | Cenová sústava |  |  | DPH | J. Nh [h] | Nh celkom [h] | J. hmotnosť [t] | Hmotnosť celkom [t] | J. suť [t] | Suť Celkom [t]
Náklady z rozpočtu | [6 empty] | 0 | [5 empty] | 0 |  | 1484.2953 |  | 0.99455 |  | D | -1 | [10 empty] | 0
| D | HSV | Práce a dodávky HSV |  |  |  | 0 | [5 empty] | 0 |  | 690.2433 |  | 0.99455 | 1 | D | 0 |  |  |  | ROZPOCET | [6 empty] | 0
| D | 2 | Zakladanie |  |  |  | 0 | [5 empty] | 0 |  | 1.1551 |  | 0 | 1 | D | 1 |  |  |  | ROZPOCET | [6 empty] | 0
1 | K | 271573001.S | Násyp pod základové konštrukcie so zhutnením zo štrkopiesku fr.0-32 mm | m3 | 0.558 |  | 0 |  |  |  | znížená |  | 0 | 2.07 | 1.1551 | 0 | 0 | 4 | K | 2 |  |  |  | ROZPOCET | 0 | 0 | 0 | 0 | 0 | 2 | 0 | 4 | -227940345
| VV |  | 3,6*3,1*0,05 |  | 0.558 | [13 empty] | VV | 2 | 2 | True | 1 | ROZPOCET
| D | 3 | Zvislé a kompletné konštrukcie |  |  |  | 0 | [5 empty] | 0 |  | 677.3824 |  | 0 | 1 | D | 1 |  |  |  | ROZPOCET | [6 empty] | 0
2 | K | 317941123.S | Osadenie oceľových valcovaných nosníkov (na murive) I, IE,U,UE,L č.14-22 alebo výšky do 220 mm | t | 0.528 |  | 0 |  |  |  | znížená |  | 0 | 0.014966 | 0.007902 | 0 | 0 | 4 | K | 2 |  |  |  | ROZPOCET | 0 | 0 | 0 | 0 | 0 | 2 | 0 | 4 | 1340253322
| VV |  | 0,10048+0,30882+0,11905 |  | 0.528 | [13 empty] | VV | 2 | 2 | True | 1 | ROZPOCET
3 | M | 134840000300.S | Tyč oceľová prierezu U 180 mm, +záv. tyč,pásovina prekla P1,P2,P3 | kg | 528.35 |  | 0 |  |  |  | znížená |  | 0 | 1 | 528.35 | 0 | 0 | 8 | M | 2 |  |  |  | ROZPOCET | 0 | 0 | 0 | 0 | 0 | 2 | 0 | 4 | 1217570295
| VV |  | 100,48+308,82+119,05 |  | 528.35 | [13 empty] | VV | 2 | 2 | True | 1 | ROZPOCET
4 | K | 341321410.S | Betón stien a priečok, železový (bez výstuže) tr. C 25/30 | m3 | 46.33 |  | 0 |  |  |  | znížená |  | 0 | 2.4018 | 111.274 | 0 | 0 | 4 | K | 2 |  |  |  | ROZPOCET | 0 | 0 | 0 | 0 | 0 | 2 | 0 | 4 | -1526438808
| VV |  | "vrchná časť výť. šachty" 39,41+6,92 |  | 46.33 | [13 empty] | VV | 2 | 2 | True | 0 | ROZPOCET
| VV |  | Súčet |  | 46.33 | [13 empty] | VV | 2 | 4 | True | 1 | ROZPOCET
5 | K | 341351105.S | Debnenie stien a priečok obojstranné zhotovenie-dielce | m2 | 397.318 |  | 0 |  |  |  | znížená |  | 0 | 0.0023 | 0.91383 | 0 | 0 | 4 | K | 2 |  |  |  | ROZPOCET | 0 | 0 | 0 | 0 | 0 | 2 | 0 | 4 | -985303840
| VV |  | (3,6+3,6+2,1)*18,825+1,7*18,825*4+0,9*18,825*2+(2,5+4+4)*0,2+1,7*1,7 |  | 341.958 | [13 empty] | VV | 2 | 2 | True | 0 | ROZPOCET
| VV |  | 2*(0,9+2)*0,2*6+2*(0,7+1,5)*11 |  | 55.36 | [13 empty] | VV | 2 | 2 | True | 0 | ROZPOCET
| VV |  | Súčet |  | 397.318 | [13 empty] | VV | 2 | 4 | True | 1 | ROZPOCET
6 | K | 341351106.S | Debnenie stien a priečok obojstranné odstránenie-dielce | m2 | 397.318 |  | 0 |  |  |  | znížená |  | 0 | 0 | 0 | 0 | 0 | 4 | K | 2 |  |  |  | ROZPOCET | 0 | 0 | 0 | 0 | 0 | 2 | 0 | 4 | -2042565212
7 | K | 341361821.S | Výstuž stien a priečok B500 (10505) | t | 2.053 |  | 0 |  |  |  | znížená |  | 0 | 1.0155 | 2.0849 | 0 | 0 | 4 | K | 2 |  |  |  | ROZPOCET | 0 | 0 | 0 | 0 | 0 | 2 | 0 | 4 | -143134553
| VV |  | 0,866036+1,186551 |  | 2.053 | [13 empty] | VV | 2 | 2 | True | 1 | ROZPOCET
8 | K | 341362021.S | Výstuž stien a priečok zo zváraných sietí KARI | t | 2.169 |  | 0 |  |  |  | znížená |  | 0 | 1.203 | 2.6092 | 0 | 0 | 4 | K | 2 |  |  |  | ROZPOCET | 0 | 0 | 0 | 0 | 0 | 2 | 0 | 4 | -2047003481
| VV |  | 0,36486+1,1394+0,20053+0,27716+0,187515 |  | 2.169 | [13 empty] | VV | 2 | 2 | True | 1 | ROZPOCET
9 | K | 380326332.S | Kompletné konštrukcie výťahu zo železobetónu vodostavebného C 40, hr. 150-300 mm | m3 | 10.6 |  | 0 |  |  |  | znížená |  | 0 | 2.4022 | 25.4633 | 0 | 0 | 4 | K | 2 |  |  |  | ROZPOCET | 0 | 0 | 0 | 0 | 0 | 2 | 0 | 4 | -1291008144
| VV |  | "spodná časť výť. šachty" 10,6 |  | 10.6 | [13 empty] | VV | 2 | 2 | True | 0 | ROZPOCET
| VV |  | Súčet |  | 10.6 | [13 empty] | VV | 2 | 4 | True | 1 | ROZPOCET
10 | K | 380356241.S | Debnenie komplet. konštruk. výťahu neom. z bet. vodostav. plôch rovinných zhotovenie | m2 | 52.93 |  | 0 |  |  |  | znížená |  | 0 | 0.01223 | 0.64733 | 0 | 0 | 4 | K | 2 |  |  |  | ROZPOCET | 0 | 0 | 0 | 0 | 0 | 2 | 0 | 4 | -1226272805
| VV |  | 2*(3,45+3,0)*0,3+2*(3,6+2,1)*2,225+2*(1,5+3,4)*2,225+0,9*2,1 |  | 52.93 | [13 empty] | VV | 2 | 2 | True | 1 | ROZPOCET
11 | K | 380356242.S | Debnenie komplet. konštruk. čist., odpad. vôd neom. z bet. vodostav. plôch rovinných odstránenie | m2 | 52.93 |  | 0 |  |  |  | znížená |  | 0 | 0 | 0 | 0 | 0 | 4 | K | 2 |  |  |  | ROZPOCET | 0 | 0 | 0 | 0 | 0 | 2 | 0 | 4 | 1733351219
12 | K | 380361006.S | Výstuž komplet. -suterén ocele B500 (10505) | t | 0.762 |  | 0 |  |  |  | znížená |  | 0 | 1.0129 | 0.77182 | 0 | 0 | 4 | K | 2 |  |  |  | ROZPOCET | 0 | 0 | 0 | 0 | 0 | 2 | 0 | 4 | 760434417
| VV |  | 0,761701 |  | 0.762 | [13 empty] | VV | 2 | 2 | True | 1 | ROZPOCET
13 | K | 389361001.S | Doplňujúca výstuž konštrukcií z betonárskej ocele pre každý druh a stavebný diel | t | 0.059 |  | 0 |  |  |  | znížená |  | 0 | 1.002 | 0.059118 | 0 | 0 | 4 | K | 2 |  |  |  | ROZPOCET | 0 | 0 | 0 | 0 | 0 | 2 | 0 | 4 | 571270242
| VV |  | 0,0098*6 |  | 0.059 | [13 empty] | VV | 2 | 2 | True | 1 | ROZPOCET
14 | K | 389381001.S5 | Dobetónovanie konštrukcií B 25/30 s debnním a oddebnením | m3 | 2.113 |  | 0 |  |  |  | znížená |  | 0 | 2.4614 | 5.201 | 0 | 0 | 4 | K | 2 |  |  |  | ROZPOCET | 0 | 0 | 0 | 0 | 0 | 2 | 0 | 4 | -705411296
| VV |  | "pri rampe" | [15 empty] | VV | 2 | 1 | True | 0 | ROZPOCET
| VV |  | 1,24*0,372*0,16+1,24*0,844*0,16 |  | 0.241 | [13 empty] | VV | 2 | 2 | True | 0 | ROZPOCET
| VV |  | "po komíne" | [15 empty] | VV | 2 | 1 | True | 0 | ROZPOCET
| VV |  | 1,95*0,8*0,2*6 |  | 1.872 | [13 empty] | VV | 2 | 2 | True | 0 | ROZPOCET
| VV |  | Súčet |  | 2.113 | [13 empty] | VV | 2 | 4 | True | 1 | ROZPOCET
| D | 4 | Vodorovné konštrukcie |  |  |  | 0 | [5 empty] | 0 |  | 9.6968 |  | 0 | 1 | D | 1 |  |  |  | ROZPOCET | [6 empty] | 0
15 | K | 411362021.S | Výstuž stropov doskových, trámových, vložkových,konzolových alebo balkónových, zo zváraných sietí KARI | t | 0.067 |  | 0 |  |  |  | znížená |  | 0 | 1.203 | 0.080598 | 0 | 0 | 4 | K | 2 |  |  |  | ROZPOCET | 0 | 0 | 0 | 0 | 0 | 2 | 0 | 4 | -916892785
| VV |  | 0,0112*6 |  | 0.067 | [13 empty] | VV | 2 | 2 | True | 1 | ROZPOCET
16 | K | 430321414.S | Schodiskové konštrukcie, betón železový tr. C 25/30 | m3 | 3.904 |  | 0 |  |  |  | znížená |  | 0 | 2.4158 | 9.4312 | 0 | 0 | 4 | K | 2 |  |  |  | ROZPOCET | 0 | 0 | 0 | 0 | 0 | 2 | 0 | 4 | -190567130
| VV |  | "vnút. schody" | [15 empty] | VV | 2 | 1 | True | 0 | ROZPOCET
| VV |  | 3,975*1,65*0,2+3,975*0,25*0,25*2+3,015*1,6*0,15*2+1,6*(0,3*0,15)/2*18 |  | 3.904 | [13 empty] | VV | 2 | 2 | True | 0 | ROZPOCET
| VV |  | Súčet |  | 3.904 | [13 empty] | VV | 2 | 4 | True | 1 | ROZPOCET
17 | K | 431351121.S | Debnenie do 4 m výšky - podest a podstupňových dosiek pôdorysne priamočiarych zhotovenie | m2 | 23.589 |  | 0 |  |  |  | znížená |  | 0 | 0.00784 | 0.18494 | 0 | 0 | 4 | K | 2 |  |  |  | ROZPOCET | 0 | 0 | 0 | 0 | 0 | 2 | 0 | 4 | -1871354481
| VV |  | 1,65*3,975+3,975*3,015+3,015*0,25*2*2+1,6*0,15*0,18+3,975*0,25*2 |  | 23.589 | [13 empty] | VV | 2 | 2 | True | 1 | ROZPOCET
18 | K | 431351122.S | Debnenie do 4 m výšky - podest a podstupňových dosiek pôdorysne priamočiarych odstránenie | m2 | 23.589 |  | 0 |  |  |  | znížená |  | 0 | 0 | 0 | 0 | 0 | 4 | K | 2 |  |  |  | ROZPOCET | 0 | 0 | 0 | 0 | 0 | 2 | 0 | 4 | -578402865
| D | 9 | Ostatné konštrukcie a práce-búranie |  |  |  | 0 | [5 empty] | 0 |  | 2.0091 |  | 0.99455 | 1 | D | 1 |  |  |  | ROZPOCET | [6 empty] | 0
19 | K | 941955202.S | Lešenie ľahké pracovné vo svetlíku alebo šachte plochy do 6 m2, s výškou podlahy nad 1,50 do 3,50 m | m2 | 158.76 |  | 0 |  |  |  | znížená |  | 0 | 0.00244 | 0.38737 | 0 | 0 | 4 | K | 2 |  |  |  | ROZPOCET | 0 | 0 | 0 | 0 | 0 | 2 | 0 | 4 | -1257608750
| VV |  | 2,1*3,6*3,0*7 |  | 158.76 | [13 empty] | VV | 2 | 2 | True | 1 | ROZPOCET
20 | K | 952901114.S | Vyčistenie budov pri výške podlaží nad 4 m | m2 | 10.8 |  | 0 |  |  |  | znížená |  | 0 | 5e-05 | 0.00054 | 0 | 0 | 4 | K | 2 |  |  |  | ROZPOCET | 0 | 0 | 0 | 0 | 0 | 2 | 0 | 4 | 1549217313
| VV |  | 3,6*3,0 |  | 10.8 | [13 empty] | VV | 2 | 2 | True | 1 | ROZPOCET
21 | K | 953943111.S | Osadenie ostatných výrobkov do muriva, so zaliatím cementovou maltou, hmotnosti do 1 kg/kus (bez dodávky) | ks | 154 |  | 0 |  |  |  | znížená |  | 0 | 0.0105 | 1.617 | 0 | 0 | 4 | K | 2 |  |  |  | ROZPOCET | 0 | 0 | 0 | 0 | 0 | 2 | 0 | 4 | 1349946850
| VV |  | 2+20+22*6 |  | 154 | [13 empty] | VV | 2 | 2 | True | 1 | ROZPOCET
22 | M | 21184215 | Set HIT-HY 270 | ks | 2 |  | 0 |  |  |  | znížená |  | 0 | 0 | 0 | 0 | 0 | 8 | M | 2 |  |  |  | ROZPOCET | 0 | 0 | 0 | 0 | 0 | 2 | 0 | 4 | -463668253
23 | M | 22781811 | Set HIT-HY 200-R V3 500/2 (20) | ks | 132 |  | 0 |  |  |  | znížená |  | 0 | 0 | 0 | 0 | 0 | 8 | M | 2 |  |  |  | ROZPOCET | 0 | 0 | 0 | 0 | 0 | 2 | 0 | 4 | -157534460
| VV |  | 22*6 |  | 132 | [13 empty] | VV | 2 | 2 | True | 1 | ROZPOCET
24 | M | 2105850 | Prievl. kotva HST3 M12x125 50/30 | ks | 2 |  | 0 |  |  |  | znížená |  | 0 | 0.00011 | 0.00022 | 0 | 0 | 8 | M | 2 |  |  |  | ROZPOCET | 0 | 0 | 0 | 0 | 0 | 2 | 0 | 4 | -1768226213
25 | M | 6312600025004 | Výstuž do betónu d 14 mm, | m | 14 |  | 0 |  |  |  | znížená |  | 0 | 0.00028 | 0.00392 | 0 | 0 | 8 | M | 2 |  |  |  | ROZPOCET | 0 | 0 | 0 | 0 | 0 | 2 | 0 | 4 | 78001019
| VV |  | 20*0,7 |  | 14 | [13 empty] | VV | 2 | 2 | True | 0 | ROZPOCET
| VV |  | Súčet |  | 14 | [13 empty] | VV | 2 | 4 | True | 1 | ROZPOCET
26 | K | 963042819.S | Búranie akýchkoľvek betónových schodiskových stupňov zhotovených na mieste, -0,07000t | m | 1.24 |  | 0 |  |  |  | znížená |  | 0 | 0 | 0 | 0.07 | 0.0868 | 4 | K | 2 |  |  |  | ROZPOCET | 0 | 0 | 0 | 0 | 0 | 2 | 0 | 4 | -1363770674
27 | K | 971045803.S | Vrty príklepovým vrtákom do D 18 mm do stien alebo smerom dole do betónu -0.00001t | cm | 115 |  | 0 |  |  |  | znížená |  | 0 | 0 | 0 | 1e-05 | 0.00115 | 4 | K | 2 |  |  |  | ROZPOCET | 0 | 0 | 0 | 0 | 0 | 2 | 0 | 4 | -909325138
| VV |  | 20*3+22*2,5 |  | 115 | [13 empty] | VV | 2 | 2 | True | 0 | ROZPOCET
| VV |  | Súčet |  | 115 | [13 empty] | VV | 2 | 4 | True | 1 | ROZPOCET
28 | K | 974031155.S | Vysekanie rýh v akomkoľvek murive tehlovom na akúkoľvek maltu do hĺbky 100 mm a š. do 200 mm, -0,03800t | m | 4.8 |  | 0 |  |  |  | znížená |  | 0 | 0 | 0 | 0.038 | 0.1824 | 4 | K | 2 |  |  |  | ROZPOCET | 0 | 0 | 0 | 0 | 0 | 2 | 0 | 4 | 2005506059
| VV |  | 2*2,4 |  | 4.8 | [13 empty] | VV | 2 | 2 | True | 1 | ROZPOCET
29 | K | 974031185.S | Vysekanie rýh v akomkoľvek murive tehlovom na akúkoľvek maltu do hĺbky 300 mm a š. do 200 mm, -0,07100t | m | 10.2 |  | 0 |  |  |  | znížená |  | 0 | 0 | 0 | 0.071 | 0.7242 | 4 | K | 2 |  |  |  | ROZPOCET | 0 | 0 | 0 | 0 | 0 | 2 | 0 | 4 | 2009166591
| VV |  | 5,1*2 |  | 10.2 | [13 empty] | VV | 2 | 2 | True | 1 | ROZPOCET
30 | K | 979081111.S | Odvoz sutiny a vybúraných hmôt na skládku do 1 km | t | 0.995 |  | 0 |  |  |  | znížená |  | 0 | 0 | 0 | 0 | 0 | 4 | K | 2 |  |  |  | ROZPOCET | 0 | 0 | 0 | 0 | 0 | 2 | 0 | 4 | 1040905322
31 | K | 979081121.S | Odvoz sutiny a vybúraných hmôt na skládku za každý ďalší 1 km | t | 8.955 |  | 0 |  |  |  | znížená |  | 0 | 0 | 0 | 0 | 0 | 4 | K | 2 |  |  |  | ROZPOCET | 0 | 0 | 0 | 0 | 0 | 2 | 0 | 4 | -1641851925
| VV |  | 0,995*9 'Prepočítané koeficientom množstva |  | 8.955 | [13 empty] | VV | 2 | 2 | False | 1 | ROZPOCET
32 | K | 979082111.S | Vnútrostavenisková doprava sutiny a vybúraných hmôt do 10 m | t | 0.995 |  | 0 |  |  |  | znížená |  | 0 | 0 | 0 | 0 | 0 | 4 | K | 2 |  |  |  | ROZPOCET | 0 | 0 | 0 | 0 | 0 | 2 | 0 | 4 | -1518897211
33 | K | 979089012.S | Poplatok za skládku - betón, tehly, dlaždice (17 01) ostatné | t | 0.995 |  | 0 |  |  |  | znížená |  | 0 | 0 | 0 | 0 | 0 | 4 | K | 2 |  |  |  | ROZPOCET | 0 | 0 | 0 | 0 | 0 | 2 | 0 | 4 | 1587751896
| D | 99 | Presun hmôt HSV |  |  |  | 0 | [5 empty] | 0 |  | 0 |  | 0 | 1 | D | 1 |  |  |  | ROZPOCET | [6 empty] | 0
34 | K | 999281111.S | Presun hmôt pre opravy a údržbu objektov vrátane vonkajších plášťov výšky do 25 m | t | 690.243 |  | 0 |  |  |  | znížená |  | 0 | 0 | 0 | 0 | 0 | 4 | K | 2 |  |  |  | ROZPOCET | 0 | 0 | 0 | 0 | 0 | 2 | 0 | 4 | 1177794729
| D | PSV | Práce a dodávky PSV |  |  |  | 0 | [5 empty] | 0 |  | 794.0032 |  | 0 | 2 | D | 0 |  |  |  | ROZPOCET | [6 empty] | 0
| D | 711 | Izolácie proti vode a vlhkosti |  |  |  | 0 | [5 empty] | 0 |  | 0.64739 |  | 0 | 2 | D | 1 |  |  |  | ROZPOCET | [6 empty] | 0
35 | K | 711113131 | Izolácie proti zemnej vlhkosti a povrchovej vode hr. 2 mm na ploche vodorovnej | m2 | 11.49 |  | 0 |  |  |  | znížená |  | 0 | 0.0035 | 0.040215 | 0 | 0 | 16 | K | 2 |  |  |  | ROZPOCET | 0 | 0 | 0 | 0 | 0 | 2 | 0 | 16 | -1536432218
| VV |  | 3*3,45+1,425*0,4*2 |  | 11.49 | [13 empty] | VV | 2 | 2 | True | 1 | ROZPOCET
36 | K | 711113141 | Izolácia proti zemnej vlhkosti a povrchovej vodeI hr. 2 mm na ploche zvislej | m2 | 28.021 |  | 0 |  |  |  | znížená |  | 0 | 0.0035 | 0.098074 | 0 | 0 | 16 | K | 2 |  |  |  | ROZPOCET | 0 | 0 | 0 | 0 | 0 | 2 | 0 | 16 | 43759208
| VV |  | 2*(3+3,45)*0,3+(3,45+3)*2,225+3*0,9+3*0,2+2*(1,425+0,2)*1*2 |  | 28.021 | [13 empty] | VV | 2 | 2 | True | 1 | ROZPOCET
37 | K | 711212051.S | Jednozlož. hydroizolačná hmota, stierka zvislá | m2 | 221.348 |  | 0 |  |  |  | znížená |  | 0 | 0.0023 | 0.5091 | 0 | 0 | 16 | K | 2 |  |  |  | ROZPOCET | 0 | 0 | 0 | 0 | 0 | 2 | 0 | 16 | -1025792422
| VV |  | (3,6+3,6+2,1)*18,825+0,9*18,825*2+(2,5+4+4)*0,2+1,7*1,7+2*(1,425+0,2)*0,7*2 |  | 218.498 | [13 empty] | VV | 2 | 2 | True | 0 | ROZPOCET
| VV |  | 2*1,425 |  | 2.85 | [13 empty] | VV | 2 | 2 | True | 0 | ROZPOCET
| VV |  | Súčet |  | 221.348 | [13 empty] | VV | 2 | 4 | True | 1 | ROZPOCET
38 | K | 998711202.S | Presun hmôt pre izoláciu proti vode v objektoch výšky nad 6 do 12 m | % |  |  | 0 |  |  |  | znížená |  | 0 | 0 | 0 | 0 | 0 | 16 | K | 2 |  |  |  | ROZPOCET | 0 | 0 | 0 | 0 | 0 | 2 | 0 | 16 | -1089099579
| D | 767 | Konštrukcie doplnkové kovové |  |  |  | 0 | [5 empty] | 0 |  | 793.3517 |  | 0 | 2 | D | 1 |  |  |  | ROZPOCET | [6 empty] | 0
39 | K | 767161110.S | Montáž zábradlia rovného z rúrok do muriva, s hmotnosťou 1 metra zábradlia do 20 kg | m | 12 |  | 0 |  |  |  | znížená |  | 0 | 4.59e-05 | 0.0005508 | 0 | 0 | 16 | K | 2 |  |  |  | ROZPOCET | 0 | 0 | 0 | 0 | 0 | 2 | 0 | 16 | -1148496700
| VV |  | 6*2 |  | 12 | [13 empty] | VV | 2 | 2 | True | 1 | ROZPOCET
40 | K | 767165120.S | Montáž zábradlia rovného montáž madiel z rúrok alebo tenkostenných profilov zváraním | m | 12.3 |  | 0 |  |  |  | znížená |  | 0 | 0.0001377 | 0.0016937 | 0 | 0 | 16 | K | 2 |  |  |  | ROZPOCET | 0 | 0 | 0 | 0 | 0 | 2 | 0 | 16 | 1585235403
| VV |  | 2*6,15 |  | 12.3 | [13 empty] | VV | 2 | 2 | True | 1 | ROZPOCET
41 | M | 553850000100.S475 | Prvky pre oceľovú nosnú konštrukciu - zábradlie a madlo | kg | 151.7 |  | 0 |  |  |  | znížená |  | 0 | 1 | 151.7 | 0 | 0 | 128 | M | 2 |  |  |  | ROZPOCET | 0 | 0 | 0 | 0 | 0 | 2 | 0 | 128 | -1971619722
42 | K | 767995108.S | Montáž ostatných atypických kovových stavebných doplnkových konštrukcií nad 500 kg | kg | 641.62 |  | 0 |  |  |  | znížená |  | 0 | 4.59e-05 | 0.02945 | 0 | 0 | 16 | K | 2 |  |  |  | ROZPOCET | 0 | 0 | 0 | 0 | 0 | 2 | 0 | 16 | 1723132966
43 | M | 553850000100.S47 | Prvky pre oceľovú nosnú konštrukciu - rampa | kg | 641.62 |  | 0 |  |  |  | znížená |  | 0 | 1 | 641.62 | 0 | 0 | 128 | M | 2 |  |  |  | ROZPOCET | 0 | 0 | 0 | 0 | 0 | 2 | 0 | 128 | 1264180114
44 | K | 767995215.S | Výroba atypického zábradlia rovného z rúrok | kg | 151.7 |  | 0 |  |  |  | znížená |  | 0 | 0 | 0 | 0 | 0 | 16 | K | 2 |  |  |  | ROZPOCET | 0 | 0 | 0 | 0 | 0 | 2 | 0 | 16 | 1601998052
45 | K | 998767203.S | Presun hmôt pre kovové stavebné doplnkové konštrukcie v objektoch výšky nad 12 do 24 m | % |  |  | 0 |  |  |  | znížená |  | 0 | 0 | 0 | 0 | 0 | 16 | K | 2 |  |  |  | ROZPOCET | 0 | 0 | 0 | 0 | 0 | 2 | 0 | 16 | 464517094
| D | 783 | Nátery |  |  |  | 0 | [5 empty] | 0 |  | 0.0041114 |  | 0 | 2 | D | 1 |  |  |  | ROZPOCET | [6 empty] | 0
46 | K | 783222100.S | Nátery kov.stav.doplnk.konštr. syntetické farby šedej na vzduchu schnúce dvojnásobné - 70µm | m2 | 16.907 |  | 0 |  |  |  | znížená |  | 0 | 0.00016184 | 0.0027362 | 0 | 0 | 16 | K | 2 |  |  |  | ROZPOCET | 0 | 0 | 0 | 0 | 0 | 2 | 0 | 16 | -1390318632
| VV |  | (100,48+308,82+119,05)*0,032 |  | 16.907 | [13 empty] | VV | 2 | 2 | True | 1 | ROZPOCET
47 | K | 783226100.S | Nátery kov.stav.doplnk.konštr. syntetické na vzduchu schnúce základný - 35µm | m2 | 16.907 |  | 0 |  |  |  | znížená |  | 0 | 8.134e-05 | 0.0013752 | 0 | 0 | 16 | K | 2 |  |  |  | ROZPOCET | 0 | 0 | 0 | 0 | 0 | 2 | 0 | 16 | 2039812775
| D | M | Práce a dodávky M |  |  |  | 0 | [5 empty] | 0 |  | 0.048741 |  | 0 | 3 | D | 0 |  |  |  | ROZPOCET | [6 empty] | 0
| D | 25-M | Povrchová úprava strojov a zariadení |  |  |  | 0 | [5 empty] | 0 |  | 0.048741 |  | 0 | 3 | D | 1 |  |  |  | ROZPOCET | [6 empty] | 0
48 | K | 250040131.S | Metalizácia zinkom /Zn/ 100 mikrometrov tr.IV. spotreba kovu 1.07 kg/m2, výška do 1,9 m | m2 | 25.386 |  | 0 |  |  |  | znížená |  | 0 | 0.00085 | 0.021578 | 0 | 0 | 64 | K | 2 |  |  |  | ROZPOCET | 0 | 0 | 0 | 0 | 0 | 2 | 0 | 64 | 176075187
| VV |  | (641,62+151,7)*0,032 |  | 25.386 | [13 empty] | VV | 2 | 2 | True | 1 | ROZPOCET
49 | M | 246220000800.S | Farba zinková | kg | 27.163 |  | 0 |  |  |  | znížená |  | 0 | 0.001 | 0.027163 | 0 | 0 | 128 | M | 2 |  |  |  | ROZPOCET | 0 | 0 | 0 | 0 | 0 | 2 | 0 | 128 | 457314499
| VV |  | 25,386*1,07 'Prepočítané koeficientom množstva |  | 27.163 | [13 empty] | VV | 2 | 2 | False | 1 | ROZPOCET
50 | K | MV | Murárske výpomoci | % |  |  | 0 |  |  |  | znížená |  | 0 | 0 | 0 | 0 | 0 | 64 | K | 2 |  |  |  | ROZPOCET | 0 | 0 | 0 | 0 | 0 | 2 | 0 | 64 | -651831835
51 | K | PM | Podružný materiál | % |  |  | 0 |  |  |  | znížená |  | 0 | 0 | 0 | 0 | 0 | 128 | K | 2 |  |  |  | ROZPOCET | 0 | 0 | 0 | 0 | 0 | 2 | 0 | 128 | 930139276
52 | K | PPV | Podiel pridružených výkonov | % |  |  | 0 |  |  |  | znížená |  | 0 | 0 | 0 | 0 | 0 | 64 | K | 2 |  |  |  | ROZPOCET | 0 | 0 | 0 | 0 | 0 | 2 | 0 | 64 | 173813132

## eo-2.etapa - Elektroinšta...
[9 empty] | >> skryté stĺpce << | [9 empty] | {49828c1d-ad51-49fc-8e1f-e1c770425c57}
0
| KRYCÍ LIST ROZPOČTU | [8 empty] | v --- nižšie sa nachádzajú doplnkové a pomocné údaje k zostavám --- v | [8 empty] | False
Stavba:
Komplexná rekonštrukcia a realizácia nadstavby budovy študenského domova4,Tr. SNP53,Banská Bystrica
Objekt:
SO 01 - A Budova študenského domova 4
Časť:
SO 01-2 - A Budova študenského domova 4-II.etapa
Úroveň 3:
eo-2.etapa - Elektroinštalácia-II.etapa
| JKSO: |  |  |  |  | KS:
| Miesto: |  |  |  |  | Dátum: | 10. 9. 2024
| Objednávateľ: |  |  |  |  | IČO:
IČ DPH:
| Zhotoviteľ: |  |  |  |  | IČO: | Vyplň údaj
|  | Vyplň údaj |  |  |  | IČ DPH: | Vyplň údaj
| Projektant: |  |  |  |  | IČO:
|  | NH PARTNER s.r.o. |  |  |  | IČ DPH:
| Spracovateľ: |  |  |  |  | IČO:
IČ DPH:
Poznámka:
| Náklady z rozpočtu | [5 empty] | 0
| Ostatné náklady | [5 empty] | 0
| Cena bez DPH | [5 empty] | 0
|  |  | Základ dane |  |  | Sadzba dane | Výška dane
| DPH | základná | 0 |  |  | 20% | 0
|  | znížená | 0 |  |  | 20% | 0
|  | zákl. prenesená | 0 |  |  | 20% | 0
|  | zníž. prenesená | 0 |  |  | 20% | 0
|  | nulová | 0 |  |  | 0% | 0
| Cena s DPH |  |  | v | EUR |  | 0
| Projektant |  |  | Spracovateľ
| Dátum a podpis: |  | Pečiatka | Dátum a podpis: |  |  | Pečiatka
| Objednávateľ |  |  | Zhotoviteľ
| Dátum a podpis: |  | Pečiatka | Dátum a podpis: |  |  | Pečiatka
REKAPITULÁCIA ROZPOČTU
Stavba:
Komplexná rekonštrukcia a realizácia nadstavby budovy študenského domova4,Tr. SNP53,Banská Bystrica
Objekt:
SO 01 - A Budova študenského domova 4
Časť:
SO 01-2 - A Budova študenského domova 4-II.etapa
Úroveň 3:
eo-2.etapa - Elektroinštalácia-II.etapa
Miesto: | [5 empty] | Dátum: | 10. 9. 2024
Objednávateľ: | [5 empty] | Projektant: | NH PARTNER s.r.o.
Zhotoviteľ: |  |  | Vyplň údaj |  |  | Spracovateľ:
Kód dielu - Popis | [6 empty] | Cena celkom [EUR]
1) Náklady z rozpočtu | [6 empty] | 0 | [12 empty] | -1
| D1 - PRÁCE A DODÁVKY M | [5 empty] | 0
| D2 - 210 01 Rúrkové vedenie, krabice, svorkovnice | [5 empty] | 0
| D3 - 210 02 Oc.konšt. pre vn.rozvod,prístroje,rozvodne | [5 empty] | 0
| D4 - 210 04 Vonkajšie vedenie NN | [5 empty] | 0
| 210 10 Ukončenie vo - súbory pre káble | [5 empty] | 0
| D5 - 210 11 Spínacie, spúšťacie a regulač.ústrojenstvo | [5 empty] | 0
| D6 - 210 19 Rozvádzače, rozvodné skrine, dosky, svork. | [5 empty] | 0
| D7 - 210 20 Svietidlá a osvetľovacie zariadenia | [5 empty] | 0
| D8 - 210 22 Vedenia uzemňovacie | [5 empty] | 0
| 210 29 Elektromontá - údržba | [5 empty] | 0
| D9 - 210 8 Vodiče, šnúry a káble medené | [5 empty] | 0
| D10 - 213 2 PPV a HZS | [5 empty] | 0
2) Ostatné náklady | [6 empty] | 0 |  |  |  | DPH
| GZS | [5 empty] | 0 |  |  |  | znížená | [9 empty] | VRN | 0 | 0 | 0 | 0 | 0 | 2
| Projektové práce | [5 empty] | 0 |  |  |  | znížená | [9 empty] | VRN | 0 | 0 | 0 | 0 | 0 | 2
| Sťažené podmienky | [5 empty] | 0 |  |  |  | znížená | [9 empty] | VRN | 0 | 0 | 0 | 0 | 0 | 2
| Vplyv prostredia | [5 empty] | 0 |  |  |  | znížená | [9 empty] | VRN | 0 | 0 | 0 | 0 | 0 | 2
| Iné VRN | [5 empty] | 0 |  |  |  | znížená | [9 empty] | VRN | 0 | 0 | 0 | 0 | 0 | 2
| Kompletačná činnosť | [5 empty] | 0 |  |  |  | znížená | [9 empty] | KOMPLETACNA | 0 | 0 | 0 | 0 | 0 | 2
Celkové náklady za stavbu 1) + 2) | [6 empty] | 0
ROZPOČET
Stavba:
Komplexná rekonštrukcia a realizácia nadstavby budovy študenského domova4,Tr. SNP53,Banská Bystrica
Objekt:
SO 01 - A Budova študenského domova 4
Časť:
SO 01-2 - A Budova študenského domova 4-II.etapa
Úroveň 3:
eo-2.etapa - Elektroinštalácia-II.etapa
Miesto: | [5 empty] | Dátum: | 10. 9. 2024
Objednávateľ: | [5 empty] | Projektant: | NH PARTNER s.r.o.
Zhotoviteľ: |  |  | Vyplň údaj |  |  | Spracovateľ:
PČ | Typ | Kód | Popis | MJ | Množstvo | J.cena [EUR] | Cena celkom [EUR] | Cenová sústava |  |  | DPH | J. Nh [h] | Nh celkom [h] | J. hmotnosť [t] | Hmotnosť celkom [t] | J. suť [t] | Suť Celkom [t]
Náklady z rozpočtu | [6 empty] | 0 | [5 empty] | 0 |  | 0.17031 |  | 30.962 |  | D | -1 | [7 empty] | 0
| D | D1 | PRÁCE A DODÁVKY M |  |  |  | 0 | [5 empty] | 0 |  | 0 |  | 0 | 1 | D | 0 | ROZPOCET | [6 empty] | 0
| D | D2 | 210 01 Rúrkové vedenie, krabice, svorkovnice |  |  |  | 0 | [5 empty] | 0 |  | 0 |  | 0 | 1 | D | 0 | ROZPOCET | [6 empty] | 0
1 | K | 210010002 | Montáž el-inšt rúrky (plast) ohybná, pod omietku D20 (d16)mm | m | 260 |  | 0 |  |  |  | znížená |  | 0 | 0 | 0 | 0 | 0 | 4 | K | 1 | ROZPOCET | 0 | 0 | 0 | 0 | 0 | 2 | 0 | 4 | 2
2 | M | 345650I492 | Rúrka el-inšt PVC ohybná 084057 : FXP Turbo® 20, čierna | m | 260 |  | 0 |  |  |  | znížená |  | 0 | 0 | 0 | 0 | 0 | 8 | M | 1 | ROZPOCET | 0 | 0 | 0 | 0 | 0 | 2 | 0 | 4 | 4
3 | M | 345659I029 | Príchytka PVC (klip) s čelusťami 082179 : CL 20, čierne | kus | 140 |  | 0 |  |  |  | znížená |  | 0 | 0 | 0 | 0 | 0 | 8 | M | 1 | ROZPOCET | 0 | 0 | 0 | 0 | 0 | 2 | 0 | 4 | 6
4 | K | 210010003 | Montáž el-inšt rúrky (plast) ohybná, pod omietku D25 (d23)mm | m | 260 |  | 0 |  |  |  | znížená |  | 0 | 0 | 0 | 0 | 0 | 4 | K | 1 | ROZPOCET | 0 | 0 | 0 | 0 | 0 | 2 | 0 | 4 | 8
5 | M | 345650I493 | Rúrka el-inšt PVC ohybná 084058 : FXP Turbo® 25, čierna | m | 260 |  | 0 |  |  |  | znížená |  | 0 | 0 | 0 | 0 | 0 | 8 | M | 1 | ROZPOCET | 0 | 0 | 0 | 0 | 0 | 2 | 0 | 4 | 10
6 | M | 345659I033 | Príchytka PVC (klip) s čelusťami 082216 : CL 25, čierne | kus | 140 |  | 0 |  |  |  | znížená |  | 0 | 0 | 0 | 0 | 0 | 8 | M | 1 | ROZPOCET | 0 | 0 | 0 | 0 | 0 | 2 | 0 | 4 | 12
7 | K | 210010301 | Montáž krabice do muriva 1-nás KP (68) bez zapojenia, prístrojová | kus | 1704 |  | 0 |  |  |  | znížená |  | 0 | 0 | 0 | 0 | 0 | 4 | K | 1 | ROZPOCET | 0 | 0 | 0 | 0 | 0 | 2 | 0 | 4 | 14
8 | M | 345600K005 | Krabica KP prístrojová 1-nás : KPR 68 KA [D71x66] vodorovne max 3 krabice, sivá | kus | 266 |  | 0 |  |  |  | znížená |  | 0 | 0 | 0 | 0 | 0 | 8 | M | 1 | ROZPOCET | 0 | 0 | 0 | 0 | 0 | 2 | 0 | 4 | 16
9 | M | 345600K015 | Krabica KU univerzálna 1-nás : KU 68-1901 KA [D73x43] vodorovne max 3 krabice, sivá | kus | 1438 |  | 0 |  |  |  | znížená |  | 0 | 0 | 0 | 0 | 0 | 8 | M | 1 | ROZPOCET | 0 | 0 | 0 | 0 | 0 | 2 | 0 | 4 | 18
10 | K | 211010006 | P/Osadenie plastovej "hmoždinky", vyvŕtanie diery D 8mm, do muriva z ostro pálen. tehál, alebo stredne tvrdého kameňa | kus | 1558 |  | 0 |  |  |  | znížená |  | 0 | 0 | 0 | 0 | 0 | 4 | K | 1 | ROZPOCET | 0 | 0 | 0 | 0 | 0 | 2 | 0 | 4 | 20
11 | M | 345955K001 | Hmoždinka PA plast : HM 8/1 (pre skrutky D4÷5/ >45mm) | kus | 1198 |  | 0 |  |  |  | znížená |  | 0 | 0 | 0 | 0 | 0 | 8 | M | 1 | ROZPOCET | 0 | 0 | 0 | 0 | 0 | 2 | 0 | 4 | 22
12 | M | 345958K007 | Hmoždinka kovová rozperná : KHP 8X60 PO, pre skrutky D6÷8 mm, požiarne odolná (PO) zinkochromát | kus | 360 |  | 0 |  |  |  | znížená |  | 0 | 0 | 0 | 0 | 0 | 8 | M | 1 | ROZPOCET | 0 | 0 | 0 | 0 | 0 | 2 | 0 | 4 | 24
| D | D3 | 210 02 Oc.konšt. pre vn.rozvod,prístroje,rozvodne |  |  |  | 0 | [5 empty] | 0 |  | 0.0155 |  | 0 | 1 | D | 0 | ROZPOCET | [6 empty] | 0
13 | K | 210020911 | Montáž protipožiarnej upchávky, priechod stropom hrúbky 20cm | m2 | 1.4 |  | 0 |  |  |  | znížená |  | 0 | 0 | 0 | 0 | 0 | 4 | K | 1 | ROZPOCET | 0 | 0 | 0 | 0 | 0 | 2 | 0 | 4 | 26
14 | K | 210020921 | Montáž protipožiarnej upchávky, priechod stenou hrúbky 15cm | m2 | 28.6 |  | 0 |  |  |  | znížená |  | 0 | 0 | 0 | 0 | 0 | 4 | K | 1 | ROZPOCET | 0 | 0 | 0 | 0 | 0 | 2 | 0 | 4 | 28
15 | M | 246335250.1 | Protipožiarna upchávka | m2 | 31 |  | 0 |  |  |  | znížená |  | 0 | 0.0005 | 0.0155 | 0 | 0 | 8 | M | 1 | ROZPOCET | 0 | 0 | 0 | 0 | 0 | 2 | 0 | 4 | 30
16 | K | 210020922 | Montáž protipožiarnej upchávky, priechod stenou hrúbky 30cm | m2 | 1 |  | 0 |  |  |  | znížená |  | 0 | 0 | 0 | 0 | 0 | 4 | K | 1 | ROZPOCET | 0 | 0 | 0 | 0 | 0 | 2 | 0 | 4 | 32
| D | D4 | 210 04 Vonkajšie vedenie NN |  |  |  | 0 | [5 empty] | 0 |  | 0.15481 |  | 30.962 | 1 | D | 0 | ROZPOCET | [6 empty] | 0
17 | K | 210040711 | Vysekanie otvoru pre vývodkovú skriňu, malú, začistenie (aj pre výmenu skriniek) | kus | 1704 |  | 0 |  |  |  | znížená |  | 0 | 0 | 0 | 0 | 0 | 4 | K | 1 | ROZPOCET | 0 | 0 | 0 | 0 | 0 | 2 | 0 | 4 | 34
18 | K | 210040712 | Vysekanie otvoru pre vývodkovú skriňu, veľkú, začistenie (aj pre výmenu skriniek) | kus | 17 |  | 0 |  |  |  | znížená |  | 0 | 0 | 0 | 0 | 0 | 4 | K | 1 | ROZPOCET | 0 | 0 | 0 | 0 | 0 | 2 | 0 | 4 | 36
19 | K | 210040733 | Vyrezanie rýh frézovaním, v dierovanom pálenom tehlovom murive hl.2,5 cm š.4 cm | m | 15481 |  | 0 |  |  |  | znížená |  | 0 | 1e-05 | 0.15481 | 0.002 | 30.962 | 4 | K | 1 | ROZPOCET | 0 | 0 | 0 | 0 | 0 | 2 | 0 | 4 | 38
| D | 210 10 Ukončenie vo | súbory pre káble |  |  |  | 0 | [5 empty] | 0 |  | 0 |  | 0 | 1 | D | 1 | ROZPOCET | [6 empty] | 0
20 | K | 210100017P | Ukončenie bezhalogénového vodiča v rozvádzači, zapojenie 4 mm2 | kus | 1325 |  | 0 |  |  |  | znížená |  | 0 | 0 | 0 | 0 | 0 | 4 | K | 2 | ROZPOCET | 0 | 0 | 0 | 0 | 0 | 2 | 0 | 4 | 40
21 | K | 210100019 | Ukončenie bezhalogénového vodiča v rozvádzači, zapojenie 25 mm2 | kus | 45 |  | 0 |  |  |  | znížená |  | 0 | 0 | 0 | 0 | 0 | 4 | K | 2 | ROZPOCET | 0 | 0 | 0 | 0 | 0 | 2 | 0 | 4 | 42
22 | K | 210100177P | Ukončenie bezhalogénových káblov v rozvádzači na svorky, zapojenie 5x 4 mm2 | kus | 392 |  | 0 |  |  |  | znížená |  | 0 | 0 | 0 | 0 | 0 | 4 | K | 2 | ROZPOCET | 0 | 0 | 0 | 0 | 0 | 2 | 0 | 4 | 44
23 | K | 210100179 | Ukončenie bezhalogénových káblov v rozvádzači na svorky, zapojenie 5x 25 mm2 | kus | 9 |  | 0 |  |  |  | znížená |  | 0 | 0 | 0 | 0 | 0 | 4 | K | 2 | ROZPOCET | 0 | 0 | 0 | 0 | 0 | 2 | 0 | 4 | 46
| D | D5 | 210 11 Spínacie, spúšťacie a regulač.ústrojenstvo |  |  |  | 0 | [5 empty] | 0 |  | 0 |  | 0 | 1 | D | 0 | ROZPOCET | [6 empty] | 0
24 | K | 210110041 | Montáž, spínač zapustený IP20, rad.1 | kus | 96 |  | 0 |  |  |  | znížená |  | 0 | 0 | 0 | 0 | 0 | 4 | K | 1 | ROZPOCET | 0 | 0 | 0 | 0 | 0 | 2 | 0 | 4 | 48
25 | M | 345300L161.1 | Spínač rad.1, s krytom, bez rámika, biely | kus | 96 |  | 0 |  |  |  | znížená |  | 0 | 0 | 0 | 0 | 0 | 8 | M | 1 | ROZPOCET | 0 | 0 | 0 | 0 | 0 | 2 | 0 | 4 | 50
26 | M | 345531L001.1 | Rámik 1-násobný , biely | kus | 96 |  | 0 |  |  |  | znížená |  | 0 | 0 | 0 | 0 | 0 | 8 | M | 1 | ROZPOCET | 0 | 0 | 0 | 0 | 0 | 2 | 0 | 4 | 52
27 | K | 210110043 | Montáž, spínač zapustený IP20, rad.5 | kus | 86 |  | 0 |  |  |  | znížená |  | 0 | 0 | 0 | 0 | 0 | 4 | K | 1 | ROZPOCET | 0 | 0 | 0 | 0 | 0 | 2 | 0 | 4 | 54
28 | M | 345313L161.1 | Prepínač rad.5, s krytom, bez rámika, biely | kus | 86 |  | 0 |  |  |  | znížená |  | 0 | 0 | 0 | 0 | 0 | 8 | M | 1 | ROZPOCET | 0 | 0 | 0 | 0 | 0 | 2 | 0 | 4 | 56
29 | M | 345531L001.61 | Rámik 1-násobný, biely | kus | 86 |  | 0 |  |  |  | znížená |  | 0 | 0 | 0 | 0 | 0 | 8 | M | 1 | ROZPOCET | 0 | 0 | 0 | 0 | 0 | 2 | 0 | 4 | 58
30 | K | 210110045 | Montáž, prepínač zapustený IP20, rad.6 | kus | 84 |  | 0 |  |  |  | znížená |  | 0 | 0 | 0 | 0 | 0 | 4 | K | 1 | ROZPOCET | 0 | 0 | 0 | 0 | 0 | 2 | 0 | 4 | 60
31 | M | 345324L261.1 | Prepínač rad.6 , s krytom, bez rámika, biely | kus | 84 |  | 0 |  |  |  | znížená |  | 0 | 0 | 0 | 0 | 0 | 8 | M | 1 | ROZPOCET | 0 | 0 | 0 | 0 | 0 | 2 | 0 | 4 | 62
32 | M | 345531L081.5 | Rámik 1-násobný, biela | kus | 84 |  | 0 |  |  |  | znížená |  | 0 | 0 | 0 | 0 | 0 | 8 | M | 1 | ROZPOCET | 0 | 0 | 0 | 0 | 0 | 2 | 0 | 4 | 64
33 | K | 210110082 | Montáž, spínač - šporáková prípojka zapustená, rad.3 | kus | 1 |  | 0 |  |  |  | znížená |  | 0 | 0 | 0 | 0 | 0 | 4 | K | 1 | ROZPOCET | 0 | 0 | 0 | 0 | 0 | 2 | 0 | 4 | 66
34 | M | 345308A251 | Šporáková prípojka rad.3S : 39563-23, kompletná, so signálkou, zapustená, biela | kus | 1 |  | 0 |  |  |  | znížená |  | 0 | 0 | 0 | 0 | 0 | 8 | M | 1 | ROZPOCET | 0 | 0 | 0 | 0 | 0 | 2 | 0 | 4 | 68
35 | K | 210111011 | Montáž, zásuvka zapustená IP20-40, x-násobná 10/16A - 250V, koncová | kus | 1438 |  | 0 |  |  |  | znížená |  | 0 | 0 | 0 | 0 | 0 | 4 | K | 1 | ROZPOCET | 0 | 0 | 0 | 0 | 0 | 2 | 0 | 4 | 70
36 | M | 345400L161.1 | Zásuvka 1-nás., bez rámika (bez oc) biela | kus | 1438 |  | 0 |  |  |  | znížená |  | 0 | 0 | 0 | 0 | 0 | 8 | M | 1 | ROZPOCET | 0 | 0 | 0 | 0 | 0 | 2 | 0 | 4 | 72
37 | M | 345532L001.2 | Rámik 2-násobný, univerzálny, biely | kus | 309 |  | 0 |  |  |  | znížená |  | 0 | 0 | 0 | 0 | 0 | 8 | M | 1 | ROZPOCET | 0 | 0 | 0 | 0 | 0 | 2 | 0 | 4 | 74
38 | M | 345535L001.55 | Rámik 5-násobný , univerzálny, biely | kus | 215 |  | 0 |  |  |  | znížená |  | 0 | 0 | 0 | 0 | 0 | 8 | M | 1 | ROZPOCET | 0 | 0 | 0 | 0 | 0 | 2 | 0 | 4 | 76
| D | D6 | 210 19 Rozvádzače, rozvodné skrine, dosky, svork. |  |  |  | 0 | [5 empty] | 0 |  | 0 |  | 0 | 1 | D | 0 | ROZPOCET | [6 empty] | 0
39 | K | 210190121P | Montáž rozvádzača do 50kg | kus | 7 |  | 0 |  |  |  | znížená |  | 0 | 0 | 0 | 0 | 0 | 4 | K | 1 | ROZPOCET | 0 | 0 | 0 | 0 | 0 | 2 | 0 | 4 | 78
40 | M | 357000A086.1 | Rozvádzač RP2L | kus | 1 |  | 0 |  |  |  | znížená |  | 0 | 0 | 0 | 0 | 0 | 8 | M | 1 | ROZPOCET | 0 | 0 | 0 | 0 | 0 | 2 | 0 | 4 | 80
41 | M | 357000A086.2 | Rozvádzač RP2S | kus | 1 |  | 0 |  |  |  | znížená |  | 0 | 0 | 0 | 0 | 0 | 8 | M | 1 | ROZPOCET | 0 | 0 | 0 | 0 | 0 | 2 | 0 | 4 | 82
42 | M | 357000A086.3 | Rozvádzač RP3L | kus | 1 |  | 0 |  |  |  | znížená |  | 0 | 0 | 0 | 0 | 0 | 8 | M | 1 | ROZPOCET | 0 | 0 | 0 | 0 | 0 | 2 | 0 | 4 | 84
43 | M | 357000A086.4 | Rozvádzač RP3S | kus | 1 |  | 0 |  |  |  | znížená |  | 0 | 0 | 0 | 0 | 0 | 8 | M | 1 | ROZPOCET | 0 | 0 | 0 | 0 | 0 | 2 | 0 | 4 | 86
44 | M | 357000A086.5 | Rozvádzač RP4L | kus | 1 |  | 0 |  |  |  | znížená |  | 0 | 0 | 0 | 0 | 0 | 8 | M | 1 | ROZPOCET | 0 | 0 | 0 | 0 | 0 | 2 | 0 | 4 | 88
45 | M | 357000A086.6 | Rozvádzač RP4S | kus | 1 |  | 0 |  |  |  | znížená |  | 0 | 0 | 0 | 0 | 0 | 8 | M | 1 | ROZPOCET | 0 | 0 | 0 | 0 | 0 | 2 | 0 | 4 | 90
46 | M | 357000A086.7 | Rozvádzač RP5L | kus | 1 |  | 0 |  |  |  | znížená |  | 0 | 0 | 0 | 0 | 0 | 8 | M | 1 | ROZPOCET | 0 | 0 | 0 | 0 | 0 | 2 | 0 | 4 | 92
47 | M | 357000A086.8 | Rozvádzač RP5S | kus | 1 |  | 0 |  |  |  | znížená |  | 0 | 0 | 0 | 0 | 0 | 8 | M | 1 | ROZPOCET | 0 | 0 | 0 | 0 | 0 | 2 | 0 | 4 | 94
48 | K | 210190121P. | Montáž rozvádzača do 20kg | kus | 12 |  | 0 |  |  |  | znížená |  | 0 | 0 | 0 | 0 | 0 | 4 | K | 1 | ROZPOCET | 0 | 0 | 0 | 0 | 0 | 2 | 0 | 4 | 96
49 | M | 357000A091.1 | Rozvádzač RB1 | kus | 8 |  | 0 |  |  |  | znížená |  | 0 | 0 | 0 | 0 | 0 | 8 | M | 1 | ROZPOCET | 0 | 0 | 0 | 0 | 0 | 2 | 0 | 4 | 98
50 | M | 357000A091.2 | Rozvádzač RP1S | kus | 1 |  | 0 |  |  |  | znížená |  | 0 | 0 | 0 | 0 | 0 | 8 | M | 1 | ROZPOCET | 0 | 0 | 0 | 0 | 0 | 2 | 0 | 4 | 100
| D | D7 | 210 20 Svietidlá a osvetľovacie zariadenia |  |  |  | 0 | [5 empty] | 0 |  | 0 |  | 0 | 1 | D | 0 | ROZPOCET | [6 empty] | 0
51 | K | 210200067P | Montáž svietidiel | kus | 343 |  | 0 |  |  |  | znížená |  | 0 | 0 | 0 | 0 | 0 | 4 | K | 1 | ROZPOCET | 0 | 0 | 0 | 0 | 0 | 2 | 0 | 4 | 102
52 | M | 348006A611.1 | .Svietidlo ozn. A, strop. | kus | 36 |  | 0 |  |  |  | znížená |  | 0 | 0 | 0 | 0 | 0 | 8 | M | 1 | ROZPOCET | 0 | 0 | 0 | 0 | 0 | 2 | 0 | 4 | 104
53 | M | 348006A611.4 | .Svietidlo ozn. D strop. | kus | 85 |  | 0 |  |  |  | znížená |  | 0 | 0 | 0 | 0 | 0 | 8 | M | 1 | ROZPOCET | 0 | 0 | 0 | 0 | 0 | 2 | 0 | 4 | 106
54 | M | 348006A611.5 | .Svietidlo ozn. E strop. | kus | 43 |  | 0 |  |  |  | znížená |  | 0 | 0 | 0 | 0 | 0 | 8 | M | 1 | ROZPOCET | 0 | 0 | 0 | 0 | 0 | 2 | 0 | 4 | 108
55 | M | 348006A611.7 | Svietidlo ozn. F, strop. s pohyb. snímačom | kus | 3 |  | 0 |  |  |  | znížená |  | 0 | 0 | 0 | 0 | 0 | 8 | M | 1 | ROZPOCET | 0 | 0 | 0 | 0 | 0 | 2 | 0 | 4 | 110
56 | M | 348006A612.1 | .Svietidlo ozn. H, prachotes. | kus | 25 |  | 0 |  |  |  | znížená |  | 0 | 0 | 0 | 0 | 0 | 8 | M | 1 | ROZPOCET | 0 | 0 | 0 | 0 | 0 | 2 | 0 | 4 | 112
57 | M | 348006A612.4 | .Svietidlo ozn. N | kus | 22 |  | 0 |  |  |  | znížená |  | 0 | 0 | 0 | 0 | 0 | 8 | M | 1 | ROZPOCET | 0 | 0 | 0 | 0 | 0 | 2 | 0 | 4 | 114
58 | M | 348006A612.5 | .Svietidlo ozn. NH | kus | 7 |  | 0 |  |  |  | znížená |  | 0 | 0 | 0 | 0 | 0 | 8 | M | 1 | ROZPOCET | 0 | 0 | 0 | 0 | 0 | 2 | 0 | 4 | 116
59 | M | 348006A612.6 | Svietidlo ozn. AN | kus | 19 |  | 0 |  |  |  | znížená |  | 0 | 0 | 0 | 0 | 0 | 8 | M | 1 | ROZPOCET | 0 | 0 | 0 | 0 | 0 | 2 | 0 | 4 | 118
60 | M | 348006A612.7 | Svietidlo ozn. BN | kus | 14 |  | 0 |  |  |  | znížená |  | 0 | 0 | 0 | 0 | 0 | 8 | M | 1 | ROZPOCET | 0 | 0 | 0 | 0 | 0 | 2 | 0 | 4 | 120
61 | M | 348006A612.8 | Svietidlo ozn. C | kus | 89 |  | 0 |  |  |  | znížená |  | 0 | 0 | 0 | 0 | 0 | 8 | M | 1 | ROZPOCET | 0 | 0 | 0 | 0 | 0 | 2 | 0 | 4 | 122
| D | D8 | 210 22 Vedenia uzemňovacie |  |  |  | 0 | [5 empty] | 0 |  | 0 |  | 0 | 1 | D | 0 | ROZPOCET | [6 empty] | 0
62 | K | 210220025 | Montáž uzemňovacieho vedenia v zemi, FeZn pás do 120mm2, spojenie svorkami | m | 20 |  | 0 |  |  |  | znížená |  | 0 | 0 | 0 | 0 | 0 | 4 | K | 1 | ROZPOCET | 0 | 0 | 0 | 0 | 0 | 2 | 0 | 4 | 124
63 | M | 3549000A33 | Plochá uzemňovacia páska (FeZn) 30x3,5 [0,83kg/m] | kg | 20 |  | 0 |  |  |  | znížená |  | 0 | 0 | 0 | 0 | 0 | 8 | M | 1 | ROZPOCET | 0 | 0 | 0 | 0 | 0 | 2 | 0 | 4 | 126
64 | M | 3549013A11 | Podpera vedenia (FeZn) na konštrukciu : PV 44, pre pásovinu 30x4mm, 1 diera pre skrutku | kus | 40 |  | 0 |  |  |  | znížená |  | 0 | 0 | 0 | 0 | 0 | 8 | M | 1 | ROZPOCET | 0 | 0 | 0 | 0 | 0 | 2 | 0 | 4 | 128
65 | K | 210220107 | Montáž zachytávacieho, zvodového vodiča s podperami, AlMgSi drôt D8 | m | 60 |  | 0 |  |  |  | znížená |  | 0 | 0 | 0 | 0 | 0 | 4 | K | 1 | ROZPOCET | 0 | 0 | 0 | 0 | 0 | 2 | 0 | 4 | 130
66 | M | 345950O534 | Príchytka káblová, oceľová 1-stranná 1009052 : 1015 8 G, pre káble, rúrky D8mm, galv. zink. oceľ (G) | kus | 80 |  | 0 |  |  |  | znížená |  | 0 | 0 | 0 | 0 | 0 | 8 | M | 1 | ROZPOCET | 0 | 0 | 0 | 0 | 0 | 2 | 0 | 4 | 132
67 | M | 3549001O70 | Kruhový bleskozvodný vodič (AlMgSi) : 5021286, typ RD 8-ALU (50mm2) | m | 60 |  | 0 |  |  |  | znížená |  | 0 | 0 | 0 | 0 | 0 | 8 | M | 1 | ROZPOCET | 0 | 0 | 0 | 0 | 0 | 2 | 0 | 4 | 134
68 | K | 210220321 | Montáž svorky na potrubie s Cu, nerezovým pásom (Bernard) | kus | 84 |  | 0 |  |  |  | znížená |  | 0 | 0 | 0 | 0 | 0 | 4 | K | 1 | ROZPOCET | 0 | 0 | 0 | 0 | 0 | 2 | 0 | 4 | 136
69 | M | 3549092V01 | Svorka uzemňovacia zinkovaná : ZSA 16 (BERNARD) pre Cu pás, na 1/2"-2" potrubie, pre vodič 2,5÷16mm2 | kus | 84 |  | 0 |  |  |  | znížená |  | 0 | 0 | 0 | 0 | 0 | 8 | M | 1 | ROZPOCET | 0 | 0 | 0 | 0 | 0 | 2 | 0 | 4 | 138
70 | M | 3549092V02 | - páska Cu uzemňovacia : ZS 16, dĺžka 0,5m (pre ZSA 16) | kus | 84 |  | 0 |  |  |  | znížená |  | 0 | 0 | 0 | 0 | 0 | 8 | M | 1 | ROZPOCET | 0 | 0 | 0 | 0 | 0 | 2 | 0 | 4 | 140
71 | K | 210220325 | Montáž a pripojenie ekvipotenciálnej svorkovnice | kus | 42 |  | 0 |  |  |  | znížená |  | 0 | 0 | 0 | 0 | 0 | 4 | K | 1 | ROZPOCET | 0 | 0 | 0 | 0 | 0 | 2 | 0 | 4 | 142
72 | M | 3549090D06 | Prípojnica potenciálového vyrovnania : EVP2-S, bez krytu | kus | 42 |  | 0 |  |  |  | znížená |  | 0 | 0 | 0 | 0 | 0 | 8 | M | 1 | ROZPOCET | 0 | 0 | 0 | 0 | 0 | 2 | 0 | 4 | 144
| D | 210 29 Elektromontá | údržba |  |  |  | 0 | [5 empty] | 0 |  | 0 |  | 0 | 1 | D | 1 | ROZPOCET | [6 empty] | 0
73 | K | 210290361P | Náhrada častí vedenia - príchytka kovová pre jeden kábel | kus | 360 |  | 0 |  |  |  | znížená |  | 0 | 0 | 0 | 0 | 0 | 4 | K | 2 | ROZPOCET | 0 | 0 | 0 | 0 | 0 | 2 | 0 | 4 | 146
74 | M | 345950D000.1 | Príchytka kovová UDF 10 | kus | 360 |  | 0 |  |  |  | znížená |  | 0 | 0 | 0 | 0 | 0 | 8 | M | 2 | ROZPOCET | 0 | 0 | 0 | 0 | 0 | 2 | 0 | 4 | 148
75 | K | 210290363P | Náhrada častí vedenia - príchytka kovová | kus | 260 |  | 0 |  |  |  | znížená |  | 0 | 0 | 0 | 0 | 0 | 4 | K | 2 | ROZPOCET | 0 | 0 | 0 | 0 | 0 | 2 | 0 | 4 | 150
76 | M | 345951O055 | Držiak kovový GRIP M 30, zväzkový 2207036 : 2031 M 30 FS, pre 30x kábel (3x1,5mm2) montáž na stenu, strop, zinkovaný | kus | 260 |  | 0 |  |  |  | znížená |  | 0 | 0 | 0 | 0 | 0 | 8 | M | 2 | ROZPOCET | 0 | 0 | 0 | 0 | 0 | 2 | 0 | 4 | 152
| D | D9 | 210 8 Vodiče, šnúry a káble medené |  |  |  | 0 | [5 empty] | 0 |  | 0 |  | 0 | 1 | D | 0 | ROZPOCET | [6 empty] | 0
77 | K | 210800645 | Montáž, vodič Cu prepojovací, lanové jadro, uložený pevne H07V-K, CYA 4 | m | 840 |  | 0 |  |  |  | znížená |  | 0 | 0 | 0 | 0 | 0 | 4 | K | 1 | ROZPOCET | 0 | 0 | 0 | 0 | 0 | 2 | 0 | 4 | 154
78 | M | 341010M418 | Vodič 1-žilový Cu 750V, lanko (CYA) : H07V-K 4 GNYE (RM) zel/žltý | m | 840 |  | 0 |  |  |  | znížená |  | 0 | 0 | 0 | 0 | 0 | 8 | M | 1 | ROZPOCET | 0 | 0 | 0 | 0 | 0 | 2 | 0 | 4 | 156
79 | K | 210800646 | Montáž, vodič Cu prepojovací, lanové jadro, uložený pevne H07V-K, CYA 6 | m | 350 |  | 0 |  |  |  | znížená |  | 0 | 0 | 0 | 0 | 0 | 4 | K | 1 | ROZPOCET | 0 | 0 | 0 | 0 | 0 | 2 | 0 | 4 | 158
80 | M | 341010M425 | Vodič 1-žilový Cu 750V, lanko (CYA) : H07V-K 6 GNYE (RM) zel/žltý | m | 350 |  | 0 |  |  |  | znížená |  | 0 | 0 | 0 | 0 | 0 | 8 | M | 1 | ROZPOCET | 0 | 0 | 0 | 0 | 0 | 2 | 0 | 4 | 160
81 | K | 210800649 | Montáž, vodič Cu prepojovací, lanové jadro, uložený pevne H07V-K, CYA 25 | m | 20 |  | 0 |  |  |  | znížená |  | 0 | 0 | 0 | 0 | 0 | 4 | K | 1 | ROZPOCET | 0 | 0 | 0 | 0 | 0 | 2 | 0 | 4 | 162
82 | M | 341010M446 | Kábel 1-žilový Cu750V, lano (CYA) : H07V-K 25 GNYE (RM) zel/žltý | m | 20 |  | 0 |  |  |  | znížená |  | 0 | 0 | 0 | 0 | 0 | 8 | M | 1 | ROZPOCET | 0 | 0 | 0 | 0 | 0 | 2 | 0 | 4 | 164
83 | K | 210880139 | Montáž, bezhalogénový vodič Cu plný drôt, voľne uložený V07G-U, CXKE, CHKE, N2XH, NHXH 16 | m | 60 |  | 0 |  |  |  | znížená |  | 0 | 0 | 0 | 0 | 0 | 4 | K | 1 | ROZPOCET | 0 | 0 | 0 | 0 | 0 | 2 | 0 | 4 | 166
84 | M | 341023N511 | Kábel 1-žilový bezhalogénový Cu 1kV : NOPOVIC® 1-CXKH-R-J 1x16 B2ca-s1,d0,a1 drôt (RE) | m | 60 |  | 0 |  |  |  | znížená |  | 0 | 0 | 0 | 0 | 0 | 8 | M | 1 | ROZPOCET | 0 | 0 | 0 | 0 | 0 | 2 | 0 | 4 | 168
85 | K | 210880305 | Montáž, bezhalogénový kábel Cu 750V uložený pevne CXKE, CHKE, N2XH, NHXH 3x1,5 | m | 6210 |  | 0 |  |  |  | znížená |  | 0 | 0 | 0 | 0 | 0 | 4 | K | 1 | ROZPOCET | 0 | 0 | 0 | 0 | 0 | 2 | 0 | 4 | 170
86 | M | 341216E110 | Kábel bezhalogénový Cu 1kV : 1-CXKH-R-J 3x1,5 B2ca-s1,d0,a1 | m | 5080 |  | 0 |  |  |  | znížená |  | 0 | 0 | 0 | 0 | 0 | 8 | M | 1 | ROZPOCET | 0 | 0 | 0 | 0 | 0 | 2 | 0 | 4 | 172
87 | M | 341216E111 | Kábel bezhalogénový Cu 1kV : 1-CXKH-R-O 3x1,5 B2ca-s1,d0,a1 | m | 840 |  | 0 |  |  |  | znížená |  | 0 | 0 | 0 | 0 | 0 | 8 | M | 1 | ROZPOCET | 0 | 0 | 0 | 0 | 0 | 2 | 0 | 4 | 174
88 | M | 341220H212 | Kábel bezhalogénový Cu 1kV : 1-CHKE-V-J 3x1,5 PS60 B2ca-s1,d1,a1 | m | 290 |  | 0 |  |  |  | znížená |  | 0 | 0 | 0 | 0 | 0 | 8 | M | 1 | ROZPOCET | 0 | 0 | 0 | 0 | 0 | 2 | 0 | 4 | 176
89 | K | 210880306 | Montáž, bezhalogénový kábel Cu 750V uložený pevne CXKE, CHKE, N2XH, NHXH 3x2,5 | m | 21750 |  | 0 |  |  |  | znížená |  | 0 | 0 | 0 | 0 | 0 | 4 | K | 1 | ROZPOCET | 0 | 0 | 0 | 0 | 0 | 2 | 0 | 4 | 178
90 | M | 341216E120 | Kábel bezhalogénový Cu 1kV : 1-CXKH-R-J 3x2,5 B2ca-s1,d0,a1 | m | 21570 |  | 0 |  |  |  | znížená |  | 0 | 0 | 0 | 0 | 0 | 8 | M | 1 | ROZPOCET | 0 | 0 | 0 | 0 | 0 | 2 | 0 | 4 | 180
91 | M | 341228E120 | Kábel bezhalogénový Cu 1kV : 1-CXKH-V-J 3x2,5 P60-R B2ca-s1,d0,a1 | m | 180 |  | 0 |  |  |  | znížená |  | 0 | 0 | 0 | 0 | 0 | 8 | M | 1 | ROZPOCET | 0 | 0 | 0 | 0 | 0 | 2 | 0 | 4 | 182
92 | K | 210880315 | Montáž, bezhalogénový kábel Cu 750V uložený pevne CXKE, CHKE, N2XH, NHXH 5x1,5 | m | 450 |  | 0 |  |  |  | znížená |  | 0 | 0 | 0 | 0 | 0 | 4 | K | 1 | ROZPOCET | 0 | 0 | 0 | 0 | 0 | 2 | 0 | 4 | 184
93 | M | 341216E310 | Kábel bezhalogénový Cu 1kV : 1-CXKH-R-J 5x1,5 B2ca-s1,d0,a1 | m | 450 |  | 0 |  |  |  | znížená |  | 0 | 0 | 0 | 0 | 0 | 8 | M | 1 | ROZPOCET | 0 | 0 | 0 | 0 | 0 | 2 | 0 | 4 | 186
| D | D10 | 213 2 PPV a HZS |  |  |  | 0 | [5 empty] | 0 |  | 0 |  | 0 | 1 | D | 0 | ROZPOCET | [6 empty] | 0
94 | K | 213290040 | Demontáž elektroinštalácie | hod | 200 |  | 0 |  |  |  | znížená |  | 0 | 0 | 0 | 0 | 0 | 4 | K | 1 | ROZPOCET | 0 | 0 | 0 | 0 | 0 | 2 | 0 | 4 | 188
95 | K | 213290154.1 | Koordinácia s ostatnými profesiami | hod | 90 |  | 0 |  |  |  | znížená |  | 0 | 0 | 0 | 0 | 0 | 4 | K | 1 | ROZPOCET | 0 | 0 | 0 | 0 | 0 | 2 | 0 | 4 | 190
96 | K | 213291000 | Spracovanie východiskovej revízie a vypracovanie správy | hod | 80 |  | 0 |  |  |  | znížená |  | 0 | 0 | 0 | 0 | 0 | 4 | K | 1 | ROZPOCET | 0 | 0 | 0 | 0 | 0 | 2 | 0 | 4 | 192

## úk-2.etapa - Ústredné vyk...
[9 empty] | >> skryté stĺpce << | [9 empty] | {b9d2fed2-d683-473f-8b0e-00fa693b5614}
0
| KRYCÍ LIST ROZPOČTU | [8 empty] | v --- nižšie sa nachádzajú doplnkové a pomocné údaje k zostavám --- v | [8 empty] | False
Stavba:
Komplexná rekonštrukcia a realizácia nadstavby budovy študenského domova4,Tr. SNP53,Banská Bystrica
Objekt:
SO 01 - A Budova študenského domova 4
Časť:
SO 01-2 - A Budova študenského domova 4-II.etapa
Úroveň 3:
úk-2.etapa - Ústredné vykurovanie-II.etapa
| JKSO: |  |  |  |  | KS:
| Miesto: |  |  |  |  | Dátum: | 10. 9. 2024
| Objednávateľ: |  |  |  |  | IČO:
|  | Univerzita Mateja Bela v Banskej Bystrici |  |  |  | IČ DPH:
| Zhotoviteľ: |  |  |  |  | IČO: | Vyplň údaj
|  | Vyplň údaj |  |  |  | IČ DPH: | Vyplň údaj
| Projektant: |  |  |  |  | IČO:
|  | Insvet s.r.o.,Koeice |  |  |  | IČ DPH:
| Spracovateľ: |  |  |  |  | IČO:
IČ DPH:
Poznámka:
| Náklady z rozpočtu | [5 empty] | 0
| Ostatné náklady | [5 empty] | 0
| Cena bez DPH | [5 empty] | 0
|  |  | Základ dane |  |  | Sadzba dane | Výška dane
| DPH | základná | 0 |  |  | 20% | 0
|  | znížená | 0 |  |  | 20% | 0
|  | zákl. prenesená | 0 |  |  | 20% | 0
|  | zníž. prenesená | 0 |  |  | 20% | 0
|  | nulová | 0 |  |  | 0% | 0
| Cena s DPH |  |  | v | EUR |  | 0
| Projektant |  |  | Spracovateľ
| Dátum a podpis: |  | Pečiatka | Dátum a podpis: |  |  | Pečiatka
| Objednávateľ |  |  | Zhotoviteľ
| Dátum a podpis: |  | Pečiatka | Dátum a podpis: |  |  | Pečiatka
REKAPITULÁCIA ROZPOČTU
Stavba:
Komplexná rekonštrukcia a realizácia nadstavby budovy študenského domova4,Tr. SNP53,Banská Bystrica
Objekt:
SO 01 - A Budova študenského domova 4
Časť:
SO 01-2 - A Budova študenského domova 4-II.etapa
Úroveň 3:
úk-2.etapa - Ústredné vykurovanie-II.etapa
Miesto: | [5 empty] | Dátum: | 10. 9. 2024
Objednávateľ: |  |  | Univerzita Mateja Bela v Banskej Bystrici |  |  | Projektant: | Insvet s.r.o.,Koeice
Zhotoviteľ: |  |  | Vyplň údaj |  |  | Spracovateľ:
Kód dielu - Popis | [6 empty] | Cena celkom [EUR]
1) Náklady z rozpočtu | [6 empty] | 0 | [12 empty] | -1
| HSV - Práce a dodávky HSV | [5 empty] | 0
| 9 - Ostatné konštrukcie a práce-búranie | [5 empty] | 0
| PSV - Práce a dodávky PSV | [5 empty] | 0
| 713 - Izolácie tepelné | [5 empty] | 0
| 732 - Ústredné kúrenie - strojovne | [5 empty] | 0
| 733 - Ústredné kúrenie - rozvodné potrubie | [5 empty] | 0
| 734 - Ústredné kúrenie - armatúry | [5 empty] | 0
| 735 - Ústredné kúrenie - vykurovacie telesá | [5 empty] | 0
| 783 - Nátery | [5 empty] | 0
| HZS - Hodinové zúčtovacie sadzby | [5 empty] | 0
2) Ostatné náklady | [6 empty] | 0 |  |  |  | DPH
| GZS | [5 empty] | 0 |  |  |  | znížená | [9 empty] | VRN | 0 | 0 | 0 | 0 | 0 | 2
| Projektové práce | [5 empty] | 0 |  |  |  | znížená | [9 empty] | VRN | 0 | 0 | 0 | 0 | 0 | 2
| Sťažené podmienky | [5 empty] | 0 |  |  |  | znížená | [9 empty] | VRN | 0 | 0 | 0 | 0 | 0 | 2
| Vplyv prostredia | [5 empty] | 0 |  |  |  | znížená | [9 empty] | VRN | 0 | 0 | 0 | 0 | 0 | 2
| Iné VRN | [5 empty] | 0 |  |  |  | znížená | [9 empty] | VRN | 0 | 0 | 0 | 0 | 0 | 2
| Kompletačná činnosť | [5 empty] | 0 |  |  |  | znížená | [9 empty] | KOMPLETACNA | 0 | 0 | 0 | 0 | 0 | 2
Celkové náklady za stavbu 1) + 2) | [6 empty] | 0
ROZPOČET
Stavba:
Komplexná rekonštrukcia a realizácia nadstavby budovy študenského domova4,Tr. SNP53,Banská Bystrica
Objekt:
SO 01 - A Budova študenského domova 4
Časť:
SO 01-2 - A Budova študenského domova 4-II.etapa
Úroveň 3:
úk-2.etapa - Ústredné vykurovanie-II.etapa
Miesto: | [5 empty] | Dátum: | 10. 9. 2024
Objednávateľ: |  |  | Univerzita Mateja Bela v Banskej Bystrici |  |  | Projektant: | Insvet s.r.o.,Koeice
Zhotoviteľ: |  |  | Vyplň údaj |  |  | Spracovateľ:
PČ | Typ | Kód | Popis | MJ | Množstvo | J.cena [EUR] | Cena celkom [EUR] | Cenová sústava |  |  | DPH | J. Nh [h] | Nh celkom [h] | J. hmotnosť [t] | Hmotnosť celkom [t] | J. suť [t] | Suť Celkom [t]
Náklady z rozpočtu | [6 empty] | 0 | [5 empty] | 0 |  | 0 |  | 0 |  | D | -1 | [7 empty] | 0
| D | HSV | Práce a dodávky HSV |  |  |  | 0 | [5 empty] | 0 |  | 0 |  | 0 | 1 | D | 0 | ROZPOCET | [6 empty] | 0
| D | 9 | Ostatné konštrukcie a práce-búranie |  |  |  | 0 | [5 empty] | 0 |  | 0 |  | 0 | 1 | D | 1 | ROZPOCET | [6 empty] | 0
1 | K | 979011111.S | Zvislá doprava sutiny a vybúraných hmôt za prvé podlažie nad alebo pod základným podlažím | t | 20.059 |  | 0 |  |  |  | znížená |  | 0 | 0 | 0 | 0 | 0 | 4 | K | 2 | ROZPOCET | 0 | 0 | 0 | 0 | 0 | 2 | 0 | 4 | 2
2 | K | 979011121.S | Zvislá doprava sutiny a vybúraných hmôt za každé ďalšie podlažie | t | 120.354 |  | 0 |  |  |  | znížená |  | 0 | 0 | 0 | 0 | 0 | 4 | K | 2 | ROZPOCET | 0 | 0 | 0 | 0 | 0 | 2 | 0 | 4 | 4
3 | K | 979082111.S | Vnútrostavenisková doprava sutiny a vybúraných hmôt do 10 m | t | 20.059 |  | 0 |  |  |  | znížená |  | 0 | 0 | 0 | 0 | 0 | 4 | K | 2 | ROZPOCET | 0 | 0 | 0 | 0 | 0 | 2 | 0 | 4 | 6
4 | K | 979082121.S | Vnútrostavenisková doprava sutiny a vybúraných hmôt za každých ďalších 5 m | t | 100.295 |  | 0 |  |  |  | znížená |  | 0 | 0 | 0 | 0 | 0 | 4 | K | 2 | ROZPOCET | 0 | 0 | 0 | 0 | 0 | 2 | 0 | 4 | 8
| D | PSV | Práce a dodávky PSV |  |  |  | 0 | [5 empty] | 0 |  | 0 |  | 0 | 2 | D | 0 | ROZPOCET | [6 empty] | 0
| D | 713 | Izolácie tepelné |  |  |  | 0 | [5 empty] | 0 |  | 0 |  | 0 | 2 | D | 1 | ROZPOCET | [6 empty] | 0
5 | K | 713482308 | Montaž trubíc TUBOLIT DG hr. od 13 mm, vnút.priemer do 65 - 76 mm | m | 13 |  | 0 |  |  |  | znížená |  | 0 | 0 | 0 | 0 | 0 | 16 | K | 2 | ROZPOCET | 0 | 0 | 0 | 0 | 0 | 2 | 0 | 16 | 10
6 | M | 283310004800-R | Izolačná PE trubica TUBOLIT DG 28x20 mm (d potrubia x hr. izolácie), nadrezaná, AZ FLEX | m | 2 |  | 0 |  |  |  | znížená |  | 0 | 0 | 0 | 0 | 0 | 32 | M | 2 | ROZPOCET | 0 | 0 | 0 | 0 | 0 | 2 | 0 | 16 | 12
7 | M | 283310005798-R | Izolačná PE trubica TUBOLIT DG 35x25 mm (d potrubia x hr. izolácie), rozrezaná, AZ FLEX | m | 8 |  | 0 |  |  |  | znížená |  | 0 | 0 | 0 | 0 | 0 | 32 | M | 2 | ROZPOCET | 0 | 0 | 0 | 0 | 0 | 2 | 0 | 16 | 14
8 | M | 283310005799-R | Izolačná PE trubica TUBOLIT DG 42x25 mm (d potrubia x hr. izolácie), rozrezaná, AZ FLEX | m | 3 |  | 0 |  |  |  | znížená |  | 0 | 0 | 0 | 0 | 0 | 32 | M | 2 | ROZPOCET | 0 | 0 | 0 | 0 | 0 | 2 | 0 | 16 | 16
9 | K | 713483104.S | Montáž tepelnej izolácie pre rozvodné potrubia priemeru od 20 mm kúrenia, zdravotechniky, klimatizácie a chladenia | m | 72 |  | 0 |  |  |  | znížená |  | 0 | 0 | 0 | 0 | 0 | 16 | K | 2 | ROZPOCET | 0 | 0 | 0 | 0 | 0 | 2 | 0 | 16 | 18
10 | M | 283310028200-R | Izolačná trubica - kaučukové trubice Armaflex HT 22x25 | m | 17 |  | 0 |  |  |  | znížená |  | 0 | 0 | 0 | 0 | 0 | 32 | M | 2 | ROZPOCET | 0 | 0 | 0 | 0 | 0 | 2 | 0 | 16 | 20
11 | M | 283310029400-R | Izolačná trubica - kaučukové trubice Armaflex HT 28x25 mm | m | 55 |  | 0 |  |  |  | znížená |  | 0 | 0 | 0 | 0 | 0 | 32 | M | 2 | ROZPOCET | 0 | 0 | 0 | 0 | 0 | 2 | 0 | 16 | 22
12 | K | 998713203.S | Presun hmôt pre izolácie tepelné v objektoch výšky nad 12 m do 24 m | % |  |  | 0 |  |  |  | znížená |  | 0 | 0 | 0 | 0 | 0 | 16 | K | 2 | ROZPOCET | 0 | 0 | 0 | 0 | 0 | 2 | 0 | 16 | 24
| D | 732 | Ústredné kúrenie - strojovne |  |  |  | 0 | [5 empty] | 0 |  | 0 |  | 0 | 2 | D | 1 | ROZPOCET | [6 empty] | 0
13 | K | 732610520.S | Montáž 7 solárnych kolektorov plochých na plochú strechu na stojany zvislo, uhol sklonu 25° až 60° | súb. | 2 |  | 0 |  |  |  | znížená |  | 0 | 0 | 0 | 0 | 0 | 16 | K | 2 | ROZPOCET | 0 | 0 | 0 | 0 | 0 | 2 | 0 | 16 | 26
14 | K | 765331820-R | Montáž upevňovacej sady | kpl | 2 |  | 0 |  |  |  | znížená |  | 0 | 0 | 0 | 0 | 0 | 16 | K | 2 | ROZPOCET | 0 | 0 | 0 | 0 | 0 | 2 | 0 | 16 | 28
15 | M | 484720022800-R | Upevňovacia sada pre ploché strechy pre zaťaženie vetrom do 150 km/hod pre kolektorové pole v počte 7 ks kolektorov. | sada | 2 |  | 0 |  |  |  | znížená |  | 0 | 0 | 0 | 0 | 0 | 32 | M | 2 | ROZPOCET | 0 | 0 | 0 | 0 | 0 | 2 | 0 | 16 | 30
16 | M | 484710008400 | Médium teplonosné „Tyfocor LS“ do -28 °C, objem 20 l, VIESSMANN | ks | 6 |  | 0 |  |  |  | znížená |  | 0 | 0 | 0 | 0 | 0 | 32 | M | 2 | ROZPOCET | 0 | 0 | 0 | 0 | 0 | 2 | 0 | 16 | 32
17 | K | 998732202.S | Presun hmôt pre strojovne v objektoch výšky nad 6 m do 12 m | % |  |  | 0 |  |  |  | znížená |  | 0 | 0 | 0 | 0 | 0 | 16 | K | 2 | ROZPOCET | 0 | 0 | 0 | 0 | 0 | 2 | 0 | 16 | 34
| D | 733 | Ústredné kúrenie - rozvodné potrubie |  |  |  | 0 | [5 empty] | 0 |  | 0 |  | 0 | 2 | D | 1 | ROZPOCET | [6 empty] | 0
18 | K | 733110803.S | Demontáž potrubia z oceľových rúrok závitových do DN 15, -0,00100t | m | 302 |  | 0 |  |  |  | znížená |  | 0 | 0 | 0 | 0 | 0 | 16 | K | 2 | ROZPOCET | 0 | 0 | 0 | 0 | 0 | 2 | 0 | 16 | 36
19 | K | 733110806.S | Demontáž potrubia z oceľových rúrok závitových nad 15 do DN 32, -0,00320t | m | 600 |  | 0 |  |  |  | znížená |  | 0 | 0 | 0 | 0 | 0 | 16 | K | 2 | ROZPOCET | 0 | 0 | 0 | 0 | 0 | 2 | 0 | 16 | 38
20 | K | 733110808.S | Demontáž potrubia z oceľových rúrok závitových nad 32 do DN 50, -0,00532t | m | 32 |  | 0 |  |  |  | znížená |  | 0 | 0 | 0 | 0 | 0 | 16 | K | 2 | ROZPOCET | 0 | 0 | 0 | 0 | 0 | 2 | 0 | 16 | 40
21 | K | 733111103.S | Potrubie z rúrok závitových oceľových bezšvových bežných nízkotlakových DN 15 | m | 680 |  | 0 |  |  |  | znížená |  | 0 | 0 | 0 | 0 | 0 | 16 | K | 2 | ROZPOCET | 0 | 0 | 0 | 0 | 0 | 2 | 0 | 16 | 42
22 | K | 733111104.S | Potrubie z rúrok závitových oceľových bezšvových bežných nízkotlakových DN 20 | m | 270 |  | 0 |  |  |  | znížená |  | 0 | 0 | 0 | 0 | 0 | 16 | K | 2 | ROZPOCET | 0 | 0 | 0 | 0 | 0 | 2 | 0 | 16 | 44
23 | K | 733111105.S | Potrubie z rúrok závitových oceľových bezšvových bežných nízkotlakových DN 25 | m | 210 |  | 0 |  |  |  | znížená |  | 0 | 0 | 0 | 0 | 0 | 16 | K | 2 | ROZPOCET | 0 | 0 | 0 | 0 | 0 | 2 | 0 | 16 | 46
24 | K | 733111106.S | Potrubie z rúrok závitových oceľových bezšvových bežných nízkotlakových DN 32 | m | 40 |  | 0 |  |  |  | znížená |  | 0 | 0 | 0 | 0 | 0 | 16 | K | 2 | ROZPOCET | 0 | 0 | 0 | 0 | 0 | 2 | 0 | 16 | 48
25 | K | 733113113.S | Potrubie z rúrok závitových Príplatok k cene za zhotovenie prípojky z oceľ. rúrok závitových DN 15 | ks | 346 |  | 0 |  |  |  | znížená |  | 0 | 0 | 0 | 0 | 0 | 16 | K | 2 | ROZPOCET | 0 | 0 | 0 | 0 | 0 | 2 | 0 | 16 | 50
26 | K | 733150801.S | Demontáž medeného potrubia do D 35 mm -0,00106t | m | 35 |  | 0 |  |  |  | znížená |  | 0 | 0 | 0 | 0 | 0 | 16 | K | 2 | ROZPOCET | 0 | 0 | 0 | 0 | 0 | 2 | 0 | 16 | 52
27 | K | 733151119.S | Potrubie z medených rúrok tvrdých spájaných lisovaním D 22/1,0 mm | m | 17 |  | 0 |  |  |  | znížená |  | 0 | 0 | 0 | 0 | 0 | 16 | K | 2 | ROZPOCET | 0 | 0 | 0 | 0 | 0 | 2 | 0 | 16 | 54
28 | K | 733151122.S | Potrubie z medených rúrok tvrdých spájaných lisovaním D 28/1,0 mm | m | 55 |  | 0 |  |  |  | znížená |  | 0 | 0 | 0 | 0 | 0 | 16 | K | 2 | ROZPOCET | 0 | 0 | 0 | 0 | 0 | 2 | 0 | 16 | 56
29 | K | 733190107.S | Tlaková skúška potrubia z oceľových rúrok závitových | m | 1200 |  | 0 |  |  |  | znížená |  | 0 | 0 | 0 | 0 | 0 | 16 | K | 2 | ROZPOCET | 0 | 0 | 0 | 0 | 0 | 2 | 0 | 16 | 58
30 | K | 733191201.S | Tlaková skúška medeného potrubia do D 35 mm | m | 72 |  | 0 |  |  |  | znížená |  | 0 | 0 | 0 | 0 | 0 | 16 | K | 2 | ROZPOCET | 0 | 0 | 0 | 0 | 0 | 2 | 0 | 16 | 60
31 | K | 998733203.S | Presun hmôt pre rozvody potrubia v objektoch výšky nad 6 do 24 m | % |  |  | 0 |  |  |  | znížená |  | 0 | 0 | 0 | 0 | 0 | 16 | K | 2 | ROZPOCET | 0 | 0 | 0 | 0 | 0 | 2 | 0 | 16 | 62
| D | 734 | Ústredné kúrenie - armatúry |  |  |  | 0 | [5 empty] | 0 |  | 0 |  | 0 | 2 | D | 1 | ROZPOCET | [6 empty] | 0
32 | K | 734200821.S | Demontáž armatúry závitovej s dvomi závitmi do G 1/2 -0,00045t | ks | 250 |  | 0 |  |  |  | znížená |  | 0 | 0 | 0 | 0 | 0 | 16 | K | 2 | ROZPOCET | 0 | 0 | 0 | 0 | 0 | 2 | 0 | 16 | 64
33 | K | 734200822.S | Demontáž armatúry závitovej s dvomi závitmi nad 1/2 do G 1, -0,00110t | ks | 130 |  | 0 |  |  |  | znížená |  | 0 | 0 | 0 | 0 | 0 | 16 | K | 2 | ROZPOCET | 0 | 0 | 0 | 0 | 0 | 2 | 0 | 16 | 66
34 | K | 734209112.S | Montáž závitovej armatúry s 2 závitmi do G 1/2 | ks | 346 |  | 0 |  |  |  | znížená |  | 0 | 0 | 0 | 0 | 0 | 16 | K | 2 | ROZPOCET | 0 | 0 | 0 | 0 | 0 | 2 | 0 | 16 | 68
35 | M | 551290010600-R | Radiátorový termostatický ventil s hodnotou KV=0,04-0,73 m3/h, napr. Danfoss RA-N DN15, priamy | ks | 173 |  | 0 |  |  |  | znížená |  | 0 | 0 | 0 | 0 | 0 | 32 | M | 2 | ROZPOCET | 0 | 0 | 0 | 0 | 0 | 2 | 0 | 16 | 70
36 | M | 551290006700-R | Radiátorové šrúbenie s hodnotou KVS=2,5 m3/h, DN15, priame (napr. Danfoss RLV-S) | ks | 173 |  | 0 |  |  |  | znížená |  | 0 | 0 | 0 | 0 | 0 | 32 | M | 2 | ROZPOCET | 0 | 0 | 0 | 0 | 0 | 2 | 0 | 16 | 72
37 | K | 734223208.S | Montáž termostatickej hlavice kvapalinovej jednoduchej | ks | 173 |  | 0 |  |  |  | znížená |  | 0 | 0 | 0 | 0 | 0 | 16 | K | 2 | ROZPOCET | 0 | 0 | 0 | 0 | 0 | 2 | 0 | 16 | 74
38 | M | 551280001800-R | Termostatická hlavica pre verejné priestory, paroplynová náplň snímača, s nastaviteľným obmedzením, s upevnením objímkou a šróbikom nastaviteľný rozsah teploty 7-28°C, napr. Danfoss Aero Tamper | ks | 173 |  | 0 |  |  |  | znížená |  | 0 | 0 | 0 | 0 | 0 | 32 | M | 2 | ROZPOCET | 0 | 0 | 0 | 0 | 0 | 2 | 0 | 16 | 76
39 | K | 998734203.S | Presun hmôt pre armatúry v objektoch výšky nad 6 do 24 m | % |  |  | 0 |  |  |  | znížená |  | 0 | 0 | 0 | 0 | 0 | 16 | K | 2 | ROZPOCET | 0 | 0 | 0 | 0 | 0 | 2 | 0 | 16 | 78
| D | 735 | Ústredné kúrenie - vykurovacie telesá |  |  |  | 0 | [5 empty] | 0 |  | 0 |  | 0 | 2 | D | 1 | ROZPOCET | [6 empty] | 0
40 | K | 735111810.S | Demontáž vykurovacích telies liatinových článkových, -0,02380t | m2 | 730 |  | 0 |  |  |  | znížená |  | 0 | 0 | 0 | 0 | 0 | 16 | K | 2 | ROZPOCET | 0 | 0 | 0 | 0 | 0 | 2 | 0 | 16 | 80
41 | K | 735154140.S | Montáž vykurovacieho telesa panelového dvojradového výšky 600 mm/ dĺžky 400-600 mm | ks | 1 |  | 0 |  |  |  | znížená |  | 0 | 0 | 0 | 0 | 0 | 16 | K | 2 | ROZPOCET | 0 | 0 | 0 | 0 | 0 | 2 | 0 | 16 | 82
42 | M | 484530056300 | Teleso vykurovacie doskové dvojpanelové oceľové KORAD 21K, vxl 600x400 mm s bočným pripojením a konvektorom, KORAD RADIATORS | ks | 1 |  | 0 |  |  |  | znížená |  | 0 | 0 | 0 | 0 | 0 | 32 | M | 2 | ROZPOCET | 0 | 0 | 0 | 0 | 0 | 2 | 0 | 16 | 84
43 | K | 735154141.S | Montáž vykurovacieho telesa panelového dvojradového výšky 600 mm/ dĺžky 700-900 mm | ks | 10 |  | 0 |  |  |  | znížená |  | 0 | 0 | 0 | 0 | 0 | 16 | K | 2 | ROZPOCET | 0 | 0 | 0 | 0 | 0 | 2 | 0 | 16 | 86
44 | M | 484530065900 | Teleso vykurovacie doskové dvojpanelové oceľové KORAD 22K, vxl 600x800 mm s bočným pripojením a dvoma konvektormi, KORAD RADIATORS | ks | 4 |  | 0 |  |  |  | znížená |  | 0 | 0 | 0 | 0 | 0 | 32 | M | 2 | ROZPOCET | 0 | 0 | 0 | 0 | 0 | 2 | 0 | 16 | 88
45 | M | 484530066000 | Teleso vykurovacie doskové dvojpanelové oceľové KORAD 22K, vxl 600x900 mm s bočným pripojením a dvoma konvektormi, KORAD RADIATORS | ks | 6 |  | 0 |  |  |  | znížená |  | 0 | 0 | 0 | 0 | 0 | 32 | M | 2 | ROZPOCET | 0 | 0 | 0 | 0 | 0 | 2 | 0 | 16 | 90
46 | K | 735154142.S | Montáž vykurovacieho telesa panelového dvojradového výšky 600 mm/ dĺžky 1000-1200 mm | ks | 122 |  | 0 |  |  |  | znížená |  | 0 | 0 | 0 | 0 | 0 | 16 | K | 2 | ROZPOCET | 0 | 0 | 0 | 0 | 0 | 2 | 0 | 16 | 92
47 | M | 484530056900 | Teleso vykurovacie doskové dvojpanelové oceľové KORAD 21K, vxl 600x1000 mm s bočným pripojením a konvektorom, KORAD RADIATORS | ks | 43 |  | 0 |  |  |  | znížená |  | 0 | 0 | 0 | 0 | 0 | 32 | M | 2 | ROZPOCET | 0 | 0 | 0 | 0 | 0 | 2 | 0 | 16 | 94
48 | M | 484530057100 | Teleso vykurovacie doskové dvojpanelové oceľové KORAD 21K, vxl 600x1200 mm s bočným pripojením a konvektorom, KORAD RADIATORS | ks | 59 |  | 0 |  |  |  | znížená |  | 0 | 0 | 0 | 0 | 0 | 32 | M | 2 | ROZPOCET | 0 | 0 | 0 | 0 | 0 | 2 | 0 | 16 | 96
49 | M | 484530066100 | Teleso vykurovacie doskové dvojpanelové oceľové KORAD 22K, vxl 600x1000 mm s bočným pripojením a dvoma konvektormi, KORAD RADIATORS | ks | 20 |  | 0 |  |  |  | znížená |  | 0 | 0 | 0 | 0 | 0 | 32 | M | 2 | ROZPOCET | 0 | 0 | 0 | 0 | 0 | 2 | 0 | 16 | 98
50 | K | 735154143.S | Montáž vykurovacieho telesa panelového dvojradového výšky 600 mm/ dĺžky 1400-1800 mm | ks | 3 |  | 0 |  |  |  | znížená |  | 0 | 0 | 0 | 0 | 0 | 16 | K | 2 | ROZPOCET | 0 | 0 | 0 | 0 | 0 | 2 | 0 | 16 | 100
51 | M | 484530066500 | Teleso vykurovacie doskové dvojpanelové oceľové KORAD 22K, vxl 600x1400 mm s bočným pripojením a dvoma konvektormi, KORAD RADIATORS | ks | 3 |  | 0 |  |  |  | znížená |  | 0 | 0 | 0 | 0 | 0 | 32 | M | 2 | ROZPOCET | 0 | 0 | 0 | 0 | 0 | 2 | 0 | 16 | 102
52 | K | 735154150.S | Montáž vykurovacieho telesa panelového dvojradového výšky 900 mm/ dĺžky 400-600 mm | ks | 10 |  | 0 |  |  |  | znížená |  | 0 | 0 | 0 | 0 | 0 | 16 | K | 2 | ROZPOCET | 0 | 0 | 0 | 0 | 0 | 2 | 0 | 16 | 104
53 | M | 484530016023.S | Teleso vykurovacie doskové dvojradové oceľové, vxlxhĺ 900x400x66 mm, s bočným pripojením | ks | 9 |  | 0 |  |  |  | znížená |  | 0 | 0 | 0 | 0 | 0 | 32 | M | 2 | ROZPOCET | 0 | 0 | 0 | 0 | 0 | 2 | 0 | 16 | 106
54 | M | 484530058200 | Teleso vykurovacie doskové dvojpanelové oceľové KORAD 21K, vxl 900x500 mm s bočným pripojením a konvektorom, KORAD RADIATORS | ks | 1 |  | 0 |  |  |  | znížená |  | 0 | 0 | 0 | 0 | 0 | 32 | M | 2 | ROZPOCET | 0 | 0 | 0 | 0 | 0 | 2 | 0 | 16 | 108
55 | K | 735154151.S | Montáž vykurovacieho telesa panelového dvojradového výšky 900 mm/ dĺžky 700-900 mm | ks | 5 |  | 0 |  |  |  | znížená |  | 0 | 0 | 0 | 0 | 0 | 16 | K | 2 | ROZPOCET | 0 | 0 | 0 | 0 | 0 | 2 | 0 | 16 | 110
56 | M | 484530068200 | Teleso vykurovacie doskové dvojpanelové oceľové KORAD 22K, vxl 900x800 mm s bočným pripojením a dvoma konvektormi, KORAD RADIATORS | ks | 5 |  | 0 |  |  |  | znížená |  | 0 | 0 | 0 | 0 | 0 | 32 | M | 2 | ROZPOCET | 0 | 0 | 0 | 0 | 0 | 2 | 0 | 16 | 112
57 | K | 735154152.S | Montáž vykurovacieho telesa panelového dvojradového výšky 900 mm/ dĺžky 1000-1200 mm | ks | 12 |  | 0 |  |  |  | znížená |  | 0 | 0 | 0 | 0 | 0 | 16 | K | 2 | ROZPOCET | 0 | 0 | 0 | 0 | 0 | 2 | 0 | 16 | 114
58 | M | 484530058900 | Teleso vykurovacie doskové dvojpanelové oceľové KORAD 21K, vxl 900x1200 mm s bočným pripojením a konvektorom, KORAD RADIATORS | ks | 10 |  | 0 |  |  |  | znížená |  | 0 | 0 | 0 | 0 | 0 | 32 | M | 2 | ROZPOCET | 0 | 0 | 0 | 0 | 0 | 2 | 0 | 16 | 116
59 | M | 484530068600 | Teleso vykurovacie doskové dvojpanelové oceľové KORAD 22K, vxl 900x1200 mm s bočným pripojením a dvoma konvektormi, KORAD RADIATORS | ks | 2 |  | 0 |  |  |  | znížená |  | 0 | 0 | 0 | 0 | 0 | 32 | M | 2 | ROZPOCET | 0 | 0 | 0 | 0 | 0 | 2 | 0 | 16 | 118
60 | K | 735154242.S | Montáž vykurovacieho telesa panelového trojradového výšky 600 mm/ dĺžky 1000-1200 mm | ks | 8 |  | 0 |  |  |  | znížená |  | 0 | 0 | 0 | 0 | 0 | 16 | K | 2 | ROZPOCET | 0 | 0 | 0 | 0 | 0 | 2 | 0 | 16 | 120
61 | M | 484530075500 | Teleso vykurovacie doskové trojpanelové oceľové KORAD 33K, vxl 600x1200 mm s bočným pripojením a troma konvektormi, KORAD RADIATORS | ks | 8 |  | 0 |  |  |  | znížená |  | 0 | 0 | 0 | 0 | 0 | 32 | M | 2 | ROZPOCET | 0 | 0 | 0 | 0 | 0 | 2 | 0 | 16 | 122
62 | K | 735154243.S | Montáž vykurovacieho telesa panelového trojradového výšky 600 mm/ dĺžky 1400-1800 mm | ks | 2 |  | 0 |  |  |  | znížená |  | 0 | 0 | 0 | 0 | 0 | 16 | K | 2 | ROZPOCET | 0 | 0 | 0 | 0 | 0 | 2 | 0 | 16 | 124
63 | M | 484530075700 | Teleso vykurovacie doskové trojpanelové oceľové KORAD 33K, vxl 600x1400 mm s bočným pripojením a troma konvektormi, KORAD RADIATORS | ks | 2 |  | 0 |  |  |  | znížená |  | 0 | 0 | 0 | 0 | 0 | 32 | M | 2 | ROZPOCET | 0 | 0 | 0 | 0 | 0 | 2 | 0 | 16 | 126
64 | K | 735158120.S | Vykurovacie telesá panelové dvojradové, tlaková skúška telesa vodou | ks | 173 |  | 0 |  |  |  | znížená |  | 0 | 0 | 0 | 0 | 0 | 16 | K | 2 | ROZPOCET | 0 | 0 | 0 | 0 | 0 | 2 | 0 | 16 | 128
65 | K | 998735203.S | Presun hmôt pre vykurovacie telesá v objektoch výšky nad 12 do 24 m | % |  |  | 0 |  |  |  | znížená |  | 0 | 0 | 0 | 0 | 0 | 16 | K | 2 | ROZPOCET | 0 | 0 | 0 | 0 | 0 | 2 | 0 | 16 | 130
| D | 783 | Nátery |  |  |  | 0 | [5 empty] | 0 |  | 0 |  | 0 | 2 | D | 1 | ROZPOCET | [6 empty] | 0
66 | K | 783424140.S | Nátery kov.potr.a armatúr syntetické potrubie do DN 50 mm dvojnás. so základným náterom - 105µm | m | 1185 |  | 0 |  |  |  | znížená |  | 0 | 0 | 0 | 0 | 0 | 16 | K | 2 | ROZPOCET | 0 | 0 | 0 | 0 | 0 | 2 | 0 | 16 | 132
67 | K | 783424740.S | Nátery kov.potr.a armatúr syntetické potrubie do DN 50 mm základné - 35µm | m | 15 |  | 0 |  |  |  | znížená |  | 0 | 0 | 0 | 0 | 0 | 16 | K | 2 | ROZPOCET | 0 | 0 | 0 | 0 | 0 | 2 | 0 | 16 | 134
| D | HZS | Hodinové zúčtovacie sadzby |  |  |  | 0 | [5 empty] | 0 |  | 0 |  | 0 | 4 | D | 0 | ROZPOCET | [6 empty] | 0
68 | K | HZS000111.S | Stavebno montážne práce menej náročne, pomocné alebo manupulačné (Tr. 1) v rozsahu viac ako 8 hodín | hod | 80 |  | 0 |  |  |  | znížená |  | 0 | 0 | 0 | 0 | 0 | 262144 | K | 1 | ROZPOCET | 0 | 0 | 0 | 0 | 0 | 2 | 0 | 262144 | 136
69 | K | HZS000113.S | Stavebno montážne práce náročné ucelené - odborné, tvorivé remeselné (Tr. 3) v rozsahu viac ako 8 hodín | hod | 48 |  | 0 |  |  |  | znížená |  | 0 | 0 | 0 | 0 | 0 | 262144 | K | 1 | ROZPOCET | 0 | 0 | 0 | 0 | 0 | 2 | 0 | 262144 | 138

## vzt-2.etapa - Vzduchotech...
[9 empty] | >> skryté stĺpce << | [9 empty] | {61cf3764-0dc6-4144-ae19-f5cdc0d2bbf8}
0
| KRYCÍ LIST ROZPOČTU | [8 empty] | v --- nižšie sa nachádzajú doplnkové a pomocné údaje k zostavám --- v | [8 empty] | False
Stavba:
Komplexná rekonštrukcia a realizácia nadstavby budovy študenského domova4,Tr. SNP53,Banská Bystrica
Objekt:
SO 01 - A Budova študenského domova 4
Časť:
SO 01-2 - A Budova študenského domova 4-II.etapa
Úroveň 3:
vzt-2.etapa - Vzduchotechnika
| JKSO: |  |  |  |  | KS:
| Miesto: |  |  |  |  | Dátum: | 10. 9. 2024
| Objednávateľ: |  |  |  |  | IČO:
|  | Univerzita Mateja Bela v Banskej Bystrici |  |  |  | IČ DPH:
| Zhotoviteľ: |  |  |  |  | IČO: | Vyplň údaj
|  | Vyplň údaj |  |  |  | IČ DPH: | Vyplň údaj
| Projektant: |  |  |  |  | IČO:
|  | Insvet s.r.o.,Koeice |  |  |  | IČ DPH:
| Spracovateľ: |  |  |  |  | IČO:
IČ DPH:
Poznámka:
| Náklady z rozpočtu | [5 empty] | 0
| Ostatné náklady | [5 empty] | 0
| Cena bez DPH | [5 empty] | 0
|  |  | Základ dane |  |  | Sadzba dane | Výška dane
| DPH | základná | 0 |  |  | 20% | 0
|  | znížená | 0 |  |  | 20% | 0
|  | zákl. prenesená | 0 |  |  | 20% | 0
|  | zníž. prenesená | 0 |  |  | 20% | 0
|  | nulová | 0 |  |  | 0% | 0
| Cena s DPH |  |  | v | EUR |  | 0
| Projektant |  |  | Spracovateľ
| Dátum a podpis: |  | Pečiatka | Dátum a podpis: |  |  | Pečiatka
| Objednávateľ |  |  | Zhotoviteľ
| Dátum a podpis: |  | Pečiatka | Dátum a podpis: |  |  | Pečiatka
REKAPITULÁCIA ROZPOČTU
Stavba:
Komplexná rekonštrukcia a realizácia nadstavby budovy študenského domova4,Tr. SNP53,Banská Bystrica
Objekt:
SO 01 - A Budova študenského domova 4
Časť:
SO 01-2 - A Budova študenského domova 4-II.etapa
Úroveň 3:
vzt-2.etapa - Vzduchotechnika
Miesto: | [5 empty] | Dátum: | 10. 9. 2024
Objednávateľ: |  |  | Univerzita Mateja Bela v Banskej Bystrici |  |  | Projektant: | Insvet s.r.o.,Koeice
Zhotoviteľ: |  |  | Vyplň údaj |  |  | Spracovateľ:
Kód dielu - Popis | [6 empty] | Cena celkom [EUR]
1) Náklady z rozpočtu | [6 empty] | 0 | [12 empty] | -1
| HSV - Práce a dodávky HSV | [5 empty] | 0
| 9 - Ostatné konštrukcie a práce-búranie | [5 empty] | 0
| PSV - Práce a dodávky PSV | [5 empty] | 0
| 769 - Montáže vzduchotechnických zariadení | [5 empty] | 0
| HZS - Hodinové zúčtovacie sadzby | [5 empty] | 0
2) Ostatné náklady | [6 empty] | 0 |  |  |  | DPH
| GZS | [5 empty] | 0 |  |  |  | znížená | [9 empty] | VRN | 0 | 0 | 0 | 0 | 0 | 2
| Projektové práce | [5 empty] | 0 |  |  |  | znížená | [9 empty] | VRN | 0 | 0 | 0 | 0 | 0 | 2
| Sťažené podmienky | [5 empty] | 0 |  |  |  | znížená | [9 empty] | VRN | 0 | 0 | 0 | 0 | 0 | 2
| Vplyv prostredia | [5 empty] | 0 |  |  |  | znížená | [9 empty] | VRN | 0 | 0 | 0 | 0 | 0 | 2
| Iné VRN | [5 empty] | 0 |  |  |  | znížená | [9 empty] | VRN | 0 | 0 | 0 | 0 | 0 | 2
| Kompletačná činnosť | [5 empty] | 0 |  |  |  | znížená | [9 empty] | KOMPLETACNA | 0 | 0 | 0 | 0 | 0 | 2
Celkové náklady za stavbu 1) + 2) | [6 empty] | 0
ROZPOČET
Stavba:
Komplexná rekonštrukcia a realizácia nadstavby budovy študenského domova4,Tr. SNP53,Banská Bystrica
Objekt:
SO 01 - A Budova študenského domova 4
Časť:
SO 01-2 - A Budova študenského domova 4-II.etapa
Úroveň 3:
vzt-2.etapa - Vzduchotechnika
Miesto: | [5 empty] | Dátum: | 10. 9. 2024
Objednávateľ: |  |  | Univerzita Mateja Bela v Banskej Bystrici |  |  | Projektant: | Insvet s.r.o.,Koeice
Zhotoviteľ: |  |  | Vyplň údaj |  |  | Spracovateľ:
PČ | Typ | Kód | Popis | MJ | Množstvo | J.cena [EUR] | Cena celkom [EUR] | Cenová sústava |  |  | DPH | J. Nh [h] | Nh celkom [h] | J. hmotnosť [t] | Hmotnosť celkom [t] | J. suť [t] | Suť Celkom [t]
Náklady z rozpočtu | [6 empty] | 0 | [5 empty] | 0 |  | 0 |  | 0 |  | D | -1 | [7 empty] | 0
| D | HSV | Práce a dodávky HSV |  |  |  | 0 | [5 empty] | 0 |  | 0 |  | 0 | 1 | D | 0 | ROZPOCET | [6 empty] | 0
| D | 9 | Ostatné konštrukcie a práce-búranie |  |  |  | 0 | [5 empty] | 0 |  | 0 |  | 0 | 1 | D | 1 | ROZPOCET | [6 empty] | 0
1 | K | 971036020.S | Jadrové vrty diamantovými korunkami do D 250 mm do stien - murivo tehlové -0,00079t | cm | 120 |  | 0 |  |  |  | znížená |  | 0 | 0 | 0 | 0 | 0 | 4 | K | 2 | ROZPOCET | 0 | 0 | 0 | 0 | 0 | 2 | 0 | 4 | 2
2 | K | 972056019.S | Jadrové vrty diamantovými korunkami do D 225 mm do stropov - železobetónových -0,00095t | cm | 200 |  | 0 |  |  |  | znížená |  | 0 | 0 | 0 | 0 | 0 | 4 | K | 2 | ROZPOCET | 0 | 0 | 0 | 0 | 0 | 2 | 0 | 4 | 4
3 | K | 979011111.S | Zvislá doprava sutiny a vybúraných hmôt za prvé podlažie nad alebo pod základným podlažím | t | 4.252 |  | 0 |  |  |  | znížená |  | 0 | 0 | 0 | 0 | 0 | 4 | K | 2 | ROZPOCET | 0 | 0 | 0 | 0 | 0 | 2 | 0 | 4 | 6
4 | K | 979011121.S | Zvislá doprava sutiny a vybúraných hmôt za každé ďalšie podlažie | t | 25.512 |  | 0 |  |  |  | znížená |  | 0 | 0 | 0 | 0 | 0 | 4 | K | 2 | ROZPOCET | 0 | 0 | 0 | 0 | 0 | 2 | 0 | 4 | 8
5 | K | 979081111.S | Odvoz sutiny a vybúraných hmôt na skládku do 1 km | t | 0.285 |  | 0 |  |  |  | znížená |  | 0 | 0 | 0 | 0 | 0 | 4 | K | 2 | ROZPOCET | 0 | 0 | 0 | 0 | 0 | 2 | 0 | 4 | 10
6 | K | 979081121.S | Odvoz sutiny a vybúraných hmôt na skládku za každý ďalší 1 km | t | 3.99 |  | 0 |  |  |  | znížená |  | 0 | 0 | 0 | 0 | 0 | 4 | K | 2 | ROZPOCET | 0 | 0 | 0 | 0 | 0 | 2 | 0 | 4 | 12
7 | K | 979082111.S | Vnútrostavenisková doprava sutiny a vybúraných hmôt do 10 m | t | 4.252 |  | 0 |  |  |  | znížená |  | 0 | 0 | 0 | 0 | 0 | 4 | K | 2 | ROZPOCET | 0 | 0 | 0 | 0 | 0 | 2 | 0 | 4 | 14
8 | K | 979082121.S | Vnútrostavenisková doprava sutiny a vybúraných hmôt za každých ďalších 5 m | t | 21.26 |  | 0 |  |  |  | znížená |  | 0 | 0 | 0 | 0 | 0 | 4 | K | 2 | ROZPOCET | 0 | 0 | 0 | 0 | 0 | 2 | 0 | 4 | 16
9 | K | 979089612.S | Poplatok za skládku - iné odpady zo stavieb a demolácií (17 09), ostatné | t | 0.285 |  | 0 |  |  |  | znížená |  | 0 | 0 | 0 | 0 | 0 | 4 | K | 2 | ROZPOCET | 0 | 0 | 0 | 0 | 0 | 2 | 0 | 4 | 18
| D | PSV | Práce a dodávky PSV |  |  |  | 0 | [5 empty] | 0 |  | 0 |  | 0 | 2 | D | 0 | ROZPOCET | [6 empty] | 0
| D | 769 | Montáže vzduchotechnických zariadení |  |  |  | 0 | [5 empty] | 0 |  | 0 |  | 0 | 2 | D | 1 | ROZPOCET | [6 empty] | 0
69 | K | 210802310.S | Kábel medený uložený voľne H05VV-F (CYSY) 300/500 V 4x2,5 | m | 6 |  | 0 |  |  |  | znížená |  | 0 | 0 | 0 | 0 | 0 | 16 | K | 2 | ROZPOCET | 0 | 0 | 0 | 0 | 0 | 2 | 0 | 16 | 20
70 | M | 341310011900.S | Vodič medený flexibilný H05VV-F 4x2,5 mm2 | m | 6 |  | 0 |  |  |  | znížená |  | 0 | 0 | 0 | 0 | 0 | 32 | M | 2 | ROZPOCET | 0 | 0 | 0 | 0 | 0 | 2 | 0 | 16 | 22
74 | K | 230270151-R | Uvedenie do prevádzky klimatizácie servisným technikom | ks | 1 |  | 0 |  |  |  | znížená |  | 0 | 0 | 0 | 0 | 0 | 16 | K | 2 | ROZPOCET | 0 | 0 | 0 | 0 | 0 | 2 | 0 | 16 | 24
68 | K | 764171498-R | Epdm nedelená manžeta - set, rozmer prechodu 140 - 290 mm | ks | 7 |  | 0 |  |  |  | znížená |  | 0 | 0 | 0 | 0 | 0 | 16 | K | 2 | ROZPOCET | 0 | 0 | 0 | 0 | 0 | 2 | 0 | 16 | 26
10 | K | 769011095.S | Montáž ventilátora malého axiálneho vsuvného do potrubia veľkosť: 100 | ks | 149 |  | 0 |  |  |  | znížená |  | 0 | 0 | 0 | 0 | 0 | 16 | K | 2 | ROZPOCET | 0 | 0 | 0 | 0 | 0 | 2 | 0 | 16 | 28
11 | M | 429110006200-R | Odsávací axialny ventilátor pre dlhšie VZT potrubie so strednou tlakovou stratou pre montáž na stenu alebo strop napr. Multivac QX 100T | ks | 68 |  | 0 |  |  |  | znížená |  | 0 | 0 | 0 | 0 | 0 | 32 | M | 2 | ROZPOCET | 0 | 0 | 0 | 0 | 0 | 2 | 0 | 16 | 30
12 | M | 429110006300-R | Odsávací axiálny ventilátor pre dlhšie VZT potrubie so strednou tlakovou stratou pre montáž na stenu alebo strop napr. Multivac QX 100HT | ks | 81 |  | 0 |  |  |  | znížená |  | 0 | 0 | 0 | 0 | 0 | 32 | M | 2 | ROZPOCET | 0 | 0 | 0 | 0 | 0 | 2 | 0 | 16 | 32
13 | K | 769021000.S | Montáž spiro potrubia do DN 100 | m | 140 |  | 0 |  |  |  | znížená |  | 0 | 0 | 0 | 0 | 0 | 16 | K | 2 | ROZPOCET | 0 | 0 | 0 | 0 | 0 | 2 | 0 | 16 | 34
14 | M | 429810000100.S | Potrubie kruhové spiro DN 80, dĺžka 1000 mm | m | 140 |  | 0 |  |  |  | znížená |  | 0 | 0 | 0 | 0 | 0 | 32 | M | 2 | ROZPOCET | 0 | 0 | 0 | 0 | 0 | 2 | 0 | 16 | 36
15 | K | 769021003.S | Montáž spiro potrubia DN 125-140 | m | 61 |  | 0 |  |  |  | znížená |  | 0 | 0 | 0 | 0 | 0 | 16 | K | 2 | ROZPOCET | 0 | 0 | 0 | 0 | 0 | 2 | 0 | 16 | 38
16 | M | 429810000300.S | Potrubie kruhové spiro DN 125, dĺžka 1000 mm | m | 61 |  | 0 |  |  |  | znížená |  | 0 | 0 | 0 | 0 | 0 | 32 | M | 2 | ROZPOCET | 0 | 0 | 0 | 0 | 0 | 2 | 0 | 16 | 40
17 | K | 769021006.S | Montáž spiro potrubia DN 160-180 | m | 63 |  | 0 |  |  |  | znížená |  | 0 | 0 | 0 | 0 | 0 | 16 | K | 2 | ROZPOCET | 0 | 0 | 0 | 0 | 0 | 2 | 0 | 16 | 42
18 | M | 429810000500.S | Potrubie kruhové spiro DN 160, dĺžka 1000 mm | m | 63 |  | 0 |  |  |  | znížená |  | 0 | 0 | 0 | 0 | 0 | 32 | M | 2 | ROZPOCET | 0 | 0 | 0 | 0 | 0 | 2 | 0 | 16 | 44
19 | K | 769021009.S | Montáž spiro potrubia DN 200-225 | m | 150 |  | 0 |  |  |  | znížená |  | 0 | 0 | 0 | 0 | 0 | 16 | K | 2 | ROZPOCET | 0 | 0 | 0 | 0 | 0 | 2 | 0 | 16 | 46
20 | M | 429810000700.S | Potrubie kruhové spiro DN 200, dĺžka 1000 mm | m | 150 |  | 0 |  |  |  | znížená |  | 0 | 0 | 0 | 0 | 0 | 32 | M | 2 | ROZPOCET | 0 | 0 | 0 | 0 | 0 | 2 | 0 | 16 | 48
21 | K | 769021199.S | Montáž ohybnej Al hadice s tepelnou izoláciou priemeru 100-130 mm | m | 110 |  | 0 |  |  |  | znížená |  | 0 | 0 | 0 | 0 | 0 | 16 | K | 2 | ROZPOCET | 0 | 0 | 0 | 0 | 0 | 2 | 0 | 16 | 50
22 | M | 429840003700-R | Hadica ohybná, hliníková SEMIVAC DN 100 | m | 110 |  | 0 |  |  |  | znížená |  | 0 | 0 | 0 | 0 | 0 | 32 | M | 2 | ROZPOCET | 0 | 0 | 0 | 0 | 0 | 2 | 0 | 16 | 52
23 | K | 769021217.S | Montáž PVC chráničky priemeru do 90 mm | m | 1 |  | 0 |  |  |  | znížená |  | 0 | 0 | 0 | 0 | 0 | 16 | K | 2 | ROZPOCET | 0 | 0 | 0 | 0 | 0 | 2 | 0 | 16 | 54
24 | M | 286120018100.S | Rúra ohybná PVC D 50 mm s nízkou mechanickou odlonosťou 320 N svetlo šedá | m | 1 |  | 0 |  |  |  | znížená |  | 0 | 0 | 0 | 0 | 0 | 32 | M | 2 | ROZPOCET | 0 | 0 | 0 | 0 | 0 | 2 | 0 | 16 | 56
25 | K | 769021253.S | Montáž tvarovky do štvorhranného potrubia do obvodu 1800 mm | m2 | 1 |  | 0 |  |  |  | znížená |  | 0 | 0 | 0 | 0 | 0 | 16 | K | 2 | ROZPOCET | 0 | 0 | 0 | 0 | 0 | 2 | 0 | 16 | 58
26 | M | 429850026400 | Tvarovka pre štvorhranné potrubie 1800, TZB GLOBAL | m2 | 1 |  | 0 |  |  |  | znížená |  | 0 | 0 | 0 | 0 | 0 | 32 | M | 2 | ROZPOCET | 0 | 0 | 0 | 0 | 0 | 2 | 0 | 16 | 60
27 | K | 769021322.S | Montáž kolena 90° na spiro potrubie DN 160-250 | ks | 10 |  | 0 |  |  |  | znížená |  | 0 | 0 | 0 | 0 | 0 | 16 | K | 2 | ROZPOCET | 0 | 0 | 0 | 0 | 0 | 2 | 0 | 16 | 62
28 | M | 429850007800-R | Obluk lisovaný 90°, 125mm | ks | 2 |  | 0 |  |  |  | znížená |  | 0 | 0 | 0 | 0 | 0 | 32 | M | 2 | ROZPOCET | 0 | 0 | 0 | 0 | 0 | 2 | 0 | 16 | 64
29 | M | 429850008100-R | Oblúk lisovaný 90°, 160 mm | ks | 2 |  | 0 |  |  |  | znížená |  | 0 | 0 | 0 | 0 | 0 | 32 | M | 2 | ROZPOCET | 0 | 0 | 0 | 0 | 0 | 2 | 0 | 16 | 66
30 | M | 429850008300-R | Oblúk lisovaný 90°, 200 mm | ks | 6 |  | 0 |  |  |  | znížená |  | 0 | 0 | 0 | 0 | 0 | 32 | M | 2 | ROZPOCET | 0 | 0 | 0 | 0 | 0 | 2 | 0 | 16 | 68
31 | K | 769021334.S | Montáž spojky na spiro potrubie DN 80-150 | ks | 600 |  | 0 |  |  |  | znížená |  | 0 | 0 | 0 | 0 | 0 | 16 | K | 2 | ROZPOCET | 0 | 0 | 0 | 0 | 0 | 2 | 0 | 16 | 70
32 | M | 429850012700-R | Spojka DN 100 pre kruhové spiro potrubie | ks | 600 |  | 0 |  |  |  | znížená |  | 0 | 0 | 0 | 0 | 0 | 32 | M | 2 | ROZPOCET | 0 | 0 | 0 | 0 | 0 | 2 | 0 | 16 | 72
33 | K | 769021337.S | Montáž spojky na spiro potrubie DN 160-250 | ks | 11 |  | 0 |  |  |  | znížená |  | 0 | 0 | 0 | 0 | 0 | 16 | K | 2 | ROZPOCET | 0 | 0 | 0 | 0 | 0 | 2 | 0 | 16 | 74
34 | M | 429850013100-R | Spojka DN 160 pre kruhové spiro potrubie | ks | 1 |  | 0 |  |  |  | znížená |  | 0 | 0 | 0 | 0 | 0 | 32 | M | 2 | ROZPOCET | 0 | 0 | 0 | 0 | 0 | 2 | 0 | 16 | 76
35 | M | 429850013300-R | Spojka DN 200 pre kruhové spiro potrubie | ks | 10 |  | 0 |  |  |  | znížená |  | 0 | 0 | 0 | 0 | 0 | 32 | M | 2 | ROZPOCET | 0 | 0 | 0 | 0 | 0 | 2 | 0 | 16 | 78
36 | K | 769021379.S | Montáž prechodu symetrického na spiro potrubie DN 80-140 | ks | 1 |  | 0 |  |  |  | znížená |  | 0 | 0 | 0 | 0 | 0 | 16 | K | 2 | ROZPOCET | 0 | 0 | 0 | 0 | 0 | 2 | 0 | 16 | 80
37 | M | 429850017800-R | Prechod symetrický DN 125/100 pre kruhové spiro potrubie | ks | 1 |  | 0 |  |  |  | znížená |  | 0 | 0 | 0 | 0 | 0 | 32 | M | 2 | ROZPOCET | 0 | 0 | 0 | 0 | 0 | 2 | 0 | 16 | 82
38 | K | 769021382.S | Montáž prechodu symetrického na spiro potrubie DN 150-200 | ks | 36 |  | 0 |  |  |  | znížená |  | 0 | 0 | 0 | 0 | 0 | 16 | K | 2 | ROZPOCET | 0 | 0 | 0 | 0 | 0 | 2 | 0 | 16 | 84
39 | M | 429850018150-R | Prechod symetrický DN 160/100 pre kruhové spiro potrubie | ks | 1 |  | 0 |  |  |  | znížená |  | 0 | 0 | 0 | 0 | 0 | 32 | M | 2 | ROZPOCET | 0 | 0 | 0 | 0 | 0 | 2 | 0 | 16 | 86
40 | M | 429850018100-R | Prechod symetrický DN 160/125 pre kruhové spiro potrubie | ks | 19 |  | 0 |  |  |  | znížená |  | 0 | 0 | 0 | 0 | 0 | 32 | M | 2 | ROZPOCET | 0 | 0 | 0 | 0 | 0 | 2 | 0 | 16 | 88
41 | M | 429850018300-R | Prechod symetrický DN 200/160 pre kruhové spiro potrubie | ks | 16 |  | 0 |  |  |  | znížená |  | 0 | 0 | 0 | 0 | 0 | 32 | M | 2 | ROZPOCET | 0 | 0 | 0 | 0 | 0 | 2 | 0 | 16 | 90
42 | K | 769021397.S | Montáž T-kusu na spiro potrubie DN 80-150 | ks | 81 |  | 0 |  |  |  | znížená |  | 0 | 0 | 0 | 0 | 0 | 16 | K | 2 | ROZPOCET | 0 | 0 | 0 | 0 | 0 | 2 | 0 | 16 | 92
43 | M | 429850010200-R | T-kus DN 100 pre kruhové spiro potrubie | ks | 55 |  | 0 |  |  |  | znížená |  | 0 | 0 | 0 | 0 | 0 | 32 | M | 2 | ROZPOCET | 0 | 0 | 0 | 0 | 0 | 2 | 0 | 16 | 94
44 | M | 429850010310-R | T-kus DN 125/100/125 pre kruhové spiro potrubie | ks | 26 |  | 0 |  |  |  | znížená |  | 0 | 0 | 0 | 0 | 0 | 32 | M | 2 | ROZPOCET | 0 | 0 | 0 | 0 | 0 | 2 | 0 | 16 | 96
45 | K | 769021400.S | Montáž T-kusu na spiro potrubie DN 160-250 | ks | 63 |  | 0 |  |  |  | znížená |  | 0 | 0 | 0 | 0 | 0 | 16 | K | 2 | ROZPOCET | 0 | 0 | 0 | 0 | 0 | 2 | 0 | 16 | 98
46 | M | 429850010605-R | T-kus DN 160/100/160 pre kruhové spiro potrubie | ks | 19 |  | 0 |  |  |  | znížená |  | 0 | 0 | 0 | 0 | 0 | 32 | M | 2 | ROZPOCET | 0 | 0 | 0 | 0 | 0 | 2 | 0 | 16 | 100
47 | M | 429850010650-R | T-kus DN 160/125/150 pre kruhové spiro potrubie | ks | 1 |  | 0 |  |  |  | znížená |  | 0 | 0 | 0 | 0 | 0 | 32 | M | 2 | ROZPOCET | 0 | 0 | 0 | 0 | 0 | 2 | 0 | 16 | 102
48 | M | 429850010805-R | T-kus DN 200/100/200 pre kruhové spiro potrubie | ks | 42 |  | 0 |  |  |  | znížená |  | 0 | 0 | 0 | 0 | 0 | 32 | M | 2 | ROZPOCET | 0 | 0 | 0 | 0 | 0 | 2 | 0 | 16 | 104
49 | M | 429850010900-R | T-kus DN 200/125/200 pre kruhové spiro potrubie | ks | 1 |  | 0 |  |  |  | znížená |  | 0 | 0 | 0 | 0 | 0 | 32 | M | 2 | ROZPOCET | 0 | 0 | 0 | 0 | 0 | 2 | 0 | 16 | 106
50 | K | 769021415.S | Montáž krížovej rozbočky na spiro potrubie DN 150-200 | ks | 1 |  | 0 |  |  |  | znížená |  | 0 | 0 | 0 | 0 | 0 | 16 | K | 2 | ROZPOCET | 0 | 0 | 0 | 0 | 0 | 2 | 0 | 16 | 108
51 | M | 429850020400-R | SPIRO X-kus 160-125 | ks | 1 |  | 0 |  |  |  | znížená |  | 0 | 0 | 0 | 0 | 0 | 32 | M | 2 | ROZPOCET | 0 | 0 | 0 | 0 | 0 | 2 | 0 | 16 | 110
52 | K | 769021496.S | Montáž výfukovej hlavice kruhovej do priemeru 230 mm | ks | 7 |  | 0 |  |  |  | znížená |  | 0 | 0 | 0 | 0 | 0 | 16 | K | 2 | ROZPOCET | 0 | 0 | 0 | 0 | 0 | 2 | 0 | 16 | 112
53 | M | 429720011700-R | Výfuková hlavica VHO DN200 na kruhové VZT potrubie | ks | 7 |  | 0 |  |  |  | znížená |  | 0 | 0 | 0 | 0 | 0 | 32 | M | 2 | ROZPOCET | 0 | 0 | 0 | 0 | 0 | 2 | 0 | 16 | 114
54 | K | 769025270.S | Montáž spätnej klapky do kruhového potrubia priemeru 100-150 mm | ks | 149 |  | 0 |  |  |  | znížená |  | 0 | 0 | 0 | 0 | 0 | 16 | K | 2 | ROZPOCET | 0 | 0 | 0 | 0 | 0 | 2 | 0 | 16 | 116
55 | M | 429710064100-R | Pachotesná spätná klapka do kruhového potrubia KPK 100, vysoká tesnosť vďaka gumovému tesneniu, montáž do potrubia DN100 | ks | 149 |  | 0 |  |  |  | znížená |  | 0 | 0 | 0 | 0 | 0 | 32 | M | 2 | ROZPOCET | 0 | 0 | 0 | 0 | 0 | 2 | 0 | 16 | 118
56 | M | 196730061400-R | Kondenzačný kus KDF DN125 na kruhové VZT potrubie (SPIRO) | ks | 17 |  | 0 |  |  |  | znížená |  | 0 | 0 | 0 | 0 | 0 | 32 | M | 2 | ROZPOCET | 0 | 0 | 0 | 0 | 0 | 2 | 0 | 16 | 120
57 | M | 196730061500-R | Kondenzačný kus KDF DN160 na kruhové VZT potrubie (SPIRO) | ks | 1 |  | 0 |  |  |  | znížená |  | 0 | 0 | 0 | 0 | 0 | 32 | M | 2 | ROZPOCET | 0 | 0 | 0 | 0 | 0 | 2 | 0 | 16 | 122
58 | K | 769035078.S | Montáž krycej mriežky hranatej do prierezu 0.100 m2 | ks | 2 |  | 0 |  |  |  | znížená |  | 0 | 0 | 0 | 0 | 0 | 16 | K | 2 | ROZPOCET | 0 | 0 | 0 | 0 | 0 | 2 | 0 | 16 | 124
59 | M | 429720211000-R | Vonkajšia mriežka pre prívod a odvod vzduchu, sieťka proti vniknutiu hmyzu, Z lamely zabraňujú vniknutiu vody do objektu, materiál eloxovaný hliník, rozmery 200 x 200 mm | ks | 1 |  | 0 |  |  |  | znížená |  | 0 | 0 | 0 | 0 | 0 | 32 | M | 2 | ROZPOCET | 0 | 0 | 0 | 0 | 0 | 2 | 0 | 16 | 126
60 | M | 429720211100-R | Vonkajšia mriežka pre prívod a odvod vzduchu, sieťka proti vniknutiu hmyzu, Z lamely zabraňujú vniknutiu vody do objektu, materiál eloxovaný hliník, rozmery 300x300 mm | ks | 1 |  | 0 |  |  |  | znížená |  | 0 | 0 | 0 | 0 | 0 | 32 | M | 2 | ROZPOCET | 0 | 0 | 0 | 0 | 0 | 2 | 0 | 16 | 128
61 | K | 769060005.S | Montáž klimatizačnej jednotky vnútornej nástennej pre objem miestnosti 50 m3 | ks | 1 |  | 0 |  |  |  | znížená |  | 0 | 0 | 0 | 0 | 0 | 16 | K | 2 | ROZPOCET | 0 | 0 | 0 | 0 | 0 | 2 | 0 | 16 | 130
62 | K | 769060230.S | Montáž klimatizačnej jednotky vonkajšej jednofázové napájanie (max. 2 vnút. jednotky) | ks | 1 |  | 0 |  |  |  | znížená |  | 0 | 0 | 0 | 0 | 0 | 16 | K | 2 | ROZPOCET | 0 | 0 | 0 | 0 | 0 | 2 | 0 | 16 | 132
63 | M | 429520008200-R | Klimatizačné splitové zariadenie systému vzduch – vzduch vonkajšia jednotka napr. KAE-C 71 DR11, vnútorná nástenná jednotka KAY-CF71 DR11, diaľkové ovládanie, nominálny chladiaci výkon 7,03 kW, 230V, 50Hz, chladivo R32 | ks | 1 |  | 0 |  |  |  | znížená |  | 0 | 0 | 0 | 0 | 0 | 32 | M | 2 | ROZPOCET | 0 | 0 | 0 | 0 | 0 | 2 | 0 | 16 | 134
64 | M | 429520010550-R | MS 257 Nastaviteľná konzola pre nástennú montáž, balenie obsahuje: 1 ks konzola, tlmiace podložky so skrutkami a kotviaca sada (hmoždinky so skrutkami). Dĺžka ramena: 550 mm, Šírka vodiacej lišty: 800 mm, nosnosť 140 kg (70 + 70). | sada | 1 |  | 0 |  |  |  | znížená |  | 0 | 0 | 0 | 0 | 0 | 32 | M | 2 | ROZPOCET | 0 | 0 | 0 | 0 | 0 | 2 | 0 | 16 | 136
65 | K | 769060540.S | Montáž dvojice medeného potrubia predizolovaného d 10-16 mm (3/8"x5/8") | m | 5 |  | 0 |  |  |  | znížená |  | 0 | 0 | 0 | 0 | 0 | 16 | K | 2 | ROZPOCET | 0 | 0 | 0 | 0 | 0 | 2 | 0 | 16 | 138
66 | M | 196350001000-R | Dvojica izolovaných chladiarenských medených potrubí priemeru 3/8"+5/8" x 1,0 (9,52+ 15,9 x 1,0) Frigotec Plus Dual / Pex-dual | m | 5 |  | 0 |  |  |  | znížená |  | 0 | 0 | 0 | 0 | 0 | 32 | M | 2 | ROZPOCET | 0 | 0 | 0 | 0 | 0 | 2 | 0 | 16 | 140
71 | K | 769082785.S | Demontáž krycej mriežky hranatej do prierezu 0.100 m2, -0,0024 t | ks | 96 |  | 0 |  |  |  | znížená |  | 0 | 0 | 0 | 0 | 0 | 16 | K | 2 | ROZPOCET | 0 | 0 | 0 | 0 | 0 | 2 | 0 | 16 | 142
72 | K | 769083115.S | Demontáž štvorhranného potrubia dĺžky 1000 mm do obvodu 1000 mm, -0,0101 t | m | 320 |  | 0 |  |  |  | znížená |  | 0 | 0 | 0 | 0 | 0 | 16 | K | 2 | ROZPOCET | 0 | 0 | 0 | 0 | 0 | 2 | 0 | 16 | 144
73 | K | 769083120.S | Demontáž štvorhranného potrubia dĺžky 1000 mm do obvodu 1800 mm, -0,0101 t | m | 50 |  | 0 |  |  |  | znížená |  | 0 | 0 | 0 | 0 | 0 | 16 | K | 2 | ROZPOCET | 0 | 0 | 0 | 0 | 0 | 2 | 0 | 16 | 146
67 | K | 950105199-R | Uchytenie potrubia DN 100-200 | ks | 220 |  | 0 |  |  |  | znížená |  | 0 | 0 | 0 | 0 | 0 | 16 | K | 2 | ROZPOCET | 0 | 0 | 0 | 0 | 0 | 2 | 0 | 16 | 148
75 | K | 998769203.S | Presun hmôt pre montáž vzduchotechnických zariadení v stavbe (objekte) výšky nad 7 do 24 m | % |  |  | 0 |  |  |  | znížená |  | 0 | 0 | 0 | 0 | 0 | 16 | K | 2 | ROZPOCET | 0 | 0 | 0 | 0 | 0 | 2 | 0 | 16 | 150
| D | HZS | Hodinové zúčtovacie sadzby |  |  |  | 0 | [5 empty] | 0 |  | 0 |  | 0 | 4 | D | 0 | ROZPOCET | [6 empty] | 0
76 | K | HZS000311.S | Stavebno montážne práce menej náročne, pomocné alebo manipulačné (Tr. 1) v rozsahu menej ako 4 hodiny | hod | 50 |  | 0 |  |  |  | znížená |  | 0 | 0 | 0 | 0 | 0 | 262144 | K | 1 | ROZPOCET | 0 | 0 | 0 | 0 | 0 | 2 | 0 | 262144 | 152

## zt-2.etapa - Zdravotechni...
[9 empty] | >> skryté stĺpce << | [9 empty] | {f92badc2-5ef8-4b86-b236-930d28032481}
0
| KRYCÍ LIST ROZPOČTU | [8 empty] | v --- nižšie sa nachádzajú doplnkové a pomocné údaje k zostavám --- v | [8 empty] | False
Stavba:
Komplexná rekonštrukcia a realizácia nadstavby budovy študenského domova4,Tr. SNP53,Banská Bystrica
Objekt:
SO 01 - A Budova študenského domova 4
Časť:
SO 01-2 - A Budova študenského domova 4-II.etapa
Úroveň 3:
zt-2.etapa - Zdravotechnická inštalácia
| JKSO: |  |  |  |  | KS:
| Miesto: |  |  |  |  | Dátum: | 10. 9. 2024
| Objednávateľ: |  |  |  |  | IČO:
|  | Univerzita Mateja Bela v Banskej Bystrici |  |  |  | IČ DPH:
| Zhotoviteľ: |  |  |  |  | IČO: | Vyplň údaj
|  | Vyplň údaj |  |  |  | IČ DPH: | Vyplň údaj
| Projektant: |  |  |  |  | IČO:
|  | Insvet s.r.o.,Koeice |  |  |  | IČ DPH:
| Spracovateľ: |  |  |  |  | IČO:
IČ DPH:
Poznámka:
| Náklady z rozpočtu | [5 empty] | 0
| Ostatné náklady | [5 empty] | 0
| Cena bez DPH | [5 empty] | 0
|  |  | Základ dane |  |  | Sadzba dane | Výška dane
| DPH | základná | 0 |  |  | 20% | 0
|  | znížená | 0 |  |  | 20% | 0
|  | zákl. prenesená | 0 |  |  | 20% | 0
|  | zníž. prenesená | 0 |  |  | 20% | 0
|  | nulová | 0 |  |  | 0% | 0
| Cena s DPH |  |  | v | EUR |  | 0
| Projektant |  |  | Spracovateľ
| Dátum a podpis: |  | Pečiatka | Dátum a podpis: |  |  | Pečiatka
| Objednávateľ |  |  | Zhotoviteľ
| Dátum a podpis: |  | Pečiatka | Dátum a podpis: |  |  | Pečiatka
REKAPITULÁCIA ROZPOČTU
Stavba:
Komplexná rekonštrukcia a realizácia nadstavby budovy študenského domova4,Tr. SNP53,Banská Bystrica
Objekt:
SO 01 - A Budova študenského domova 4
Časť:
SO 01-2 - A Budova študenského domova 4-II.etapa
Úroveň 3:
zt-2.etapa - Zdravotechnická inštalácia
Miesto: | [5 empty] | Dátum: | 10. 9. 2024
Objednávateľ: |  |  | Univerzita Mateja Bela v Banskej Bystrici |  |  | Projektant: | Insvet s.r.o.,Koeice
Zhotoviteľ: |  |  | Vyplň údaj |  |  | Spracovateľ:
Kód dielu - Popis | [6 empty] | Cena celkom [EUR]
1) Náklady z rozpočtu | [6 empty] | 0 | [12 empty] | -1
| HSV - Práce a dodávky HSV | [5 empty] | 0
| 6 - Úpravy povrchov, podlahy, osadenie | [5 empty] | 0
| 9 - Ostatné konštrukcie a práce-búranie | [5 empty] | 0
| PSV - Práce a dodávky PSV | [5 empty] | 0
| 713 - Izolácie tepelné | [5 empty] | 0
| 721 - Zdravotechnika - vnútorná kanalizácia | [5 empty] | 0
| 722 - Zdravotechnika - vnútorný vodovod | [5 empty] | 0
| 725 - Zdravotechnika - zariaď. predmety | [5 empty] | 0
2) Ostatné náklady | [6 empty] | 0 |  |  |  | DPH
| GZS | [5 empty] | 0 |  |  |  | znížená | [9 empty] | VRN | 0 | 0 | 0 | 0 | 0 | 2
| Projektové práce | [5 empty] | 0 |  |  |  | znížená | [9 empty] | VRN | 0 | 0 | 0 | 0 | 0 | 2
| Sťažené podmienky | [5 empty] | 0 |  |  |  | znížená | [9 empty] | VRN | 0 | 0 | 0 | 0 | 0 | 2
| Vplyv prostredia | [5 empty] | 0 |  |  |  | znížená | [9 empty] | VRN | 0 | 0 | 0 | 0 | 0 | 2
| Iné VRN | [5 empty] | 0 |  |  |  | znížená | [9 empty] | VRN | 0 | 0 | 0 | 0 | 0 | 2
| Kompletačná činnosť | [5 empty] | 0 |  |  |  | znížená | [9 empty] | KOMPLETACNA | 0 | 0 | 0 | 0 | 0 | 2
Celkové náklady za stavbu 1) + 2) | [6 empty] | 0
ROZPOČET
Stavba:
Komplexná rekonštrukcia a realizácia nadstavby budovy študenského domova4,Tr. SNP53,Banská Bystrica
Objekt:
SO 01 - A Budova študenského domova 4
Časť:
SO 01-2 - A Budova študenského domova 4-II.etapa
Úroveň 3:
zt-2.etapa - Zdravotechnická inštalácia
Miesto: | [5 empty] | Dátum: | 10. 9. 2024
Objednávateľ: |  |  | Univerzita Mateja Bela v Banskej Bystrici |  |  | Projektant: | Insvet s.r.o.,Koeice
Zhotoviteľ: |  |  | Vyplň údaj |  |  | Spracovateľ:
PČ | Typ | Kód | Popis | MJ | Množstvo | J.cena [EUR] | Cena celkom [EUR] | Cenová sústava |  |  | DPH | J. Nh [h] | Nh celkom [h] | J. hmotnosť [t] | Hmotnosť celkom [t] | J. suť [t] | Suť Celkom [t]
Náklady z rozpočtu | [6 empty] | 0 | [5 empty] | 0 |  | 12.2882 |  | 0 |  | D | -1 | [7 empty] | 0
| D | HSV | Práce a dodávky HSV |  |  |  | 0 | [5 empty] | 0 |  | 2.246 |  | 0 | 1 | D | 0 | ROZPOCET | [6 empty] | 0
| D | 6 | Úpravy povrchov, podlahy, osadenie |  |  |  | 0 | [5 empty] | 0 |  | 2.235 |  | 0 | 1 | D | 1 | ROZPOCET | [6 empty] | 0
1 | K | 612403399.S | Hrubá výplň rýh na stenách akoukoľvek maltou, akejkoľvek šírky ryhy | m2 | 20 |  | 0 |  |  |  | znížená |  | 0 | 0.07552 | 1.5104 | 0 | 0 | 4 | K | 2 | ROZPOCET | 0 | 0 | 0 | 0 | 0 | 2 | 0 | 4 | 2
2 | K | 612423521.S | Omietka rýh v stenách maltou vápennou šírky ryhy do 150 mm omietkou hladkou | m2 | 20 |  | 0 |  |  |  | znížená |  | 0 | 0.03623 | 0.7246 | 0 | 0 | 4 | K | 2 | ROZPOCET | 0 | 0 | 0 | 0 | 0 | 2 | 0 | 4 | 4
| D | 9 | Ostatné konštrukcie a práce-búranie |  |  |  | 0 | [5 empty] | 0 |  | 0.01104 |  | 0 | 1 | D | 1 | ROZPOCET | [6 empty] | 0
3 | K | 969011121.S | Vybúranie vodovodného vedenia DN do 52 mm, -0,01300t | m | 750 |  | 0 |  |  |  | znížená |  | 0 | 0 | 0 | 0 | 0 | 4 | K | 2 | ROZPOCET | 0 | 0 | 0 | 0 | 0 | 2 | 0 | 4 | 6
4 | K | 969021111.S | Vybúranie kanalizačného potrubia DN do 100 mm, -0,03700t | m | 250 |  | 0 |  |  |  | znížená |  | 0 | 0 | 0 | 0 | 0 | 4 | K | 2 | ROZPOCET | 0 | 0 | 0 | 0 | 0 | 2 | 0 | 4 | 8
5 | K | 972056003.S | Jadrové vrty diamantovými korunkami do D 40 mm do stropov - železobetónových -0,00003t | cm | 60 |  | 0 |  |  |  | znížená |  | 0 | 1.8e-05 | 0.00108 | 0 | 0 | 4 | K | 2 | ROZPOCET | 0 | 0 | 0 | 0 | 0 | 2 | 0 | 4 | 10
6 | K | 972056005.S | Jadrové vrty diamantovými korunkami do D 60 mm do stropov - železobetónových -0,00007t | cm | 480 |  | 0 |  |  |  | znížená |  | 0 | 1.825e-05 | 0.00876 | 0 | 0 | 4 | K | 2 | ROZPOCET | 0 | 0 | 0 | 0 | 0 | 2 | 0 | 4 | 12
7 | K | 972056011.S | Jadrové vrty diamantovými korunkami do D 120 mm do stropov - železobetónových -0,00027t | cm | 210 |  | 0 |  |  |  | znížená |  | 0 | 5.7143e-06 | 0.0012 | 0 | 0 | 4 | K | 2 | ROZPOCET | 0 | 0 | 0 | 0 | 0 | 2 | 0 | 4 | 14
8 | K | 974031132.S | Vysekanie rýh v akomkoľvek murive tehlovom na akúkoľvek maltu do hĺbky 50 mm a š. do 70 mm, -0,00600t | m | 400 |  | 0 |  |  |  | znížená |  | 0 | 0 | 0 | 0 | 0 | 4 | K | 2 | ROZPOCET | 0 | 0 | 0 | 0 | 0 | 2 | 0 | 4 | 16
9 | K | 979081111.S | Odvoz sutiny a vybúraných hmôt na skládku do 1 km | t | 40.466 |  | 0 |  |  |  | znížená |  | 0 | 0 | 0 | 0 | 0 | 4 | K | 2 | ROZPOCET | 0 | 0 | 0 | 0 | 0 | 2 | 0 | 4 | 18
| D | PSV | Práce a dodávky PSV |  |  |  | 0 | [5 empty] | 0 |  | 10.0421 |  | 0 | 2 | D | 0 | ROZPOCET | [6 empty] | 0
| D | 713 | Izolácie tepelné |  |  |  | 0 | [5 empty] | 0 |  | 0.51285 |  | 0 | 2 | D | 1 | ROZPOCET | [6 empty] | 0
10 | K | 713412115.S | Montáž izolácie tepelnej potrubia puzdrami z minerálnej vlny DN 40 | m | 191 |  | 0 |  |  |  | znížená |  | 0 | 0 | 0 | 0 | 0 | 16 | K | 2 | ROZPOCET | 0 | 0 | 0 | 0 | 0 | 2 | 0 | 16 | 20
11 | M | 283310033500.S | Izolačné púzdro z čadičovej vlny s hliníkovou fóliou AL, vnútorný priemer d 49 mm, hr. 40 mm | m | 191 |  | 0 |  |  |  | znížená |  | 0 | 0.00086 | 0.16426 | 0 | 0 | 32 | M | 2 | ROZPOCET | 0 | 0 | 0 | 0 | 0 | 2 | 0 | 16 | 22
12 | K | 713412116.S | Montáž izolácie tepelnej potrubia puzdrami z minerálnej vlny DN 50 | m | 24 |  | 0 |  |  |  | znížená |  | 0 | 0 | 0 | 0 | 0 | 16 | K | 2 | ROZPOCET | 0 | 0 | 0 | 0 | 0 | 2 | 0 | 16 | 24
13 | M | 283310034400.S | Izolačné púzdro z čadičovej vlny s hliníkovou fóliou AL, vnútorný priemer d 54 mm, hr. 50 mm | m | 29 |  | 0 |  |  |  | znížená |  | 0 | 0.00122 | 0.03538 | 0 | 0 | 32 | M | 2 | ROZPOCET | 0 | 0 | 0 | 0 | 0 | 2 | 0 | 16 | 26
14 | K | 713412117.S | Montáž izolácie tepelnej potrubia puzdrami z minerálnej vlny DN 65 | m | 50 |  | 0 |  |  |  | znížená |  | 0 | 0 | 0 | 0 | 0 | 16 | K | 2 | ROZPOCET | 0 | 0 | 0 | 0 | 0 | 2 | 0 | 16 | 28
15 | M | 283310036100.S | Izolačné púzdro z čadičovej vlny s hliníkovou fóliou AL, vnútorný priemer d 64 mm, hr. 60 mm | m | 29 |  | 0 |  |  |  | znížená |  | 0 | 0.00175 | 0.05075 | 0 | 0 | 32 | M | 2 | ROZPOCET | 0 | 0 | 0 | 0 | 0 | 2 | 0 | 16 | 30
16 | M | 283310036900 | Izolačné púzdro PR 65 AL z čadičovej vlny s hliníkovou fóliou AL, vnútorný priemer d 70 mm, hr. 60 mm, bal. 9,6 bm, ISOVER | m | 21 |  | 0 |  |  |  | znížená |  | 0 | 0.00186 | 0.03906 | 0 | 0 | 32 | M | 2 | ROZPOCET | 0 | 0 | 0 | 0 | 0 | 2 | 0 | 16 | 32
17 | K | 713412118.S | Montáž izolácie tepelnej potrubia puzdrami z minerálnej vlny DN 80 | m | 7 |  | 0 |  |  |  | znížená |  | 0 | 0 | 0 | 0 | 0 | 16 | K | 2 | ROZPOCET | 0 | 0 | 0 | 0 | 0 | 2 | 0 | 16 | 34
18 | M | 283310038600.S | Izolačné púzdro z čadičovej vlny s hliníkovou fóliou AL, vnútorný priemer d 89 mm, hr. 80 mm | m | 7 |  | 0 |  |  |  | znížená |  | 0 | 0.00319 | 0.02233 | 0 | 0 | 32 | M | 2 | ROZPOCET | 0 | 0 | 0 | 0 | 0 | 2 | 0 | 16 | 36
19 | K | 713482111.S | Montáž trubíc z PE, hr.do 10 mm,vnút.priemer do 38 mm | m | 928 |  | 0 |  |  |  | znížená |  | 0 | 8.9978e-06 | 0.00835 | 0 | 0 | 16 | K | 2 | ROZPOCET | 0 | 0 | 0 | 0 | 0 | 2 | 0 | 16 | 38
20 | M | 283310001200.S | Izolačná PE trubica dxhr. 20x9 mm, nadrezaná, na izolovanie rozvodov vody, kúrenia, zdravotechniky | m | 549 |  | 0 |  |  |  | znížená |  | 0 | 8e-05 | 0.04392 | 0 | 0 | 32 | M | 2 | ROZPOCET | 0 | 0 | 0 | 0 | 0 | 2 | 0 | 16 | 40
21 | M | 283310001400.S | Izolačná PE trubica dxhr. 25x9 mm, nadrezaná, na izolovanie rozvodov vody, kúrenia, zdravotechniky | m | 379 |  | 0 |  |  |  | znížená |  | 0 | 0.00017 | 0.06443 | 0 | 0 | 32 | M | 2 | ROZPOCET | 0 | 0 | 0 | 0 | 0 | 2 | 0 | 16 | 42
22 | K | 713482112.S | Montáž trubíc z PE, hr.do 10 mm,vnút.priemer 39-70 mm | m | 46 |  | 0 |  |  |  | znížená |  | 0 | 8.913e-06 | 0.00041 | 0 | 0 | 16 | K | 2 | ROZPOCET | 0 | 0 | 0 | 0 | 0 | 2 | 0 | 16 | 44
23 | M | 283310001800.S | Izolačná PE trubica dxhr. 42x9 mm, nadrezaná, na izolovanie rozvodov vody, kúrenia, zdravotechniky | m | 3 |  | 0 |  |  |  | znížená |  | 0 | 0.00021 | 0.00063 | 0 | 0 | 32 | M | 2 | ROZPOCET | 0 | 0 | 0 | 0 | 0 | 2 | 0 | 16 | 46
24 | M | 283310002000.S | Izolačná PE trubica dxhr. 50x9 mm, nadrezaná, na izolovanie rozvodov vody, kúrenia, zdravotechniky | m | 3 |  | 0 |  |  |  | znížená |  | 0 | 0.00011 | 0.00033 | 0 | 0 | 32 | M | 2 | ROZPOCET | 0 | 0 | 0 | 0 | 0 | 2 | 0 | 16 | 48
25 | M | 283310002300.S | Izolačná PE trubica dxhr. 64x9 mm, nadrezaná, na izolovanie rozvodov vody, kúrenia, zdravotechniky | m | 40 |  | 0 |  |  |  | znížená |  | 0 | 0.00016 | 0.0064 | 0 | 0 | 32 | M | 2 | ROZPOCET | 0 | 0 | 0 | 0 | 0 | 2 | 0 | 16 | 50
26 | K | 713482121.S | Montáž trubíc z PE, hr.15-20 mm,vnút.priemer do 38 mm | m | 548 |  | 0 |  |  |  | znížená |  | 0 | 2e-05 | 0.01096 | 0 | 0 | 16 | K | 2 | ROZPOCET | 0 | 0 | 0 | 0 | 0 | 2 | 0 | 16 | 52
27 | M | 283310004700.S | Izolačná PE trubica dxhr. 22x20 mm, nadrezaná, na izolovanie rozvodov vody, kúrenia, zdravotechniky | m | 365 |  | 0 |  |  |  | znížená |  | 0 | 1e-05 | 0.00365 | 0 | 0 | 32 | M | 2 | ROZPOCET | 0 | 0 | 0 | 0 | 0 | 2 | 0 | 16 | 54
28 | M | 283310004800.S | Izolačná PE trubica dxhr. 28x20 mm, nadrezaná, na izolovanie rozvodov vody, kúrenia, zdravotechniky | m | 77 |  | 0 |  |  |  | znížená |  | 0 | 2e-05 | 0.00154 | 0 | 0 | 32 | M | 2 | ROZPOCET | 0 | 0 | 0 | 0 | 0 | 2 | 0 | 16 | 56
29 | M | 283310003200.S | Izolačná PE trubica dxhr. 32x13 mm, nadrezaná, na izolovanie rozvodov vody, kúrenia, zdravotechniky | m | 106 |  | 0 |  |  |  | znížená |  | 0 | 0.0001 | 0.0106 | 0 | 0 | 32 | M | 2 | ROZPOCET | 0 | 0 | 0 | 0 | 0 | 2 | 0 | 16 | 58
30 | K | 713482122.S | Montáž trubíc z PE, hr.15-20 mm,vnút.priemer 39-70 mm | m | 221 |  | 0 |  |  |  | znížená |  | 0 | 2e-05 | 0.00442 | 0 | 0 | 16 | K | 2 | ROZPOCET | 0 | 0 | 0 | 0 | 0 | 2 | 0 | 16 | 60
31 | M | 283310005000.S | Izolačná PE trubica dxhr. 42x20 mm, nadrezaná, na izolovanie rozvodov vody, kúrenia, zdravotechniky | m | 44 |  | 0 |  |  |  | znížená |  | 0 | 9e-05 | 0.00396 | 0 | 0 | 32 | M | 2 | ROZPOCET | 0 | 0 | 0 | 0 | 0 | 2 | 0 | 16 | 62
32 | M | 283310005200.S | Izolačná PE trubica dxhr. 54x20 mm, nadrezaná, na izolovanie rozvodov vody, kúrenia, zdravotechniky | m | 3 |  | 0 |  |  |  | znížená |  | 0 | 0.00019 | 0.00057 | 0 | 0 | 32 | M | 2 | ROZPOCET | 0 | 0 | 0 | 0 | 0 | 2 | 0 | 16 | 64
33 | M | 283310005300.S | Izolačná PE trubica dxhr. 60x20 mm, nadrezaná, na izolovanie rozvodov vody, kúrenia, zdravotechniky | m | 29 |  | 0 |  |  |  | znížená |  | 0 | 7e-05 | 0.00203 | 0 | 0 | 32 | M | 2 | ROZPOCET | 0 | 0 | 0 | 0 | 0 | 2 | 0 | 16 | 66
34 | M | 283310003500.S | Izolačná PE trubica dxhr. 42x13 mm, nadrezaná, na izolovanie rozvodov vody, kúrenia, zdravotechniky | m | 124 |  | 0 |  |  |  | znížená |  | 0 | 4e-05 | 0.00496 | 0 | 0 | 32 | M | 2 | ROZPOCET | 0 | 0 | 0 | 0 | 0 | 2 | 0 | 16 | 68
35 | M | 283310003700.S | Izolačná PE trubica dxhr. 50x13 mm, nadrezaná, na izolovanie rozvodov vody, kúrenia, zdravotechniky | m | 21 |  | 0 |  |  |  | znížená |  | 0 | 0.0001 | 0.0021 | 0 | 0 | 32 | M | 2 | ROZPOCET | 0 | 0 | 0 | 0 | 0 | 2 | 0 | 16 | 70
36 | K | 713482123.S | Montáž trubíc z PE, hr.15-20 mm,vnút.priemer 71-95 mm | m | 30 |  | 0 |  |  |  | znížená |  | 0 | 2e-05 | 0.0006 | 0 | 0 | 16 | K | 2 | ROZPOCET | 0 | 0 | 0 | 0 | 0 | 2 | 0 | 16 | 72
37 | M | 283310005400.S | Izolačná PE trubica dxhr. 76x20 mm, nadrezaná, na izolovanie rozvodov vody, kúrenia, zdravotechniky | m | 21 |  | 0 |  |  |  | znížená |  | 0 | 0.0001 | 0.0021 | 0 | 0 | 32 | M | 2 | ROZPOCET | 0 | 0 | 0 | 0 | 0 | 2 | 0 | 16 | 74
38 | M | 283310005500.S | Izolačná PE trubica dxhr. 89x20 mm, nadrezaná, na izolovanie rozvodov vody, kúrenia, zdravotechniky | m | 7 |  | 0 |  |  |  | znížená |  | 0 | 0.00025 | 0.00175 | 0 | 0 | 32 | M | 2 | ROZPOCET | 0 | 0 | 0 | 0 | 0 | 2 | 0 | 16 | 76
39 | K | 713482131.S | Montáž trubíc z PE, hr.30 mm,vnút.priemer do 38 mm | m | 125 |  | 0 |  |  |  | znížená |  | 0 | 3.296e-05 | 0.00412 | 0 | 0 | 16 | K | 2 | ROZPOCET | 0 | 0 | 0 | 0 | 0 | 2 | 0 | 16 | 78
40 | M | 283310006400.S | Izolačná PE trubica dxhr. 35x30 mm, rozrezaná, na izolovanie rozvodov vody, kúrenia, zdravotechniky | m | 125 |  | 0 |  |  |  | znížená |  | 0 | 4e-05 | 0.005 | 0 | 0 | 32 | M | 2 | ROZPOCET | 0 | 0 | 0 | 0 | 0 | 2 | 0 | 16 | 80
41 | K | 713530870.S | Tesnenie potrubia d 110 mm protipožiarnou speňujúcou páskou | ks | 48 |  | 0 |  |  |  | znížená |  | 0 | 0.00038 | 0.01824 | 0 | 0 | 16 | K | 2 | ROZPOCET | 0 | 0 | 0 | 0 | 0 | 2 | 0 | 16 | 82
42 | K | 998713103.S | Presun hmôt pre izolácie tepelné v objektoch výšky nad 12 m do 24 m | t | 0.513 |  | 0 |  |  |  | znížená |  | 0 | 0 | 0 | 0 | 0 | 16 | K | 2 | ROZPOCET | 0 | 0 | 0 | 0 | 0 | 2 | 0 | 16 | 84
| D | 721 | Zdravotechnika - vnútorná kanalizácia |  |  |  | 0 | [5 empty] | 0 |  | 1.7804 |  | 0 | 2 | D | 1 | ROZPOCET | [6 empty] | 0
43 | K | 721140802.S | Demontáž potrubia z liatinových rúr odpadového alebo dažďového do DN 100, -0,01492t | m | 300 |  | 0 |  |  |  | znížená |  | 0 | 0 | 0 | 0 | 0 | 16 | K | 2 | ROZPOCET | 0 | 0 | 0 | 0 | 0 | 2 | 0 | 16 | 86
44 | K | 721140915.S | Oprava odpadového potrubia liatinového prepojenie doterajšieho potrubia DN 100 | ks | 13 |  | 0 |  |  |  | znížená |  | 0 | 0.0014369 | 0.01868 | 0 | 0 | 16 | K | 2 | ROZPOCET | 0 | 0 | 0 | 0 | 0 | 2 | 0 | 16 | 88
45 | K | 721140916.S | Oprava odpadového potrubia liatinového prepojenie doterajšieho potrubia DN 125 | ks | 6 |  | 0 |  |  |  | znížená |  | 0 | 0.0015767 | 0.00946 | 0 | 0 | 16 | K | 2 | ROZPOCET | 0 | 0 | 0 | 0 | 0 | 2 | 0 | 16 | 90
46 | K | 721170962.S | Oprava odpadového potrubia novodurového prepojenie doterajšieho potrubia D 63 mm | ks | 13 |  | 0 |  |  |  | znížená |  | 0 | 0.00053462 | 0.00695 | 0 | 0 | 16 | K | 2 | ROZPOCET | 0 | 0 | 0 | 0 | 0 | 2 | 0 | 16 | 92
47 | K | 721171501.S | Potrubie z rúr PE-HD Dxt 32x3 mm odpadné prípojné | m | 5 |  | 0 |  |  |  | znížená |  | 0 | 0.000218 | 0.00109 | 0 | 0 | 16 | K | 2 | ROZPOCET | 0 | 0 | 0 | 0 | 0 | 2 | 0 | 16 | 94
48 | K | 721171502.S | Potrubie z rúr PE-HD Dxt 40x3 mm odpadné prípojné | m | 5 |  | 0 |  |  |  | znížená |  | 0 | 0.00031 | 0.00155 | 0 | 0 | 16 | K | 2 | ROZPOCET | 0 | 0 | 0 | 0 | 0 | 2 | 0 | 16 | 96
49 | K | 721171503.S | Potrubie z rúr PE-HD Dxt 50x3 mm odpadné prípojné | m | 240 |  | 0 |  |  |  | znížená |  | 0 | 0.00043 | 0.1032 | 0 | 0 | 16 | K | 2 | ROZPOCET | 0 | 0 | 0 | 0 | 0 | 2 | 0 | 16 | 98
50 | K | 721171508.S | Potrubie z rúr PE-HD Dxt 110x4,3 mm odpadné prípojné | m | 61 |  | 0 |  |  |  | znížená |  | 0 | 0.00097 | 0.05917 | 0 | 0 | 16 | K | 2 | ROZPOCET | 0 | 0 | 0 | 0 | 0 | 2 | 0 | 16 | 100
51 | K | 721171521.S | Potrubie kanalizačné ležaté závesné z odhlučnených rúr PE Dxt 110x6 mm | m | 21 |  | 0 |  |  |  | znížená |  | 0 | 0.00386 | 0.08106 | 0 | 0 | 16 | K | 2 | ROZPOCET | 0 | 0 | 0 | 0 | 0 | 2 | 0 | 16 | 102
52 | K | 721171522.S | Potrubie kanalizačné ležaté závesné z odhlučnených rúr PE Dxt 135x6 mm | m | 23 |  | 0 |  |  |  | znížená |  | 0 | 0.0048343 | 0.11119 | 0 | 0 | 16 | K | 2 | ROZPOCET | 0 | 0 | 0 | 0 | 0 | 2 | 0 | 16 | 104
53 | K | 721171531.S | Potrubie odpadné zvislé z odhlučnených rúr PE Dxt 110x6 mm | m | 289 |  | 0 |  |  |  | znížená |  | 0 | 0.00371 | 1.0722 | 0 | 0 | 16 | K | 2 | ROZPOCET | 0 | 0 | 0 | 0 | 0 | 2 | 0 | 16 | 106
54 | K | 721171532.S | Potrubie odpadné zvislé z odhlučnených rúr PE Dxt 135x6 mm | m | 29 |  | 0 |  |  |  | znížená |  | 0 | 0.00489 | 0.14181 | 0 | 0 | 16 | K | 2 | ROZPOCET | 0 | 0 | 0 | 0 | 0 | 2 | 0 | 16 | 108
55 | K | 721172506.S | Montáž čistiaceho kusu pre odhlučnené potrubia DN 125 | ks | 6 |  | 0 |  |  |  | znížená |  | 0 | 0.000255 | 0.00153 | 0 | 0 | 16 | K | 2 | ROZPOCET | 0 | 0 | 0 | 0 | 0 | 2 | 0 | 16 | 110
56 | M | 286530264100.S | Čistiaca tvarovka PE 90° s kruhovým servisným otvorom, D 125 mm | ks | 6 |  | 0 |  |  |  | znížená |  | 0 | 0.00074 | 0.00444 | 0 | 0 | 32 | M | 2 | ROZPOCET | 0 | 0 | 0 | 0 | 0 | 2 | 0 | 16 | 112
57 | K | 721175015.S | Montáž zápachového uzáveru (sifónu) pre klimatizačné zariadenia | ks | 17 |  | 0 |  |  |  | znížená |  | 0 | 0 | 0 | 0 | 0 | 16 | K | 2 | ROZPOCET | 0 | 0 | 0 | 0 | 0 | 2 | 0 | 16 | 114
58 | M | 551620015600 | Zápachová uzávierka podomietková UP HL138, DN32, krytka 100x100 mm, prídavná zápachová uzávierka, vetranie a klimatizácia, PP/ABS | ks | 17 |  | 0 |  |  |  | znížená |  | 0 | 0.00028 | 0.00476 | 0 | 0 | 32 | M | 2 | ROZPOCET | 0 | 0 | 0 | 0 | 0 | 2 | 0 | 16 | 116
59 | K | 721194103.S | Zriadenie prípojky na potrubí vyvedenie a upevnenie odpadových výpustiek D 32 mm | ks | 17 |  | 0 |  |  |  | znížená |  | 0 | 0 | 0 | 0 | 0 | 16 | K | 2 | ROZPOCET | 0 | 0 | 0 | 0 | 0 | 2 | 0 | 16 | 118
60 | K | 721194105.S | Zriadenie prípojky na potrubí vyvedenie a upevnenie odpadových výpustiek D 50 mm | ks | 165 |  | 0 |  |  |  | znížená |  | 0 | 0 | 0 | 0 | 0 | 16 | K | 2 | ROZPOCET | 0 | 0 | 0 | 0 | 0 | 2 | 0 | 16 | 120
61 | K | 721194109.S | Zriadenie prípojky na potrubí vyvedenie a upevnenie odpadových výpustiek D 110 mm | ks | 91 |  | 0 |  |  |  | znížená |  | 0 | 0 | 0 | 0 | 0 | 16 | K | 2 | ROZPOCET | 0 | 0 | 0 | 0 | 0 | 2 | 0 | 16 | 122
62 | K | 721213015.S | Montáž podlahového vpustu s zvislým odtokom DN 110 | ks | 4 |  | 0 |  |  |  | znížená |  | 0 | 0.0004625 | 0.00185 | 0 | 0 | 16 | K | 2 | ROZPOCET | 0 | 0 | 0 | 0 | 0 | 2 | 0 | 16 | 124
63 | M | 286630029100.S | Podlahový vpust, vertikálny odtok DN 110, mriežka/krytka nerez, zápachová uzávierka | ks | 4 |  | 0 |  |  |  | znížená |  | 0 | 0.00108 | 0.00432 | 0 | 0 | 32 | M | 2 | ROZPOCET | 0 | 0 | 0 | 0 | 0 | 2 | 0 | 16 | 126
64 | K | 721229010.S | Montáž podlahového odtokového žlabu dĺžky 700 mm pre montáž do stredu | ks | 76 |  | 0 |  |  |  | znížená |  | 0 | 0.001165 | 0.08854 | 0 | 0 | 16 | K | 2 | ROZPOCET | 0 | 0 | 0 | 0 | 0 | 2 | 0 | 16 | 128
65 | M | 552240035210.S | Žľab sprchový, vxhr 8x43 mm, nastaviteľná dĺžka 300-900 mm k stene aj do priestoru, ušľachtilá oceľ, leštený/brúsený | ks | 76 |  | 0 |  |  |  | znížená |  | 0 | 0.00086 | 0.06536 | 0 | 0 | 32 | M | 2 | ROZPOCET | 0 | 0 | 0 | 0 | 0 | 2 | 0 | 16 | 130
66 | K | 721242804.S | Demontáž lapača strešných splavenín DN 125, -0,02517t | ks | 4 |  | 0 |  |  |  | znížená |  | 0 | 0 | 0 | 0 | 0 | 16 | K | 2 | ROZPOCET | 0 | 0 | 0 | 0 | 0 | 2 | 0 | 16 | 132
67 | K | 721272809.S | Demontáž ventilačnej hlavice strešnej DN 100, -0,00061t | ks | 5 |  | 0 |  |  |  | znížená |  | 0 | 0 | 0 | 0 | 0 | 16 | K | 2 | ROZPOCET | 0 | 0 | 0 | 0 | 0 | 2 | 0 | 16 | 134
68 | K | 721274103.S | Ventilačná hlavica strešná plastová DN 100 | ks | 5 |  | 0 |  |  |  | znížená |  | 0 | 0.00064 | 0.0032 | 0 | 0 | 16 | K | 2 | ROZPOCET | 0 | 0 | 0 | 0 | 0 | 2 | 0 | 16 | 136
69 | K | 721290123.S | Ostatné - skúška tesnosti kanalizácie v objektoch dymom do DN 300 | m | 675 |  | 0 |  |  |  | znížená |  | 0 | 0 | 0 | 0 | 0 | 16 | K | 2 | ROZPOCET | 0 | 0 | 0 | 0 | 0 | 2 | 0 | 16 | 138
70 | K | 721290823.S | Vnútrostav. premiestnenie vybúraných hmôt vnútor. kanal. vodorovne do 100 m z budov vysokých do 24 m | t | 4.58 |  | 0 |  |  |  | znížená |  | 0 | 0 | 0 | 0 | 0 | 16 | K | 2 | ROZPOCET | 0 | 0 | 0 | 0 | 0 | 2 | 0 | 16 | 140
71 | K | 998721103.S | Presun hmôt pre vnútornú kanalizáciu v objektoch výšky nad 12 do 24 m | t | 1.78 |  | 0 |  |  |  | znížená |  | 0 | 0 | 0 | 0 | 0 | 16 | K | 2 | ROZPOCET | 0 | 0 | 0 | 0 | 0 | 2 | 0 | 16 | 142
| D | 722 | Zdravotechnika - vnútorný vodovod |  |  |  | 0 | [5 empty] | 0 |  | 2.855 |  | 0 | 2 | D | 1 | ROZPOCET | [6 empty] | 0
72 | K | 722130214.S | Potrubie z oceľových rúr pozink. bezšvíkových bežných-11 353.0, 10 004.0 zvarov. bežných-11 343.00 DN 32 | m | 3 |  | 0 |  |  |  | znížená |  | 0 | 0.0039 | 0.0117 | 0 | 0 | 16 | K | 2 | ROZPOCET | 0 | 0 | 0 | 0 | 0 | 2 | 0 | 16 | 144
73 | K | 722130215.S | Potrubie z oceľových rúr pozink. bezšvíkových bežných-11 353.0, 10 004.0 zvarov. bežných-11 343.00 DN 40 | m | 3 |  | 0 |  |  |  | znížená |  | 0 | 0.00464 | 0.01392 | 0 | 0 | 16 | K | 2 | ROZPOCET | 0 | 0 | 0 | 0 | 0 | 2 | 0 | 16 | 146
74 | K | 722130216.S | Potrubie z oceľových rúr pozink. bezšvíkových bežných-11 353.0, 10 004.0 zvarov. bežných-11 343.00 DN 50 | m | 40 |  | 0 |  |  |  | znížená |  | 0 | 0.00657 | 0.2628 | 0 | 0 | 16 | K | 2 | ROZPOCET | 0 | 0 | 0 | 0 | 0 | 2 | 0 | 16 | 148
75 | K | 722130801.S | Demontáž potrubia z oceľových rúrok závitových do DN 25, -0,00213t | m | 1000 |  | 0 |  |  |  | znížená |  | 0 | 0 | 0 | 0 | 0 | 16 | K | 2 | ROZPOCET | 0 | 0 | 0 | 0 | 0 | 2 | 0 | 16 | 150
76 | K | 722130802.S | Demontáž potrubia z oceľových rúrok závitových nad DN 25 do DN 40, -0,00497t | m | 1000 |  | 0 |  |  |  | znížená |  | 0 | 0 | 0 | 0 | 0 | 16 | K | 2 | ROZPOCET | 0 | 0 | 0 | 0 | 0 | 2 | 0 | 16 | 152
77 | K | 722131933.S | Oprava vodovodného potrubia závitového prepojenie doterajšieho potrubia DN 25 | ks | 1 |  | 0 |  |  |  | znížená |  | 0 | 0.00067 | 0.00067 | 0 | 0 | 16 | K | 2 | ROZPOCET | 0 | 0 | 0 | 0 | 0 | 2 | 0 | 16 | 154
78 | K | 722131938.S | Oprava vodovodného potrubia závitového prepojenie doterajšieho potrubia DN 80 | ks | 2 |  | 0 |  |  |  | znížená |  | 0 | 0.00361 | 0.00722 | 0 | 0 | 16 | K | 2 | ROZPOCET | 0 | 0 | 0 | 0 | 0 | 2 | 0 | 16 | 156
79 | K | 722171132.S | Plasthliníkové potrubie v tyčiach spájané lisovaním d 20 mm | m | 914 |  | 0 |  |  |  | znížená |  | 0 | 0.0004894 | 0.44731 | 0 | 0 | 16 | K | 2 | ROZPOCET | 0 | 0 | 0 | 0 | 0 | 2 | 0 | 16 | 158
80 | K | 722171133.S | Plasthliníkové potrubie v tyčiach spájané lisovaním d 25/26 mm | m | 456 |  | 0 |  |  |  | znížená |  | 0 | 0.00060577 | 0.27623 | 0 | 0 | 16 | K | 2 | ROZPOCET | 0 | 0 | 0 | 0 | 0 | 2 | 0 | 16 | 160
81 | K | 722171134.S | Plasthliníkové potrubie v tyčiach spájané lisovaním d 32 mm | m | 231 |  | 0 |  |  |  | znížená |  | 0 | 0.0007113 | 0.16431 | 0 | 0 | 16 | K | 2 | ROZPOCET | 0 | 0 | 0 | 0 | 0 | 2 | 0 | 16 | 162
82 | K | 722171135.S | Plasthliníkové potrubie v tyčiach spájané lisovaním d 40 mm | m | 369 |  | 0 |  |  |  | znížená |  | 0 | 0.0010918 | 0.40287 | 0 | 0 | 16 | K | 2 | ROZPOCET | 0 | 0 | 0 | 0 | 0 | 2 | 0 | 16 | 164
83 | K | 722171136.S | Plasthliníkové potrubie v tyčiach spájané lisovaním d 50 mm | m | 48 |  | 0 |  |  |  | znížená |  | 0 | 0.0013702 | 0.06577 | 0 | 0 | 16 | K | 2 | ROZPOCET | 0 | 0 | 0 | 0 | 0 | 2 | 0 | 16 | 166
84 | K | 722172117.S | Potrubie z plastických rúr PP-R D 75 mm - PN16, polyfúznym zváraním | m | 21 |  | 0 |  |  |  | znížená |  | 0 | 0.0031614 | 0.06639 | 0 | 0 | 16 | K | 2 | ROZPOCET | 0 | 0 | 0 | 0 | 0 | 2 | 0 | 16 | 168
85 | K | 722172118.S | Potrubie z plastických rúr PP-R D 90 mm - PN16, polyfúznym zváraním | m | 14 |  | 0 |  |  |  | znížená |  | 0 | 0.00481 | 0.06734 | 0 | 0 | 16 | K | 2 | ROZPOCET | 0 | 0 | 0 | 0 | 0 | 2 | 0 | 16 | 170
86 | K | 722172633.S | Plasthliníkové potrubie v tyčiach spájané lisovaním d 63 mm | m | 58 |  | 0 |  |  |  | znížená |  | 0 | 0.0019029 | 0.11037 | 0 | 0 | 16 | K | 2 | ROZPOCET | 0 | 0 | 0 | 0 | 0 | 2 | 0 | 16 | 172
87 | K | 722173181.S | Montáž plasthliníkovej nástenky pre vodu lisovaním D 20 mm | ks | 278 |  | 0 |  |  |  | znížená |  | 0 | 3e-05 | 0.00834 | 0 | 0 | 16 | K | 2 | ROZPOCET | 0 | 0 | 0 | 0 | 0 | 2 | 0 | 16 | 174
88 | M | 286220049600.S | Nástenka lisovacia pre plasthliníkové potrubie predĺžená D 20 mm | ks | 278 |  | 0 |  |  |  | znížená |  | 0 | 0.00023 | 0.06394 | 0 | 0 | 32 | M | 2 | ROZPOCET | 0 | 0 | 0 | 0 | 0 | 2 | 0 | 16 | 176
89 | K | 722181131.S | Ochrana potrubia gumovými vložkami do upevňovacích prvkov proti prenášaniu hluku do DN 25 | ks | 400 |  | 0 |  |  |  | znížená |  | 0 | 4e-05 | 0.016 | 0 | 0 | 16 | K | 2 | ROZPOCET | 0 | 0 | 0 | 0 | 0 | 2 | 0 | 16 | 178
90 | K | 722181134.S | Ochrana potrubia gumovými vložkami do upevňovacích prvkov proti prenášaniu hluku nad 25 do DN 50 | ks | 300 |  | 0 |  |  |  | znížená |  | 0 | 8e-05 | 0.024 | 0 | 0 | 16 | K | 2 | ROZPOCET | 0 | 0 | 0 | 0 | 0 | 2 | 0 | 16 | 180
91 | K | 722190901.S | Uzatvorenie alebo otvorenie vodovodného potrubia | ks | 3 |  | 0 |  |  |  | znížená |  | 0 | 0 | 0 | 0 | 0 | 16 | K | 2 | ROZPOCET | 0 | 0 | 0 | 0 | 0 | 2 | 0 | 16 | 182
92 | K | 722220121.S | Montáž armatúry závitovej s jedným závitom, nástenka pre batériu G 1/2 | pár | 75 |  | 0 |  |  |  | znížená |  | 0 | 6e-05 | 0.0045 | 0 | 0 | 16 | K | 2 | ROZPOCET | 0 | 0 | 0 | 0 | 0 | 2 | 0 | 16 | 184
93 | M | 197730076600.S | Nástenka lisovacia koncová, 1/2" Fx18, PN 10, T = +120 °C, niklovaná mosadz, tesnenie EPDM | ks | 75 |  | 0 |  |  |  | znížená |  | 0 | 0.00014 | 0.0105 | 0 | 0 | 32 | M | 2 | ROZPOCET | 0 | 0 | 0 | 0 | 0 | 2 | 0 | 16 | 186
94 | K | 722220862.S | Demontáž armatúry závitovej s dvomi závitmi nad G 3/4 do G 5/4, -0,00123t | ks | 49 |  | 0 |  |  |  | znížená |  | 0 | 0 | 0 | 0 | 0 | 16 | K | 2 | ROZPOCET | 0 | 0 | 0 | 0 | 0 | 2 | 0 | 16 | 188
95 | K | 722221010.S | Montáž guľového kohúta závitového priameho pre vodu G 1/2 | ks | 172 |  | 0 |  |  |  | znížená |  | 0 | 2e-05 | 0.00344 | 0 | 0 | 16 | K | 2 | ROZPOCET | 0 | 0 | 0 | 0 | 0 | 2 | 0 | 16 | 190
96 | M | 551110004900.S | Guľový uzáver pre vodu 1/2", niklovaná mosadz | ks | 172 |  | 0 |  |  |  | znížená |  | 0 | 8e-05 | 0.01376 | 0 | 0 | 32 | M | 2 | ROZPOCET | 0 | 0 | 0 | 0 | 0 | 2 | 0 | 16 | 192
97 | K | 722221015.S | Montáž guľového kohúta závitového priameho pre vodu G 3/4 | ks | 5 |  | 0 |  |  |  | znížená |  | 0 | 4.6e-05 | 0.00023 | 0 | 0 | 16 | K | 2 | ROZPOCET | 0 | 0 | 0 | 0 | 0 | 2 | 0 | 16 | 194
98 | M | 551110005000.S | Guľový uzáver pre vodu 3/4", niklovaná mosadz | ks | 5 |  | 0 |  |  |  | znížená |  | 0 | 0.0001 | 0.0005 | 0 | 0 | 32 | M | 2 | ROZPOCET | 0 | 0 | 0 | 0 | 0 | 2 | 0 | 16 | 196
99 | K | 722221020.S | Montáž guľového kohúta závitového priameho pre vodu G 1 | ks | 7 |  | 0 |  |  |  | znížená |  | 0 | 5e-05 | 0.00035 | 0 | 0 | 16 | K | 2 | ROZPOCET | 0 | 0 | 0 | 0 | 0 | 2 | 0 | 16 | 198
100 | M | 551110005100.S | Guľový uzáver pre vodu 1", niklovaná mosadz | ks | 7 |  | 0 |  |  |  | znížená |  | 0 | 0.00059 | 0.00413 | 0 | 0 | 32 | M | 2 | ROZPOCET | 0 | 0 | 0 | 0 | 0 | 2 | 0 | 16 | 200
101 | K | 722221025.S | Montáž guľového kohúta závitového priameho pre vodu G 5/4 | ks | 36 |  | 0 |  |  |  | znížená |  | 0 | 5.75e-05 | 0.00207 | 0 | 0 | 16 | K | 2 | ROZPOCET | 0 | 0 | 0 | 0 | 0 | 2 | 0 | 16 | 202
102 | M | 551110005200.S | Guľový uzáver pre vodu 5/4", niklovaná mosadz | ks | 36 |  | 0 |  |  |  | znížená |  | 0 | 0.00235 | 0.0846 | 0 | 0 | 32 | M | 2 | ROZPOCET | 0 | 0 | 0 | 0 | 0 | 2 | 0 | 16 | 204
103 | K | 722221030.S | Montáž guľového kohúta závitového priameho pre vodu G 6/4 | ks | 4 |  | 0 |  |  |  | znížená |  | 0 | 6e-05 | 0.00024 | 0 | 0 | 16 | K | 2 | ROZPOCET | 0 | 0 | 0 | 0 | 0 | 2 | 0 | 16 | 206
104 | M | 551110005900.S | Guľový uzáver pre vodu 6/4", niklovaná mosadz | ks | 4 |  | 0 |  |  |  | znížená |  | 0 | 0.0035 | 0.014 | 0 | 0 | 32 | M | 2 | ROZPOCET | 0 | 0 | 0 | 0 | 0 | 2 | 0 | 16 | 208
105 | K | 722221081.S | Montáž guľového kohúta vypúšťacieho závitového G 3/8 | ks | 45 |  | 0 |  |  |  | znížená |  | 0 | 1e-05 | 0.00045 | 0 | 0 | 16 | K | 2 | ROZPOCET | 0 | 0 | 0 | 0 | 0 | 2 | 0 | 16 | 210
106 | M | 551110011100.S | Guľový uzáver vypúšťací s páčkou, 3/8" M, mosadz | ks | 45 |  | 0 |  |  |  | znížená |  | 0 | 5e-05 | 0.00225 | 0 | 0 | 32 | M | 2 | ROZPOCET | 0 | 0 | 0 | 0 | 0 | 2 | 0 | 16 | 212
107 | K | 722221420.S | Montáž kompenzátora závitového pre oceľové potrubie pryžového G 2 | ks | 2 |  | 0 |  |  |  | znížená |  | 0 | 7e-05 | 0.00014 | 0 | 0 | 16 | K | 2 | ROZPOCET | 0 | 0 | 0 | 0 | 0 | 2 | 0 | 16 | 214
108 | M | 551810004800.S | Pryžový kompenzátor závitový so šróbením 2", dĺžka 200 mm, pre rozvody vody a kúrenia, galvanizovaná oceľ, EPDM | ks | 2 |  | 0 |  |  |  | znížená |  | 0 | 0.00101 | 0.00202 | 0 | 0 | 32 | M | 2 | ROZPOCET | 0 | 0 | 0 | 0 | 0 | 2 | 0 | 16 | 216
109 | K | 722221422.S | Montáž kompenzátora závitového pre oceľové potrubie pryžového G 2 1/2 | ks | 2 |  | 0 |  |  |  | znížená |  | 0 | 6.5e-05 | 0.00013 | 0 | 0 | 16 | K | 2 | ROZPOCET | 0 | 0 | 0 | 0 | 0 | 2 | 0 | 16 | 218
110 | M | 551810004900.S | Pryžový kompenzátor závitový so šróbením 2 1/2", dĺžka 218 mm, pre rozvody vody a kúrenia, galvanizovaná oceľ, EPDM | ks | 2 |  | 0 |  |  |  | znížená |  | 0 | 0.0015 | 0.003 | 0 | 0 | 32 | M | 2 | ROZPOCET | 0 | 0 | 0 | 0 | 0 | 2 | 0 | 16 | 220
111 | K | 722222000.S | Montáž vyvažovacieho ventilu šikmého na pitnú vodu DN 15 | ks | 18 |  | 0 |  |  |  | znížená |  | 0 | 0 | 0 | 0 | 0 | 16 | K | 2 | ROZPOCET | 0 | 0 | 0 | 0 | 0 | 2 | 0 | 16 | 222
112 | M | 551110028826.S | Ventil vyvažovací šikmý DN 15, na pitnú vodu, 2xvnútorný závit | ks | 18 |  | 0 |  |  |  | znížená |  | 0 | 0.00044 | 0.00792 | 0 | 0 | 32 | M | 2 | ROZPOCET | 0 | 0 | 0 | 0 | 0 | 2 | 0 | 16 | 224
113 | K | 722250005.S | Montáž hydrantového systému s tvarovo stálou hadicou D 25 | súb. | 6 |  | 0 |  |  |  | znížená |  | 0 | 0.00026 | 0.00156 | 0 | 0 | 16 | K | 2 | ROZPOCET | 0 | 0 | 0 | 0 | 0 | 2 | 0 | 16 | 226
114 | M | 449150003100 | Hydrantový systém s tvarovo stálou hadicou D 25, hadica 30 m, skriňa 650x650x285 mm, plné dvierka, prúdnica ekv.10 | ks | 6 |  | 0 |  |  |  | znížená |  | 0 | 0.0185 | 0.111 | 0 | 0 | 32 | M | 2 | ROZPOCET | 0 | 0 | 0 | 0 | 0 | 2 | 0 | 16 | 228
115 | K | 722263414.S | Montáž vodomeru závitového jednovtokového suchobežného G 1/2 | ks | 75 |  | 0 |  |  |  | znížená |  | 0 | 0.00161 | 0.12075 | 0 | 0 | 16 | K | 2 | ROZPOCET | 0 | 0 | 0 | 0 | 0 | 2 | 0 | 16 | 230
116 | M | 388240001740.S | Vodomer bytový s osadeným rádiovým modulom pre diaľkový zber údajov TV, prietok 1,6 m3/hod, PN 16, DN 15, l = 110 mm, G 3/4 B | ks | 75 |  | 0 |  |  |  | znížená |  | 0 | 0.0005 | 0.0375 | 0 | 0 | 32 | M | 2 | ROZPOCET | 0 | 0 | 0 | 0 | 0 | 2 | 0 | 16 | 232
117 | M | 388240001735.S | Vodomer bytový s osadeným rádiovým modulom pre diaľkový zber údajov SV, prietok 1,6 m3/hod, PN 16, DN 15, l = 110 mm, G 3/4 B | ks | 3 |  | 0 |  |  |  | znížená |  | 0 | 0.0005 | 0.0015 | 0 | 0 | 32 | M | 2 | ROZPOCET | 0 | 0 | 0 | 0 | 0 | 2 | 0 | 16 | 234
118 | K | 722290226.S | Tlaková skúška vodovodného potrubia závitového do DN 50 | m | 2122 |  | 0 |  |  |  | znížená |  | 0 | 0.00018 | 0.38196 | 0 | 0 | 16 | K | 2 | ROZPOCET | 0 | 0 | 0 | 0 | 0 | 2 | 0 | 16 | 236
119 | K | 722290229.S | Tlaková skúška vodovodného potrubia závitového nad DN 50 do DN 100 | m | 46 |  | 0 |  |  |  | znížená |  | 0 | 0.00034 | 0.01564 | 0 | 0 | 16 | K | 2 | ROZPOCET | 0 | 0 | 0 | 0 | 0 | 2 | 0 | 16 | 238
120 | K | 722290234.S | Prepláchnutie a dezinfekcia vodovodného potrubia do DN 80 | m | 2168 |  | 0 |  |  |  | znížená |  | 0 | 1e-05 | 0.02168 | 0 | 0 | 16 | K | 2 | ROZPOCET | 0 | 0 | 0 | 0 | 0 | 2 | 0 | 16 | 240
121 | K | 722290823.S | Vnútrostav. premiestnenie vybúraných hmôt vnútorný vodovod vodorovne do 100 m z budov vys. do 24 m | t | 7.16 |  | 0 |  |  |  | znížená |  | 0 | 0 | 0 | 0 | 0 | 16 | K | 2 | ROZPOCET | 0 | 0 | 0 | 0 | 0 | 2 | 0 | 16 | 242
122 | K | 998722103.S | Presun hmôt pre vnútorný vodovod v objektoch výšky nad 12 do 24 m | t | 2.855 |  | 0 |  |  |  | znížená |  | 0 | 0 | 0 | 0 | 0 | 16 | K | 2 | ROZPOCET | 0 | 0 | 0 | 0 | 0 | 2 | 0 | 16 | 244
| D | 725 | Zdravotechnika - zariaď. predmety |  |  |  | 0 | [5 empty] | 0 |  | 4.8939 |  | 0 | 2 | D | 1 | ROZPOCET | [6 empty] | 0
123 | K | 725110811.S | Demontáž záchoda splachovacieho s nádržou alebo s tlakovým splachovačom, -0,01933t | súb. | 92 |  | 0 |  |  |  | znížená |  | 0 | 0 | 0 | 0 | 0 | 16 | K | 2 | ROZPOCET | 0 | 0 | 0 | 0 | 0 | 2 | 0 | 16 | 246
124 | K | 725129201.S | Montáž pisoáru keramického bez splachovacej nádrže | ks | 4 |  | 0 |  |  |  | znížená |  | 0 | 0.00011 | 0.00044 | 0 | 0 | 16 | K | 2 | ROZPOCET | 0 | 0 | 0 | 0 | 0 | 2 | 0 | 16 | 248
125 | M | 642510000100.S | Pisoár keramický | ks | 4 |  | 0 |  |  |  | znížená |  | 0 | 0.02 | 0.08 | 0 | 0 | 32 | M | 2 | ROZPOCET | 0 | 0 | 0 | 0 | 0 | 2 | 0 | 16 | 250
126 | K | 725149715.S | Montáž predstenového systému záchodov do ľahkých stien s kovovou konštrukciou | ks | 85 |  | 0 |  |  |  | znížená |  | 0 | 0 | 0 | 0 | 0 | 16 | K | 2 | ROZPOCET | 0 | 0 | 0 | 0 | 0 | 2 | 0 | 16 | 252
127 | M | 552370000100.S | Predstenový systém pre závesné WC so splachovacou podomietkovou nádržou do ľahkých montovaných konštrukcií | ks | 77 |  | 0 |  |  |  | znížená |  | 0 | 0.01605 | 1.2358 | 0 | 0 | 32 | M | 2 | ROZPOCET | 0 | 0 | 0 | 0 | 0 | 2 | 0 | 16 | 254
128 | M | 552370000100 | Predstenový systém DuoFix pre závesné WC, výška 1120 mm so splachovacou podomietkovou nádržou Sigma 12, bezbariérový, plast, GEBERIT | ks | 8 |  | 0 |  |  |  | znížená |  | 0 | 0.01605 | 0.1284 | 0 | 0 | 32 | M | 2 | ROZPOCET | 0 | 0 | 0 | 0 | 0 | 2 | 0 | 16 | 256
129 | M | 115.882.KJ.1 | Ovládacie tlačidlo podomietkové pre dvojité splachovanie Sigma20, 246x164 mm, biela/lesklý chróm/biela, | ks | 85 |  | 0 |  |  |  | znížená |  | 0 | 0.00033 | 0.02805 | 0 | 0 | 32 | M | 2 | ROZPOCET | 0 | 0 | 0 | 0 | 0 | 2 | 0 | 16 | 258
130 | K | 725149720.S | Montáž záchodu do predstenového systému | ks | 85 |  | 0 |  |  |  | znížená |  | 0 | 0 | 0 | 0 | 0 | 16 | K | 2 | ROZPOCET | 0 | 0 | 0 | 0 | 0 | 2 | 0 | 16 | 260
131 | M | 642360000500.S | Misa záchodová keramická závesná so splachovacím okruhom | ks | 77 |  | 0 |  |  |  | znížená |  | 0 | 0.0135 | 1.0395 | 0 | 0 | 32 | M | 2 | ROZPOCET | 0 | 0 | 0 | 0 | 0 | 2 | 0 | 16 | 262
132 | M | 642360004900.S | Misa záchodová keramická závesná bezbariérová, bez splachovacieho okruhu | ks | 8 |  | 0 |  |  |  | znížená |  | 0 | 0.023 | 0.184 | 0 | 0 | 32 | M | 2 | ROZPOCET | 0 | 0 | 0 | 0 | 0 | 2 | 0 | 16 | 264
133 | K | 725210821.S | Demontáž umývadiel alebo umývadielok bez výtokovej armatúry, -0,01946t | súb. | 99 |  | 0 |  |  |  | znížená |  | 0 | 0 | 0 | 0 | 0 | 16 | K | 2 | ROZPOCET | 0 | 0 | 0 | 0 | 0 | 2 | 0 | 16 | 266
134 | K | 725219401.S | Montáž umývadla keramického na skrutky do muriva, bez výtokovej armatúry | ks | 91 |  | 0 |  |  |  | znížená |  | 0 | 0.00028 | 0.02548 | 0 | 0 | 16 | K | 2 | ROZPOCET | 0 | 0 | 0 | 0 | 0 | 2 | 0 | 16 | 268
135 | M | 642110004300.S | Umývadlo keramické bežný typ | ks | 82 |  | 0 |  |  |  | znížená |  | 0 | 0.0141 | 1.1562 | 0 | 0 | 32 | M | 2 | ROZPOCET | 0 | 0 | 0 | 0 | 0 | 2 | 0 | 16 | 270
136 | M | 642210000500.S | Umývadielko keramické stenové | ks | 1 |  | 0 |  |  |  | znížená |  | 0 | 0.0067 | 0.0067 | 0 | 0 | 32 | M | 2 | ROZPOCET | 0 | 0 | 0 | 0 | 0 | 2 | 0 | 16 | 272
137 | M | 500.188.01.7 | Bezbariérové umývadlo Comfort: 65x55cm, Otvor pre batériu=V strede, Prepad=Bez, Biela | ks | 8 |  | 0 |  |  |  | znížená |  | 0 | 0.0176 | 0.1408 | 0 | 0 | 32 | M | 2 | ROZPOCET | 0 | 0 | 0 | 0 | 0 | 2 | 0 | 16 | 274
138 | K | 725240812.S | Demontáž sprchovej kabíny a misy bez výtokových armatúr mís, -0,02450t | súb. | 92 |  | 0 |  |  |  | znížená |  | 0 | 0 | 0 | 0 | 0 | 16 | K | 2 | ROZPOCET | 0 | 0 | 0 | 0 | 0 | 2 | 0 | 16 | 276
139 | K | 725245272.S | Montáž sprchových kútov kompletných štvrťkruhových do 800x800 mm | ks | 1 |  | 0 |  |  |  | znížená |  | 0 | 0.00068 | 0.00068 | 0 | 0 | 16 | K | 2 | ROZPOCET | 0 | 0 | 0 | 0 | 0 | 2 | 0 | 16 | 278
140 | M | 552230000400.S | Kút sprchový štvrťkruhový, štvordielny, rozmer 800x800x1950 mm, 6 mm bezpečnostné sklo | ks | 1 |  | 0 |  |  |  | znížená |  | 0 | 0.043 | 0.043 | 0 | 0 | 32 | M | 2 | ROZPOCET | 0 | 0 | 0 | 0 | 0 | 2 | 0 | 16 | 280
141 | K | 725291112.S | Montáž záchodového sedadla s poklopom | ks | 85 |  | 0 |  |  |  | znížená |  | 0 | 0 | 0 | 0 | 0 | 16 | K | 2 | ROZPOCET | 0 | 0 | 0 | 0 | 0 | 2 | 0 | 16 | 282
142 | M | 554330000300.S | Záchodové sedadlo plastové s poklopom | ks | 85 |  | 0 |  |  |  | znížená |  | 0 | 0.002 | 0.17 | 0 | 0 | 32 | M | 2 | ROZPOCET | 0 | 0 | 0 | 0 | 0 | 2 | 0 | 16 | 284
143 | K | 725291114.S | Montáž doplnkov zariadení kúpeľní a záchodov, madlá | ks | 24 |  | 0 |  |  |  | znížená |  | 0 | 0 | 0 | 0 | 0 | 16 | K | 2 | ROZPOCET | 0 | 0 | 0 | 0 | 0 | 2 | 0 | 16 | 286
144 | M | H3897250000001 | Madlo toaletné sklopné 80cm, biele | ks | 8 |  | 0 |  |  |  | znížená |  | 0 | 0.002 | 0.016 | 0 | 0 | 32 | M | 2 | ROZPOCET | 0 | 0 | 0 | 0 | 0 | 2 | 0 | 16 | 288
145 | M | 552380012800 | Madlo nerezové pevné, dĺžka 550 mm, povrch lesklý | ks | 8 |  | 0 |  |  |  | znížená |  | 0 | 0.00035 | 0.0028 | 0 | 0 | 32 | M | 2 | ROZPOCET | 0 | 0 | 0 | 0 | 0 | 2 | 0 | 16 | 290
146 | M | L1040111 | Pevné držadlo pre umývadlo 50 cm | ks | 8 |  | 0 |  |  |  | znížená |  | 0 | 0.002 | 0.016 | 0 | 0 | 32 | M | 2 | ROZPOCET | 0 | 0 | 0 | 0 | 0 | 2 | 0 | 16 | 292
147 | K | 725319111.S | Montáž kuchynských drezov jednoduchých, hranatých s rozmerom do 400x400 mm, bez výtokových armatúr | ks | 5 |  | 0 |  |  |  | znížená |  | 0 | 0.00054 | 0.0027 | 0 | 0 | 16 | K | 2 | ROZPOCET | 0 | 0 | 0 | 0 | 0 | 2 | 0 | 16 | 294
148 | M | 552310001900.S | Kuchynský drez nerezový s odkladacou plochou na zapustenie do dosky, 780x435 mm | ks | 5 |  | 0 |  |  |  | znížená |  | 0 | 0.00435 | 0.02175 | 0 | 0 | 32 | M | 2 | ROZPOCET | 0 | 0 | 0 | 0 | 0 | 2 | 0 | 16 | 296
149 | K | 725320822.S | Demontáž drezu dvojitého bez výtokovej armatúry vstavaného v kuchynskej zostave, -0,01730t | súb. | 16 |  | 0 |  |  |  | znížená |  | 0 | 0 | 0 | 0 | 0 | 16 | K | 2 | ROZPOCET | 0 | 0 | 0 | 0 | 0 | 2 | 0 | 16 | 298
150 | K | 725330820.S | Demontáž výlevky bez výtokovej armatúry, bez nádrže a splachovacieho potrubia, diturvitovej, -0,03470t | súb. | 5 |  | 0 |  |  |  | znížená |  | 0 | 0 | 0 | 0 | 0 | 16 | K | 2 | ROZPOCET | 0 | 0 | 0 | 0 | 0 | 2 | 0 | 16 | 300
151 | K | 725333360.S | Montáž výlevky keramickej voľne stojacej bez výtokovej armatúry | ks | 6 |  | 0 |  |  |  | znížená |  | 0 | 0.00073 | 0.00438 | 0 | 0 | 16 | K | 2 | ROZPOCET | 0 | 0 | 0 | 0 | 0 | 2 | 0 | 16 | 302
152 | M | 642710000100.S | Výlevka stojatá keramická s plastovou mrežou | ks | 6 |  | 0 |  |  |  | znížená |  | 0 | 0.0185 | 0.111 | 0 | 0 | 32 | M | 2 | ROZPOCET | 0 | 0 | 0 | 0 | 0 | 2 | 0 | 16 | 304
153 | K | 725590813.S | Vnútrostaveniskové premiestnenie vybúraných hmôt zariaďovacích predmetov vodorovne do 100 m z budov s výš. do 24 m | t | 7.234 |  | 0 |  |  |  | znížená |  | 0 | 0 | 0 | 0 | 0 | 16 | K | 2 | ROZPOCET | 0 | 0 | 0 | 0 | 0 | 2 | 0 | 16 | 306
154 | K | 725819201.S | Montáž ventilu nástenného G 1/2 | ks | 4 |  | 0 |  |  |  | znížená |  | 0 | 8e-05 | 0.00032 | 0 | 0 | 16 | K | 2 | ROZPOCET | 0 | 0 | 0 | 0 | 0 | 2 | 0 | 16 | 308
155 | M | Z502 | Pisoárový tlačný ventil | ks | 4 |  | 0 |  |  |  | znížená |  | 0 | 0.00048 | 0.00192 | 0 | 0 | 32 | M | 2 | ROZPOCET | 0 | 0 | 0 | 0 | 0 | 2 | 0 | 16 | 310
156 | K | 725819402.S | Montáž ventilu bez pripojovacej rúrky G 1/2 | ks | 282 |  | 0 |  |  |  | znížená |  | 0 | 8e-05 | 0.02256 | 0 | 0 | 16 | K | 2 | ROZPOCET | 0 | 0 | 0 | 0 | 0 | 2 | 0 | 16 | 312
157 | M | 551110020000.S | Guľový ventil rohový, 1/2" - 1/2", s filtrom, chrómovaná mosadz | ks | 282 |  | 0 |  |  |  | znížená |  | 0 | 0.00016 | 0.04512 | 0 | 0 | 32 | M | 2 | ROZPOCET | 0 | 0 | 0 | 0 | 0 | 2 | 0 | 16 | 314
158 | K | 725820810.S | Demontáž batérie drezovej, umývadlovej nástennej, -0,0026t | súb. | 115 |  | 0 |  |  |  | znížená |  | 0 | 0 | 0 | 0 | 0 | 16 | K | 2 | ROZPOCET | 0 | 0 | 0 | 0 | 0 | 2 | 0 | 16 | 316
159 | K | 725829601.S | Montáž batérie umývadlovej a drezovej stojankovej, pákovej alebo klasickej s mechanickým ovládaním | ks | 96 |  | 0 |  |  |  | znížená |  | 0 | 0.0001 | 0.0096 | 0 | 0 | 16 | K | 2 | ROZPOCET | 0 | 0 | 0 | 0 | 0 | 2 | 0 | 16 | 318
160 | M | 551450003800.S | Batéria umývadlová stojanková páková | ks | 83 |  | 0 |  |  |  | znížená |  | 0 | 0.002 | 0.166 | 0 | 0 | 32 | M | 2 | ROZPOCET | 0 | 0 | 0 | 0 | 0 | 2 | 0 | 16 | 320
161 | M | 55001L,0 | Umývadlová páková batéria s predĺženou ovládacou pákou | ks | 8 |  | 0 |  |  |  | znížená |  | 0 | 0.001 | 0.008 | 0 | 0 | 32 | M | 2 | ROZPOCET | 0 | 0 | 0 | 0 | 0 | 2 | 0 | 16 | 322
162 | M | 551450000600.S | Batéria drezová stojanková páková | ks | 5 |  | 0 |  |  |  | znížená |  | 0 | 0.0013 | 0.0065 | 0 | 0 | 32 | M | 2 | ROZPOCET | 0 | 0 | 0 | 0 | 0 | 2 | 0 | 16 | 324
163 | K | 725829801.S | Montáž batérie výlevkovej nástennej pákovej alebo klasickej s mechanickým ovládaním | ks | 6 |  | 0 |  |  |  | znížená |  | 0 | 0 | 0 | 0 | 0 | 16 | K | 2 | ROZPOCET | 0 | 0 | 0 | 0 | 0 | 2 | 0 | 16 | 326
164 | M | 551450000200.S | Batéria drezová nástenná jednopáková, chróm | ks | 6 |  | 0 |  |  |  | znížená |  | 0 | 0.00149 | 0.00894 | 0 | 0 | 32 | M | 2 | ROZPOCET | 0 | 0 | 0 | 0 | 0 | 2 | 0 | 16 | 328
165 | K | 725840870.S | Demontáž batérie vaňovej, sprchovej nástennej, -0,00225t | ks | 93 |  | 0 |  |  |  | znížená |  | 0 | 0 | 0 | 0 | 0 | 16 | K | 2 | ROZPOCET | 0 | 0 | 0 | 0 | 0 | 2 | 0 | 16 | 330
166 | K | 725840873.S | Demontáž príslušenstva pre sprchové batérie, držiak na sprchu, -0,00113t | ks | 93 |  | 0 |  |  |  | znížená |  | 0 | 0 | 0 | 0 | 0 | 16 | K | 2 | ROZPOCET | 0 | 0 | 0 | 0 | 0 | 2 | 0 | 16 | 332
167 | K | 725849201.S | Montáž batérie sprchovej nástennej pákovej, klasickej | ks | 78 |  | 0 |  |  |  | znížená |  | 0 | 0 | 0 | 0 | 0 | 16 | K | 2 | ROZPOCET | 0 | 0 | 0 | 0 | 0 | 2 | 0 | 16 | 334
168 | M | 551450002600.S | Batéria sprchová nástenná páková | ks | 78 |  | 0 |  |  |  | znížená |  | 0 | 0.0014 | 0.1092 | 0 | 0 | 32 | M | 2 | ROZPOCET | 0 | 0 | 0 | 0 | 0 | 2 | 0 | 16 | 336
169 | K | 725849206.S | Montáž batérie sprchovej nástennej, držiak sprchy s pevnou výškou sprchy | ks | 78 |  | 0 |  |  |  | znížená |  | 0 | 0 | 0 | 0 | 0 | 16 | K | 2 | ROZPOCET | 0 | 0 | 0 | 0 | 0 | 2 | 0 | 16 | 338
170 | M | 552260002200.S | Sprchová sada (ručná sprcha, 1 funkcia, držiak sprchy, sprchová hadica 1,7 m), chróm | ks | 78 |  | 0 |  |  |  | znížená |  | 0 | 0.00072 | 0.05616 | 0 | 0 | 32 | M | 2 | ROZPOCET | 0 | 0 | 0 | 0 | 0 | 2 | 0 | 16 | 340
171 | K | 725860820.S | Demontáž jednoduchej zápachovej uzávierky pre zariaďovacie predmety, umývadlá, drezy, práčky -0,00085t | ks | 115 |  | 0 |  |  |  | znížená |  | 0 | 0 | 0 | 0 | 0 | 16 | K | 2 | ROZPOCET | 0 | 0 | 0 | 0 | 0 | 2 | 0 | 16 | 342
172 | K | 725860822.S | Demontáž zápachovej uzávierky pre zariaďovacie predmety, vane, sprchy -0,00122t | ks | 93 |  | 0 |  |  |  | znížená |  | 0 | 0 | 0 | 0 | 0 | 16 | K | 2 | ROZPOCET | 0 | 0 | 0 | 0 | 0 | 2 | 0 | 16 | 344
173 | K | 725869301.S | Montáž zápachovej uzávierky pre zariaďovacie predmety, umývadlovej do D 40 mm | ks | 83 |  | 0 |  |  |  | znížená |  | 0 | 0 | 0 | 0 | 0 | 16 | K | 2 | ROZPOCET | 0 | 0 | 0 | 0 | 0 | 2 | 0 | 16 | 346
174 | M | 551620006400.S | Zápachová uzávierka - sifón pre umývadlá DN 40 | ks | 83 |  | 0 |  |  |  | znížená |  | 0 | 0.00033 | 0.02739 | 0 | 0 | 32 | M | 2 | ROZPOCET | 0 | 0 | 0 | 0 | 0 | 2 | 0 | 16 | 348
175 | K | 725869302.S | Montáž zápachovej uzávierky pre zariaďovacie predmety, umývadlovej do D 50 mm (podomietková) | ks | 8 |  | 0 |  |  |  | znížená |  | 0 | 0 | 0 | 0 | 0 | 16 | K | 2 | ROZPOCET | 0 | 0 | 0 | 0 | 0 | 2 | 0 | 16 | 350
176 | M | 551620005600 | Zápachová uzávierka podomietková - sifón pre umývadlo, d 50-56 mm, G 1 1/4", alpská biela, s krabicou pre montáž do steny, vodorovný odtok, plast | ks | 8 |  | 0 |  |  |  | znížená |  | 0 | 0.00074 | 0.00592 | 0 | 0 | 32 | M | 2 | ROZPOCET | 0 | 0 | 0 | 0 | 0 | 2 | 0 | 16 | 352
177 | K | 725869311.S | Montáž zápachovej uzávierky pre zariaďovacie predmety, drezovej do D 50 mm (pre jeden drez) | ks | 5 |  | 0 |  |  |  | znížená |  | 0 | 1e-05 | 5e-05 | 0 | 0 | 16 | K | 2 | ROZPOCET | 0 | 0 | 0 | 0 | 0 | 2 | 0 | 16 | 354
178 | M | 551620007100.S | Zápachová uzávierka- sifón pre jednodielne drezy DN 50 | ks | 5 |  | 0 |  |  |  | znížená |  | 0 | 0.00036 | 0.0018 | 0 | 0 | 32 | M | 2 | ROZPOCET | 0 | 0 | 0 | 0 | 0 | 2 | 0 | 16 | 356
179 | K | 725869321.S | Montáž zápachovej uzávierky pre zariaďovacie predmety, pračkovej do D 50 mm | ks | 5 |  | 0 |  |  |  | znížená |  | 0 | 0 | 0 | 0 | 0 | 16 | K | 2 | ROZPOCET | 0 | 0 | 0 | 0 | 0 | 2 | 0 | 16 | 358
180 | M | 551620012900 | Zápachová uzávierka podomietková HL405, DN 40/50, umývačkový UP sifón, krytka nerez 180x100 mm, prítok/odtok vody R 1/2" vnútorný závit, s kolenom pre pripojenie hadice 3/4", PE | ks | 5 |  | 0 |  |  |  | znížená |  | 0 | 0.00073 | 0.00365 | 0 | 0 | 32 | M | 2 | ROZPOCET | 0 | 0 | 0 | 0 | 0 | 2 | 0 | 16 | 360
181 | K | 725869340.S | Montáž zápachovej uzávierky pre zariaďovacie predmety, sprchovej do D 50 mm | ks | 1 |  | 0 |  |  |  | znížená |  | 0 | 0 | 0 | 0 | 0 | 16 | K | 2 | ROZPOCET | 0 | 0 | 0 | 0 | 0 | 2 | 0 | 16 | 362
182 | M | 551620003400.S | Zápachová uzávierka sprchových vaničiek DN 40/50 | ks | 1 |  | 0 |  |  |  | znížená |  | 0 | 0.00024 | 0.00024 | 0 | 0 | 32 | M | 2 | ROZPOCET | 0 | 0 | 0 | 0 | 0 | 2 | 0 | 16 | 364
183 | K | 725869371.S | Montáž zápachovej uzávierky pre zariaďovacie predmety, pisoárovej do D 50 mm | ks | 4 |  | 0 |  |  |  | znížená |  | 0 | 0 | 0 | 0 | 0 | 16 | K | 2 | ROZPOCET | 0 | 0 | 0 | 0 | 0 | 2 | 0 | 16 | 366
184 | M | 551620011000.S | Zápachová uzávierka - sifón pre pisoáre DN 50 | ks | 4 |  | 0 |  |  |  | znížená |  | 0 | 0.00018 | 0.00072 | 0 | 0 | 32 | M | 2 | ROZPOCET | 0 | 0 | 0 | 0 | 0 | 2 | 0 | 16 | 368
185 | K | 725989101 | Montáž dvierok kovových lakovaných | ks | 84 |  | 0 |  |  |  | znížená |  | 0 | 0 | 0 | 0 | 0 | 16 | K | 2 | ROZPOCET | 0 | 0 | 0 | 0 | 0 | 2 | 0 | 16 | 370
186 | M | 5516757400 | Dvierka krycie 30x15 cm nerezové | ks | 6 |  | 0 |  |  |  | znížená |  | 0 | 0.00102 | 0.00612 | 0 | 0 | 32 | M | 2 | ROZPOCET | 0 | 0 | 0 | 0 | 0 | 2 | 0 | 16 | 372
187 | M | 1680510140 | Revízne dvierka 400×400 mm, biele | ks | 78 |  | 0 |  |  |  | znížená |  | 0 | 0 | 0 | 0 | 0 | 32 | M | 2 | ROZPOCET | 0 | 0 | 0 | 0 | 0 | 2 | 0 | 16 | 374
188 | K | 998725103.S | Presun hmôt pre zariaďovacie predmety v objektoch výšky nad 12 do 24 m | t | 4.894 |  | 0 |  |  |  | znížená |  | 0 | 0 | 0 | 0 | 0 | 16 | K | 2 | ROZPOCET | 0 | 0 | 0 | 0 | 0 | 2 | 0 | 16 | 376

## eps-2.etapa - EPS-II.etapa
[9 empty] | >> skryté stĺpce << | [9 empty] | {e1f9ee1c-62d9-417c-b585-f40d2498bced}
0
| KRYCÍ LIST ROZPOČTU | [8 empty] | v --- nižšie sa nachádzajú doplnkové a pomocné údaje k zostavám --- v | [8 empty] | False
Stavba:
Komplexná rekonštrukcia a realizácia nadstavby budovy študenského domova4,Tr. SNP53,Banská Bystrica
Objekt:
SO 01 - A Budova študenského domova 4
Časť:
SO 01-2 - A Budova študenského domova 4-II.etapa
Úroveň 3:
eps-2.etapa - EPS-II.etapa
| JKSO: |  |  |  |  | KS:
| Miesto: |  |  |  |  | Dátum: | 10. 9. 2024
| Objednávateľ: |  |  |  |  | IČO:
|  | Univerzita Mateja Bela v Banskej Bystrici |  |  |  | IČ DPH:
| Zhotoviteľ: |  |  |  |  | IČO: | Vyplň údaj
|  | Vyplň údaj |  |  |  | IČ DPH: | Vyplň údaj
| Projektant: |  |  |  |  | IČO:
|  | Insvet s.r.o.,Koeice |  |  |  | IČ DPH:
| Spracovateľ: |  |  |  |  | IČO:
IČ DPH:
Poznámka:
| Náklady z rozpočtu | [5 empty] | 0
| Ostatné náklady | [5 empty] | 0
| Cena bez DPH | [5 empty] | 0
|  |  | Základ dane |  |  | Sadzba dane | Výška dane
| DPH | základná | 0 |  |  | 20% | 0
|  | znížená | 0 |  |  | 20% | 0
|  | zákl. prenesená | 0 |  |  | 20% | 0
|  | zníž. prenesená | 0 |  |  | 20% | 0
|  | nulová | 0 |  |  | 0% | 0
| Cena s DPH |  |  | v | EUR |  | 0
| Projektant |  |  | Spracovateľ
| Dátum a podpis: |  | Pečiatka | Dátum a podpis: |  |  | Pečiatka
| Objednávateľ |  |  | Zhotoviteľ
| Dátum a podpis: |  | Pečiatka | Dátum a podpis: |  |  | Pečiatka
REKAPITULÁCIA ROZPOČTU
Stavba:
Komplexná rekonštrukcia a realizácia nadstavby budovy študenského domova4,Tr. SNP53,Banská Bystrica
Objekt:
SO 01 - A Budova študenského domova 4
Časť:
SO 01-2 - A Budova študenského domova 4-II.etapa
Úroveň 3:
eps-2.etapa - EPS-II.etapa
Miesto: | [5 empty] | Dátum: | 10. 9. 2024
Objednávateľ: |  |  | Univerzita Mateja Bela v Banskej Bystrici |  |  | Projektant: | Insvet s.r.o.,Koeice
Zhotoviteľ: |  |  | Vyplň údaj |  |  | Spracovateľ:
Kód dielu - Popis | [6 empty] | Cena celkom [EUR]
1) Náklady z rozpočtu | [6 empty] | 0 | [12 empty] | -1
| Md - dodávka a montáž zariadení | [5 empty] | 0
| položka - Montážny materiál a práce | [5 empty] | 0
| HZS - Ostatné | [5 empty] | 0
2) Ostatné náklady | [6 empty] | 0 |  |  |  | DPH
| GZS | [5 empty] | 0 |  |  |  | znížená | [9 empty] | VRN | 0 | 0 | 0 | 0 | 0 | 2
| Projektové práce | [5 empty] | 0 |  |  |  | znížená | [9 empty] | VRN | 0 | 0 | 0 | 0 | 0 | 2
| Sťažené podmienky | [5 empty] | 0 |  |  |  | znížená | [9 empty] | VRN | 0 | 0 | 0 | 0 | 0 | 2
| Vplyv prostredia | [5 empty] | 0 |  |  |  | znížená | [9 empty] | VRN | 0 | 0 | 0 | 0 | 0 | 2
| Iné VRN | [5 empty] | 0 |  |  |  | znížená | [9 empty] | VRN | 0 | 0 | 0 | 0 | 0 | 2
| Kompletačná činnosť | [5 empty] | 0 |  |  |  | znížená | [9 empty] | KOMPLETACNA | 0 | 0 | 0 | 0 | 0 | 2
Celkové náklady za stavbu 1) + 2) | [6 empty] | 0
ROZPOČET
Stavba:
Komplexná rekonštrukcia a realizácia nadstavby budovy študenského domova4,Tr. SNP53,Banská Bystrica
Objekt:
SO 01 - A Budova študenského domova 4
Časť:
SO 01-2 - A Budova študenského domova 4-II.etapa
Úroveň 3:
eps-2.etapa - EPS-II.etapa
Miesto: | [5 empty] | Dátum: | 10. 9. 2024
Objednávateľ: |  |  | Univerzita Mateja Bela v Banskej Bystrici |  |  | Projektant: | Insvet s.r.o.,Koeice
Zhotoviteľ: |  |  | Vyplň údaj |  |  | Spracovateľ:
PČ | Typ | Kód | Popis | MJ | Množstvo | J.cena [EUR] | Cena celkom [EUR] | Cenová sústava |  |  | DPH | J. Nh [h] | Nh celkom [h] | J. hmotnosť [t] | Hmotnosť celkom [t] | J. suť [t] | Suť Celkom [t]
Náklady z rozpočtu | [6 empty] | 0 | [5 empty] | 0 |  | 23.615 |  | 0 |  | D | -1 | [7 empty] | 0
| D | Md | dodávka a montáž zariadení |  |  |  | 0 | [5 empty] | 0 |  | 23.44 |  | 0 | 1 | D | 0 | ROZPOCET | [6 empty] | 0
1 | M | 802371 | Samočinný opticko-dymový hlásič IQ8Quad | ks | 241 |  | 0 |  |  |  | znížená |  | 0 | 0.04 | 9.64 | 0 | 0 | 128 | M | 1 | ROZPOCET | 0 | 0 | 0 | 0 | 0 | 2 | 0 | 128 | -1989744214
2 | K | 21001 | Montáž | ks | 241 |  | 0 |  |  |  | znížená |  | 0 | 0 | 0 | 0 | 0 | 64 | K | 1 | ROZPOCET | 0 | 0 | 0 | 0 | 0 | 2 | 0 | 64 | -1908983425
3 | M | 8021711 | Termomaximální hlásič IQ8Quad | ks | 13 |  | 0 |  |  |  | znížená |  | 0 | 0.04 | 0.52 | 0 | 0 | 128 | M | 1 | ROZPOCET | 0 | 0 | 0 | 0 | 0 | 2 | 0 | 128 | 1142773044
4 | K | 210012 | Montáž | ks | 13 |  | 0 |  |  |  | znížená |  | 0 | 0 | 0 | 0 | 0 | 64 | K | 1 | ROZPOCET | 0 | 0 | 0 | 0 | 0 | 2 | 0 | 64 | 626759663
5 | M | 805590 | Univerzálna pätica pre samočinné hlasiče požiaru rady IQ8Quad | ks | 254 |  | 0 |  |  |  | znížená |  | 0 | 0.04 | 10.16 | 0 | 0 | 128 | M | 1 | ROZPOCET | 0 | 0 | 0 | 0 | 0 | 2 | 0 | 128 | 63189958
6 | K | 210013 | Montáž | ks | 254 |  | 0 |  |  |  | znížená |  | 0 | 0 | 0 | 0 | 0 | 64 | K | 1 | ROZPOCET | 0 | 0 | 0 | 0 | 0 | 2 | 0 | 64 | -362329717
7 | M | 804905 | elektronika tlačidla IQ8 | ks | 28 |  | 0 |  |  |  | znížená |  | 0 | 0.04 | 1.12 | 0 | 0 | 128 | M | 1 | ROZPOCET | 0 | 0 | 0 | 0 | 0 | 2 | 0 | 128 | -1540795688
8 | K | 210016 | Montáž | ks | 28 |  | 0 |  |  |  | znížená |  | 0 | 0 | 0 | 0 | 0 | 64 | K | 1 | ROZPOCET | 0 | 0 | 0 | 0 | 0 | 2 | 0 | 64 | -97417734
9 | M | 704900 | skrinka tlačidla IQ8 červená | ks | 28 |  | 0 |  |  |  | znížená |  | 0 | 0.04 | 1.12 | 0 | 0 | 128 | M | 1 | ROZPOCET | 0 | 0 | 0 | 0 | 0 | 2 | 0 | 128 | 892497312
10 | K | 2100178 | Montáž | ks | 28 |  | 0 |  |  |  | znížená |  | 0 | 0 | 0 | 0 | 0 | 64 | K | 1 | ROZPOCET | 0 | 0 | 0 | 0 | 0 | 2 | 0 | 64 | 1110627679
11 | M | cwss-rr-ss | maják, červeny, vysoká, svietivosť zariadenie, 24VDC, 98dB, IP65 | ks | 22 |  | 0 |  |  |  | znížená |  | 0 | 0.04 | 0.88 | 0 | 0 | 128 | M | 1 | ROZPOCET | 0 | 0 | 0 | 0 | 0 | 2 | 0 | 128 | -1443034743
12 | K | 210017822 | Montáž | ks | 22 |  | 0 |  |  |  | znížená |  | 0 | 0 | 0 | 0 | 0 | 64 | K | 1 | ROZPOCET | 0 | 0 | 0 | 0 | 0 | 2 | 0 | 64 | -1067037081
| D | položka | Montážny materiál a práce |  |  |  | 0 | [5 empty] | 0 |  | 0.175 |  | 0 | 1 | D | 0 | ROZPOCET | [6 empty] | 0
13 | K | JE-H(St)H-R 1x2x0,8, | kábel pre EPS, hlásna linka | m | 2137 |  | 0 |  |  |  | znížená |  | 0 | 0 | 0 | 0 | 0 | 64 | K | 1 | ROZPOCET | 0 | 0 | 0 | 0 | 0 | 2 | 0 | 64 | -1590553013
14 | K | 21001l | Montáž | m | 2137 |  | 0 |  |  |  | znížená |  | 0 | 0 | 0 | 0 | 0 | 64 | K | 1 | ROZPOCET | 0 | 0 | 0 | 0 | 0 | 2 | 0 | 64 | 557015541
15 | K | Kábel NHXH-O 2x1,5 m | kábel ovládací NHXH-O 2x1,5 FE180/E60 s funkčnou odolnosťou, B2ca, s1, d0, a1: sirény, majáky, pomocné napájanie kopplerov | m | 563.75 |  | 0 |  |  |  | znížená |  | 0 | 0 | 0 | 0 | 0 | 64 | K | 1 | ROZPOCET | 0 | 0 | 0 | 0 | 0 | 2 | 0 | 64 | 185519607
16 | K | 21001lr | Montáž | m | 563.75 |  | 0 |  |  |  | znížená |  | 0 | 0 | 0 | 0 | 0 | 64 | K | 1 | ROZPOCET | 0 | 0 | 0 | 0 | 0 | 2 | 0 | 64 | 1090991085
17 | M | HFXP 20 | Trubka ohybná FXP 20 uložená pod omietkou | m | 1837 |  | 0 |  |  |  | znížená |  | 0 | 0 | 0 | 0 | 0 | 256 | M | 1 | ROZPOCET | 0 | 0 | 0 | 0 | 0 | 2 | 0 | 64 | -1221839554
18 | K | 210017822m | Montáž | m | 1837 |  | 0 |  |  |  | znížená |  | 0 | 0 | 0 | 0 | 0 | 64 | K | 1 | ROZPOCET | 0 | 0 | 0 | 0 | 0 | 2 | 0 | 64 | 128424175
19 | M | Pol35 | Vysekanie káblovej drážky 30x30 | m | 1837 |  | 0 |  |  |  | znížená |  | 0 | 0 | 0 | 0 | 0 | 256 | M | 1 | ROZPOCET | 0 | 0 | 0 | 0 | 0 | 2 | 0 | 64 | -142700486
20 | M | 6708_PO | príchytka kábla požiarne odolná | ks | 1000 |  | 0 |  |  |  | znížená |  | 0 | 0 | 0 | 0 | 0 | 256 | M | 1 | ROZPOCET | 0 | 0 | 0 | 0 | 0 | 2 | 0 | 64 | -1771207198
21 | M | SB 6.3X35 | skrutka do betónu požiarne odolná | ks | 1000 |  | 0 |  |  |  | znížená |  | 0 | 0 | 0 | 0 | 0 | 256 | M | 1 | ROZPOCET | 0 | 0 | 0 | 0 | 0 | 2 | 0 | 64 | 1706542930
22 | K | 210017822v | Montáž | ks | 1000 |  | 0 |  |  |  | znížená |  | 0 | 0 | 0 | 0 | 0 | 64 | K | 1 | ROZPOCET | 0 | 0 | 0 | 0 | 0 | 2 | 0 | 64 | -185283516
23 | K | OPT | označenie požiarnej trasy | ks | 563.75 |  | 0 |  |  |  | znížená |  | 0 | 0 | 0 | 0 | 0 | 64 | K | 1 | ROZPOCET | 0 | 0 | 0 | 0 | 0 | 2 | 0 | 64 | 497297632
24 | K | 22026-1661 | značenie trasy vedenia | ks | 2137 |  | 0 |  |  |  | znížená |  | 0 | 0 | 0 | 0 | 0 | 64 | K | 1 | ROZPOCET | 0 | 0 | 0 | 0 | 0 | 2 | 0 | 64 | 1994209493
25 | K | 460680022 | Prieraz v betóne alebo v stene | ks | 175 |  | 0 |  |  |  | znížená |  | 0 | 0 | 0 | 0 | 0 | 64 | K | 1 | ROZPOCET | 0 | 0 | 0 | 0 | 0 | 2 | 0 | 64 | -2014930933
26 | M | 675730000200.S1 | protipožiarna upchávka protipožiarnou penou HILTI CFS-F FX 1ks=325ml | kg | 175 |  | 0 |  |  |  | znížená |  | 0 | 0.001 | 0.175 | 0 | 0 | 256 | M | 1 | ROZPOCET | 0 | 0 | 0 | 0 | 0 | 2 | 0 | 64 | -1533513156
27 | K | 210 02-0912p2 | Montáž | ks | 175 |  | 0 |  |  |  | znížená |  | 0 | 0 | 0 | 0 | 0 | 64 | K | 1 | ROZPOCET | 0 | 0 | 0 | 0 | 0 | 2 | 0 | 64 | -1682165196
28 | K | 220 33-0191 | meranie 1 úseku sľučky | ks | 304 |  | 0 |  |  |  | znížená |  | 0 | 0 | 0 | 0 | 0 | 64 | K | 1 | ROZPOCET | 0 | 0 | 0 | 0 | 0 | 2 | 0 | 64 | 1536310214
29 | K | 220 20-0251 | Označenie káblov - štítky | ks | 304 |  | 0 |  |  |  | znížená |  | 0 | 0 | 0 | 0 | 0 | 64 | K | 1 | ROZPOCET | 0 | 0 | 0 | 0 | 0 | 2 | 0 | 64 | -1589739984
30 | K | 220 20-025126 | Montáž | ks | 304 |  | 0 |  |  |  | znížená |  | 0 | 0 | 0 | 0 | 0 | 64 | K | 1 | ROZPOCET | 0 | 0 | 0 | 0 | 0 | 2 | 0 | 64 | -742646966
31 | K | Pol2 | úprava konca vodiča do 2,5mm | ks | 304 |  | 0 |  |  |  | znížená |  | 0 | 0 | 0 | 0 | 0 | 64 | K | 1 | ROZPOCET | 0 | 0 | 0 | 0 | 0 | 2 | 0 | 64 | -581017981
32 | K | Pol3 | forma káblová do 5x2 | ks | 304 |  | 0 |  |  |  | znížená |  | 0 | 0 | 0 | 0 | 0 | 64 | K | 1 | ROZPOCET | 0 | 0 | 0 | 0 | 0 | 2 | 0 | 64 | 360839296
33 | K | Pol4 | uvedenie prvku EPS prevádzky /hlásič,maják atď./ | ks | 304 |  | 0 |  |  |  | znížená |  | 0 | 0 | 0 | 0 | 0 | 64 | K | 1 | ROZPOCET | 0 | 0 | 0 | 0 | 0 | 2 | 0 | 64 | 1118299207
34 | K | Pol6 | nešpecifikované pomocné a drobné práce | ks | 0.5 |  | 0 |  |  |  | znížená |  | 0 | 0 | 0 | 0 | 0 | 64 | K | 1 | ROZPOCET | 0 | 0 | 0 | 0 | 0 | 2 | 0 | 64 | 1985995704
35 | K | Pol7 | pomocný montážny materiál 5% z ceny inštal. materiálu | % |  |  | 0 |  |  |  | znížená |  | 0 | 0 | 0 | 0 | 0 | 64 | K | 1 | ROZPOCET | 0 | 0 | 0 | 0 | 0 | 2 | 0 | 64 | 1043853102
| D | HZS | Ostatné |  |  |  | 0 | [5 empty] | 0 |  | 0 |  | 0 | 4 | D | 0 | ROZPOCET | [6 empty] | 0
36 | K | HZS000111.S0 | Naprogramovanie, oživenie systému a uvedenie do trvalej prevádzky | kpl | 1 |  | 0 |  |  |  | znížená |  | 0 | 0 | 0 | 0 | 0 | 512 | K | 1 | ROZPOCET | 0 | 0 | 0 | 0 | 0 | 2 | 0 | 512 | -194915889
37 | K | HZS000111.S01 | Prvá odborná prehliadka a skúška systému HSP | kpl | 1 |  | 0 |  |  |  | znížená |  | 0 | 0 | 0 | 0 | 0 | 512 | K | 1 | ROZPOCET | 0 | 0 | 0 | 0 | 0 | 2 | 0 | 512 | 1210870428
38 | K | HZS000111.S013 | Zaškolenie obsluhy | kpl | 1 |  | 0 |  |  |  | znížená |  | 0 | 0 | 0 | 0 | 0 | 512 | K | 1 | ROZPOCET | 0 | 0 | 0 | 0 | 0 | 2 | 0 | 512 | -695271023
39 | K | HZS000111.S0134 | Projektová dokumentácia skutočného vyhotovenia: 1 paré + CD | kpl | 1 |  | 0 |  |  |  | znížená |  | 0 | 0 | 0 | 0 | 0 | 512 | K | 1 | ROZPOCET | 0 | 0 | 0 | 0 | 0 | 2 | 0 | 512 | -1103876887
40 | K | HZS000111.S01342 | Pridružené výkony 3,6% z dodávky zariadení a inštalač.materiálu | kpl | 1 |  | 0 |  |  |  | znížená |  | 0 | 0 | 0 | 0 | 0 | 512 | K | 1 | ROZPOCET | 0 | 0 | 0 | 0 | 0 | 2 | 0 | 512 | 1241515507
41 | K | HZS000111.S013423 | Globál zriadenia staveniska 6% z montáže zariadení a inštalač.materiálu | kpl | 1 |  | 0 |  |  |  | znížená |  | 0 | 0 | 0 | 0 | 0 | 512 | K | 1 | ROZPOCET | 0 | 0 | 0 | 0 | 0 | 2 | 0 | 512 | 2095450122
42 | K | HZS000111.S0134235 | Dopravné náklady z dodávky zariadení a inštalač.materiálu | kpl | 1 |  | 0 |  |  |  | znížená |  | 0 | 0 | 0 | 0 | 0 | 512 | K | 1 | ROZPOCET | 0 | 0 | 0 | 0 | 0 | 2 | 0 | 512 | 684231551

## hsp-2.etapa - HSP-II.etapa
[9 empty] | >> skryté stĺpce << | [9 empty] | {8900ec1e-e364-403c-b686-71d22dd90268}
0
| KRYCÍ LIST ROZPOČTU | [8 empty] | v --- nižšie sa nachádzajú doplnkové a pomocné údaje k zostavám --- v | [8 empty] | False
Stavba:
Komplexná rekonštrukcia a realizácia nadstavby budovy študenského domova4,Tr. SNP53,Banská Bystrica
Objekt:
SO 01 - A Budova študenského domova 4
Časť:
SO 01-2 - A Budova študenského domova 4-II.etapa
Úroveň 3:
hsp-2.etapa - HSP-II.etapa
| JKSO: |  |  |  |  | KS:
| Miesto: |  |  |  |  | Dátum: | 10. 9. 2024
| Objednávateľ: |  |  |  |  | IČO:
|  | Univerzita Mateja Bela v Banskej Bystrici |  |  |  | IČ DPH:
| Zhotoviteľ: |  |  |  |  | IČO: | Vyplň údaj
|  | Vyplň údaj |  |  |  | IČ DPH: | Vyplň údaj
| Projektant: |  |  |  |  | IČO:
|  | Insvet s.r.o.,Koeice |  |  |  | IČ DPH:
| Spracovateľ: |  |  |  |  | IČO:
IČ DPH:
Poznámka:
| Náklady z rozpočtu | [5 empty] | 0
| Ostatné náklady | [5 empty] | 0
| Cena bez DPH | [5 empty] | 0
|  |  | Základ dane |  |  | Sadzba dane | Výška dane
| DPH | základná | 0 |  |  | 20% | 0
|  | znížená | 0 |  |  | 20% | 0
|  | zákl. prenesená | 0 |  |  | 20% | 0
|  | zníž. prenesená | 0 |  |  | 20% | 0
|  | nulová | 0 |  |  | 0% | 0
| Cena s DPH |  |  | v | EUR |  | 0
| Projektant |  |  | Spracovateľ
| Dátum a podpis: |  | Pečiatka | Dátum a podpis: |  |  | Pečiatka
| Objednávateľ |  |  | Zhotoviteľ
| Dátum a podpis: |  | Pečiatka | Dátum a podpis: |  |  | Pečiatka
REKAPITULÁCIA ROZPOČTU
Stavba:
Komplexná rekonštrukcia a realizácia nadstavby budovy študenského domova4,Tr. SNP53,Banská Bystrica
Objekt:
SO 01 - A Budova študenského domova 4
Časť:
SO 01-2 - A Budova študenského domova 4-II.etapa
Úroveň 3:
hsp-2.etapa - HSP-II.etapa
Miesto: | [5 empty] | Dátum: | 10. 9. 2024
Objednávateľ: |  |  | Univerzita Mateja Bela v Banskej Bystrici |  |  | Projektant: | Insvet s.r.o.,Koeice
Zhotoviteľ: |  |  | Vyplň údaj |  |  | Spracovateľ:
Kód dielu - Popis | [6 empty] | Cena celkom [EUR]
1) Náklady z rozpočtu | [6 empty] | 0 | [12 empty] | -1
| položka - montážny materiál a práce | [5 empty] | 0
| typ - dodávka a montáž zariadení | [5 empty] | 0
| HZS - Ostatné | [5 empty] | 0
2) Ostatné náklady | [6 empty] | 0 |  |  |  | DPH
| GZS | [5 empty] | 0 |  |  |  | znížená | [9 empty] | VRN | 0 | 0 | 0 | 0 | 0 | 2
| Projektové práce | [5 empty] | 0 |  |  |  | znížená | [9 empty] | VRN | 0 | 0 | 0 | 0 | 0 | 2
| Sťažené podmienky | [5 empty] | 0 |  |  |  | znížená | [9 empty] | VRN | 0 | 0 | 0 | 0 | 0 | 2
| Vplyv prostredia | [5 empty] | 0 |  |  |  | znížená | [9 empty] | VRN | 0 | 0 | 0 | 0 | 0 | 2
| Iné VRN | [5 empty] | 0 |  |  |  | znížená | [9 empty] | VRN | 0 | 0 | 0 | 0 | 0 | 2
| Kompletačná činnosť | [5 empty] | 0 |  |  |  | znížená | [9 empty] | KOMPLETACNA | 0 | 0 | 0 | 0 | 0 | 2
Celkové náklady za stavbu 1) + 2) | [6 empty] | 0
ROZPOČET
Stavba:
Komplexná rekonštrukcia a realizácia nadstavby budovy študenského domova4,Tr. SNP53,Banská Bystrica
Objekt:
SO 01 - A Budova študenského domova 4
Časť:
SO 01-2 - A Budova študenského domova 4-II.etapa
Úroveň 3:
hsp-2.etapa - HSP-II.etapa
Miesto: | [5 empty] | Dátum: | 10. 9. 2024
Objednávateľ: |  |  | Univerzita Mateja Bela v Banskej Bystrici |  |  | Projektant: | Insvet s.r.o.,Koeice
Zhotoviteľ: |  |  | Vyplň údaj |  |  | Spracovateľ:
PČ | Typ | Kód | Popis | MJ | Množstvo | J.cena [EUR] | Cena celkom [EUR] | Cenová sústava |  |  | DPH | J. Nh [h] | Nh celkom [h] | J. hmotnosť [t] | Hmotnosť celkom [t] | J. suť [t] | Suť Celkom [t]
Náklady z rozpočtu | [6 empty] | 0 | [5 empty] | 0 |  | 0 |  | 0 |  | D | -1 | [7 empty] | 0
| D | položka | montážny materiál a práce |  |  |  | 0 | [5 empty] | 0 |  | 0 |  | 0 | 1 | D | 0 | ROZPOCET | [6 empty] | 0
1 | M | PMO2(5/6) | odbočná škatuľa certifikovaná E90 | ks | 202 |  | 0 |  |  |  | znížená |  | 0 | 0 | 0 | 0 | 0 | 256 | M | 1 | ROZPOCET | 0 | 0 | 0 | 0 | 0 | 2 | 0 | 64 | 1199710410
2 | K | 210010303.S10 | Montáž | ks | 202 |  | 0 |  |  |  | znížená |  | 0 | 0 | 0 | 0 | 0 | 64 | K | 1 | ROZPOCET | 0 | 0 | 0 | 0 | 0 | 2 | 0 | 64 | 466690810
3 | M | Kábel NHXH-O 2x1,5 m | kábel linky NHXH-O 2x1,5 FE180/E60 s funkčnou odolnosťou, B2ca, s1, d0, a1 | m | 1100 |  | 0 |  |  |  | znížená |  | 0 | 0 | 0 | 0 | 0 | 256 | M | 1 | ROZPOCET | 0 | 0 | 0 | 0 | 0 | 2 | 0 | 64 | -1681223983
4 | K | 210010303.S109 | Montáž | m | 1100 |  | 0 |  |  |  | znížená |  | 0 | 0 | 0 | 0 | 0 | 64 | K | 1 | ROZPOCET | 0 | 0 | 0 | 0 | 0 | 2 | 0 | 64 | 1459751466
5 | M | Kábel NHXH-O 2x2,5 m | kábel linky NHXH-O 2x2,5 FE180/E60 s funkčnou odolnosťou, B2ca, s1, d0, a1: sirény, majáky, pomocné napájanie kopplerov | m | 900 |  | 0 |  |  |  | znížená |  | 0 | 0 | 0 | 0 | 0 | 256 | M | 1 | ROZPOCET | 0 | 0 | 0 | 0 | 0 | 2 | 0 | 64 | -1365907981
6 | K | 210010303.S133 | Montáž | m | 900 |  | 0 |  |  |  | znížená |  | 0 | 0 | 0 | 0 | 0 | 64 | K | 1 | ROZPOCET | 0 | 0 | 0 | 0 | 0 | 2 | 0 | 64 | -677959887
7 | M | Pol28 | Vysekanie káblovej drážky 30x30 | m | 1700 |  | 0 |  |  |  | znížená |  | 0 | 0 | 0 | 0 | 0 | 256 | M | 1 | ROZPOCET | 0 | 0 | 0 | 0 | 0 | 2 | 0 | 64 | -2030283352
8 | M | 6710_PO | príchytka kábla požiarne odolná | ks | 750 |  | 0 |  |  |  | znížená |  | 0 | 0 | 0 | 0 | 0 | 256 | M | 1 | ROZPOCET | 0 | 0 | 0 | 0 | 0 | 2 | 0 | 64 | -330911629
9 | M | SB 6.3X35 | skrutka do betónu požiarne odolná | ks | 750 |  | 0 |  |  |  | znížená |  | 0 | 0 | 0 | 0 | 0 | 256 | M | 1 | ROZPOCET | 0 | 0 | 0 | 0 | 0 | 2 | 0 | 64 | -658919928
10 | K | 210010303.S14 | Montáž | ks | 750 |  | 0 |  |  |  | znížená |  | 0 | 0 | 0 | 0 | 0 | 64 | K | 1 | ROZPOCET | 0 | 0 | 0 | 0 | 0 | 2 | 0 | 64 | -1502217424
11 | M | 220 33-0191 | meranie 1 úseku sľučky | ks | 202 |  | 0 |  |  |  | znížená |  | 0 | 0 | 0 | 0 | 0 | 256 | M | 1 | ROZPOCET | 0 | 0 | 0 | 0 | 0 | 2 | 0 | 64 | 847873141
12 | M | 220 20-0251 | Označenie káblov - štítky | ks | 202 |  | 0 |  |  |  | znížená |  | 0 | 0 | 0 | 0 | 0 | 256 | M | 1 | ROZPOCET | 0 | 0 | 0 | 0 | 0 | 2 | 0 | 64 | -1400010550
13 | M | Pol29 | úprava konca vodiča do 2,5mm | ks | 202 |  | 0 |  |  |  | znížená |  | 0 | 0 | 0 | 0 | 0 | 256 | M | 1 | ROZPOCET | 0 | 0 | 0 | 0 | 0 | 2 | 0 | 64 | 1906674730
14 | M | Pol30 | forma káblová do 5x2 | ks | 202 |  | 0 |  |  |  | znížená |  | 0 | 0 | 0 | 0 | 0 | 256 | M | 1 | ROZPOCET | 0 | 0 | 0 | 0 | 0 | 2 | 0 | 64 | 692880788
15 | M | Pol31 | uvedenie reproduktora do prevádzky | ks | 202 |  | 0 |  |  |  | znížená |  | 0 | 0 | 0 | 0 | 0 | 256 | M | 1 | ROZPOCET | 0 | 0 | 0 | 0 | 0 | 2 | 0 | 64 | 1586079889
16 | M | Pol33 | nešpecifikované pomocné a drobné práce | ks | 0.5 |  | 0 |  |  |  | znížená |  | 0 | 0 | 0 | 0 | 0 | 256 | M | 1 | ROZPOCET | 0 | 0 | 0 | 0 | 0 | 2 | 0 | 64 | -1554345727
17 | M | Pol34 | pomocný montážny materiál 5% z ceny inštal. materiálu | % |  |  | 0 |  |  |  | znížená |  | 0 | 0 | 0 | 0 | 0 | 256 | M | 1 | ROZPOCET | 0 | 0 | 0 | 0 | 0 | 2 | 0 | 64 | 1891768681
18 | M | OPT | označenie požiarnej trasy | m | 2000 |  | 0 |  |  |  | znížená |  | 0 | 0 | 0 | 0 | 0 | 256 | M | 1 | ROZPOCET | 0 | 0 | 0 | 0 | 0 | 2 | 0 | 64 | -728034204
19 | M | 460 68-0022 | Prieraz v betóne alebo v stene | ks | 175 |  | 0 |  |  |  | znížená |  | 0 | 0 | 0 | 0 | 0 | 256 | M | 1 | ROZPOCET | 0 | 0 | 0 | 0 | 0 | 2 | 0 | 64 | 1609303780
20 | M | 210 02-0912p | protipožiarna upchávka protipožiarnou penou HILTI CFS-F FX 1ks=325ml | ks | 175 |  | 0 |  |  |  | znížená |  | 0 | 0 | 0 | 0 | 0 | 256 | M | 1 | ROZPOCET | 0 | 0 | 0 | 0 | 0 | 2 | 0 | 64 | -1773701946
21 | K | 210010303.S14848 | Montáž | ks | 175 |  | 0 |  |  |  | znížená |  | 0 | 0 | 0 | 0 | 0 | 64 | K | 1 | ROZPOCET | 0 | 0 | 0 | 0 | 0 | 2 | 0 | 64 | 839614010
| D | typ | dodávka a montáž zariadení |  |  |  | 0 | [5 empty] | 0 |  | 0 |  | 0 | 1 | D | 0 | ROZPOCET | [6 empty] | 0
22 | M | 582420 | Nast. repro. WU 06-165/T EN54 | ks | 182 |  | 0 |  |  |  | znížená |  | 0 | 0 | 0 | 0 | 0 | 256 | M | 1 | ROZPOCET | 0 | 0 | 0 | 0 | 0 | 2 | 0 | 64 | -245839791
23 | K | 210010303.S1 | Montáž | ks | 182 |  | 0 |  |  |  | znížená |  | 0 | 0 | 0 | 0 | 0 | 64 | K | 1 | ROZPOCET | 0 | 0 | 0 | 0 | 0 | 2 | 0 | 64 | 1452373316
24 | M | 582401 | Stropni repro. DL 06-165/T-EN54 | ks | 20 |  | 0 |  |  |  | znížená |  | 0 | 0 | 0 | 0 | 0 | 256 | M | 1 | ROZPOCET | 0 | 0 | 0 | 0 | 0 | 2 | 0 | 64 | 1936474165
25 | K | 210010303.S12 | Montáž | ks | 20 |  | 0 |  |  |  | znížená |  | 0 | 0 | 0 | 0 | 0 | 64 | K | 1 | ROZPOCET | 0 | 0 | 0 | 0 | 0 | 2 | 0 | 64 | -307711303
| D | HZS | Ostatné |  |  |  | 0 | [5 empty] | 0 |  | 0 |  | 0 | 4 | D | 0 | ROZPOCET | [6 empty] | 0
26 | K | HZS000111.S0 | Naprogramovanie, oživenie systému a uvedenie do trvalej prevádzky | kpl | 1 |  | 0 |  |  |  | znížená |  | 0 | 0 | 0 | 0 | 0 | 512 | K | 1 | ROZPOCET | 0 | 0 | 0 | 0 | 0 | 2 | 0 | 512 | -2128015193
27 | K | HZS000111.S01 | Prvá odborná prehliadka a skúška systému HSP | kpl | 1 |  | 0 |  |  |  | znížená |  | 0 | 0 | 0 | 0 | 0 | 512 | K | 1 | ROZPOCET | 0 | 0 | 0 | 0 | 0 | 2 | 0 | 512 | -1366458940
28 | K | HZS000111.S013 | Zaškolenie obsluhy | kpl | 1 |  | 0 |  |  |  | znížená |  | 0 | 0 | 0 | 0 | 0 | 512 | K | 1 | ROZPOCET | 0 | 0 | 0 | 0 | 0 | 2 | 0 | 512 | -1184772050
29 | K | HZS000111.S0134 | Projektová dokumentácia skutočného vyhotovenia: 1 paré + CD | kpl | 1 |  | 0 |  |  |  | znížená |  | 0 | 0 | 0 | 0 | 0 | 512 | K | 1 | ROZPOCET | 0 | 0 | 0 | 0 | 0 | 2 | 0 | 512 | 386956210
30 | K | HZS000111.S01342 | Pridružené výkony 3,6% z dodávky zariadení a inštalač.materiálu | kpl | 1 |  | 0 |  |  |  | znížená |  | 0 | 0 | 0 | 0 | 0 | 512 | K | 1 | ROZPOCET | 0 | 0 | 0 | 0 | 0 | 2 | 0 | 512 | -1373633955
31 | K | HZS000111.S013423 | Globál zriadenia staveniska 6% z montáže zariadení a inštalač.materiálu | kpl | 1 |  | 0 |  |  |  | znížená |  | 0 | 0 | 0 | 0 | 0 | 512 | K | 1 | ROZPOCET | 0 | 0 | 0 | 0 | 0 | 2 | 0 | 512 | 508093541
32 | K | HZS000111.S0134235 | Dopravné náklady z dodávky zariadení a inštalač.materiálu | kpl | 1 |  | 0 |  |  |  | znížená |  | 0 | 0 | 0 | 0 | 0 | 512 | K | 1 | ROZPOCET | 0 | 0 | 0 | 0 | 0 | 2 | 0 | 512 | -7317003

## stk-2.etapa - ŠTK-II.etapa
[9 empty] | >> skryté stĺpce << | [9 empty] | {3d0a9515-8ceb-4194-82c5-1238b726e28c}
0
| KRYCÍ LIST ROZPOČTU | [8 empty] | v --- nižšie sa nachádzajú doplnkové a pomocné údaje k zostavám --- v | [8 empty] | False
Stavba:
Komplexná rekonštrukcia a realizácia nadstavby budovy študenského domova4,Tr. SNP53,Banská Bystrica
Objekt:
SO 01 - A Budova študenského domova 4
Časť:
SO 01-2 - A Budova študenského domova 4-II.etapa
Úroveň 3:
stk-2.etapa - ŠTK-II.etapa
| JKSO: |  |  |  |  | KS:
| Miesto: |  |  |  |  | Dátum: | 10. 9. 2024
| Objednávateľ: |  |  |  |  | IČO:
|  | Univerzita Mateja Bela v Banskej Bystrici |  |  |  | IČ DPH:
| Zhotoviteľ: |  |  |  |  | IČO: | Vyplň údaj
|  | Vyplň údaj |  |  |  | IČ DPH: | Vyplň údaj
| Projektant: |  |  |  |  | IČO:
|  | Insvet s.r.o.,Koeice |  |  |  | IČ DPH:
| Spracovateľ: |  |  |  |  | IČO:
IČ DPH:
Poznámka:
| Náklady z rozpočtu | [5 empty] | 0
| Ostatné náklady | [5 empty] | 0
| Cena bez DPH | [5 empty] | 0
|  |  | Základ dane |  |  | Sadzba dane | Výška dane
| DPH | základná | 0 |  |  | 20% | 0
|  | znížená | 0 |  |  | 20% | 0
|  | zákl. prenesená | 0 |  |  | 20% | 0
|  | zníž. prenesená | 0 |  |  | 20% | 0
|  | nulová | 0 |  |  | 0% | 0
| Cena s DPH |  |  | v | EUR |  | 0
| Projektant |  |  | Spracovateľ
| Dátum a podpis: |  | Pečiatka | Dátum a podpis: |  |  | Pečiatka
| Objednávateľ |  |  | Zhotoviteľ
| Dátum a podpis: |  | Pečiatka | Dátum a podpis: |  |  | Pečiatka
REKAPITULÁCIA ROZPOČTU
Stavba:
Komplexná rekonštrukcia a realizácia nadstavby budovy študenského domova4,Tr. SNP53,Banská Bystrica
Objekt:
SO 01 - A Budova študenského domova 4
Časť:
SO 01-2 - A Budova študenského domova 4-II.etapa
Úroveň 3:
stk-2.etapa - ŠTK-II.etapa
Miesto: | [5 empty] | Dátum: | 10. 9. 2024
Objednávateľ: |  |  | Univerzita Mateja Bela v Banskej Bystrici |  |  | Projektant: | Insvet s.r.o.,Koeice
Zhotoviteľ: |  |  | Vyplň údaj |  |  | Spracovateľ:
Kód dielu - Popis | [6 empty] | Cena celkom [EUR]
1) Náklady z rozpočtu | [6 empty] | 0 | [12 empty] | -1
| D1 - ŠTRUKTUROVANÁ KABELÁŽ | [5 empty] | 0
| D2 - CCTV - KAMEROVÝ SYSTÉM | [5 empty] | 0
| D3 - SKV - SYSTÉM KONTROLY VSTUPU /serverovňa/ | [5 empty] | 0
2) Ostatné náklady | [6 empty] | 0 |  |  |  | DPH
| GZS | [5 empty] | 0 |  |  |  | znížená | [9 empty] | VRN | 0 | 0 | 0 | 0 | 0 | 2
| Projektové práce | [5 empty] | 0 |  |  |  | znížená | [9 empty] | VRN | 0 | 0 | 0 | 0 | 0 | 2
| Sťažené podmienky | [5 empty] | 0 |  |  |  | znížená | [9 empty] | VRN | 0 | 0 | 0 | 0 | 0 | 2
| Vplyv prostredia | [5 empty] | 0 |  |  |  | znížená | [9 empty] | VRN | 0 | 0 | 0 | 0 | 0 | 2
| Iné VRN | [5 empty] | 0 |  |  |  | znížená | [9 empty] | VRN | 0 | 0 | 0 | 0 | 0 | 2
| Kompletačná činnosť | [5 empty] | 0 |  |  |  | znížená | [9 empty] | KOMPLETACNA | 0 | 0 | 0 | 0 | 0 | 2
Celkové náklady za stavbu 1) + 2) | [6 empty] | 0
ROZPOČET
Stavba:
Komplexná rekonštrukcia a realizácia nadstavby budovy študenského domova4,Tr. SNP53,Banská Bystrica
Objekt:
SO 01 - A Budova študenského domova 4
Časť:
SO 01-2 - A Budova študenského domova 4-II.etapa
Úroveň 3:
stk-2.etapa - ŠTK-II.etapa
Miesto: | [5 empty] | Dátum: | 10. 9. 2024
Objednávateľ: |  |  | Univerzita Mateja Bela v Banskej Bystrici |  |  | Projektant: | Insvet s.r.o.,Koeice
Zhotoviteľ: |  |  | Vyplň údaj |  |  | Spracovateľ:
PČ | Typ | Kód | Popis | MJ | Množstvo | J.cena [EUR] | Cena celkom [EUR] | Cenová sústava |  |  | DPH | J. Nh [h] | Nh celkom [h] | J. hmotnosť [t] | Hmotnosť celkom [t] | J. suť [t] | Suť Celkom [t]
Náklady z rozpočtu | [6 empty] | 0 | [5 empty] | 0 |  | 0 |  | 0 |  | D | -1 | [7 empty] | 0
| D | D1 | ŠTRUKTUROVANÁ KABELÁŽ |  |  |  | 0 | [5 empty] | 0 |  | 0 |  | 0 | 1 | D | 0 | ROZPOCET | [6 empty] | 0
1 | M | PATCH PANEL FTP CAT6 | Keystone Jack, cat.6a, FTP samorezný '10G modulární neosazený patch panel 24 portů STP černý 1U | ks | 20 |  | 0 |  |  |  | znížená |  | 0 | 0 | 0 | 0 | 0 | 256 | M | 1 | ROZPOCET | 0 | 0 | 0 | 0 | 0 | 2 | 0 | 64 | -1696673272
2 | K | 21001031 | Montáž | ks | 20 |  | 0 |  |  |  | znížená |  | 0 | 0 | 0 | 0 | 0 | 64 | K | 1 | ROZPOCET | 0 | 0 | 0 | 0 | 0 | 2 | 0 | 64 | 894127370
3 | M | KEYSTONE | Keystone Cat6A patch panel | ks | 480 |  | 0 |  |  |  | znížená |  | 0 | 0 | 0 | 0 | 0 | 256 | M | 1 | ROZPOCET | 0 | 0 | 0 | 0 | 0 | 2 | 0 | 64 | 72497367
4 | K | 210010312 | Montáž | ks | 480 |  | 0 |  |  |  | znížená |  | 0 | 0 | 0 | 0 | 0 | 64 | K | 1 | ROZPOCET | 0 | 0 | 0 | 0 | 0 | 2 | 0 | 64 | 1512134606
5 | M | Pol13 | ZASUVKA 1xRJ45 CAT6.A | ks | 58 |  | 0 |  |  |  | znížená |  | 0 | 0 | 0 | 0 | 0 | 256 | M | 1 | ROZPOCET | 0 | 0 | 0 | 0 | 0 | 2 | 0 | 64 | -903140382
6 | K | 21001031234 | Montáž | ks | 58 |  | 0 |  |  |  | znížená |  | 0 | 0 | 0 | 0 | 0 | 64 | K | 1 | ROZPOCET | 0 | 0 | 0 | 0 | 0 | 2 | 0 | 64 | -1035453356
7 | M | Pol133 | ZASUVKA 2xRJ45 CAT6.A | ks | 158 |  | 0 |  |  |  | znížená |  | 0 | 0 | 0 | 0 | 0 | 256 | M | 1 | ROZPOCET | 0 | 0 | 0 | 0 | 0 | 2 | 0 | 64 | -1308881627
8 | K | 21001031234 | Montáž | ks | 158 |  | 0 |  |  |  | znížená |  | 0 | 0 | 0 | 0 | 0 | 64 | K | 1 | ROZPOCET | 0 | 0 | 0 | 0 | 0 | 2 | 0 | 64 | 1826413999
9 | M | Pol15 | KONEKTOR 8p8c RJ45 CAT6.A - WIFI | ks | 39 |  | 0 |  |  |  | znížená |  | 0 | 0 | 0 | 0 | 0 | 256 | M | 1 | ROZPOCET | 0 | 0 | 0 | 0 | 0 | 2 | 0 | 64 | -2019045448
10 | K | 210010315 | Montáž | ks | 39 |  | 0 |  |  |  | znížená |  | 0 | 0 | 0 | 0 | 0 | 64 | K | 1 | ROZPOCET | 0 | 0 | 0 | 0 | 0 | 2 | 0 | 64 | -1199812171
11 | M | Pol16 | KRABICA KU 68-1901 poprípade na omietku | ks | 216 |  | 0 |  |  |  | znížená |  | 0 | 0 | 0 | 0 | 0 | 256 | M | 1 | ROZPOCET | 0 | 0 | 0 | 0 | 0 | 2 | 0 | 64 | 490136751
12 | K | 210010313 | Montáž | ks | 216 |  | 0 |  |  |  | znížená |  | 0 | 0 | 0 | 0 | 0 | 64 | K | 1 | ROZPOCET | 0 | 0 | 0 | 0 | 0 | 2 | 0 | 64 | 38479456
13 | M | napr.:CBW240AC 802.1 | Prístupový bod, integrovaná anténa - 2,4 GHz, špičkový zisk 4 dBi, interná anténa, všesmerová - 5 GHz, špičkový zisk 5 dBi, interná anténa, všesmerováRozhrania - 2 x Gigabit (10/100 / 1000BASE-T automatické snímanie), Power over Ethernet (PoE)Systémová pa | ks | 39 |  | 0 |  |  |  | znížená |  | 0 | 0 | 0 | 0 | 0 | 256 | M | 1 | ROZPOCET | 0 | 0 | 0 | 0 | 0 | 2 | 0 | 64 | 1314525041
14 | K | 210010316 | Montáž | ks | 39 |  | 0 |  |  |  | znížená |  | 0 | 0 | 0 | 0 | 0 | 64 | K | 1 | ROZPOCET | 0 | 0 | 0 | 0 | 0 | 2 | 0 | 64 | -1997874720
| D | D2 | CCTV - KAMEROVÝ SYSTÉM |  |  |  | 0 | [5 empty] | 0 |  | 0 |  | 0 | 1 | D | 0 | ROZPOCET | [6 empty] | 0
15 | M | IP KAMERA | 5 Mpx dome kamera . Kamera využíva krytie IP 67, ktoré ju predurčuje pre vonkajšie použitie a je vybavená IR LED presvietením s dosahom 50 m. Za zmienku stojí podporné funkcie, pre lepšiu kvalitu obrazu, ako sú: WDR, BLC, HLC, AWB, 3DNR. Na napájanie je m | ks | 18 |  | 0 |  |  |  | znížená |  | 0 | 0 | 0 | 0 | 0 | 256 | M | 1 | ROZPOCET | 0 | 0 | 0 | 0 | 0 | 2 | 0 | 64 | -1571115515
16 | K | 21001031677123 | Montáž | ks | 18 |  | 0 |  |  |  | znížená |  | 0 | 0 | 0 | 0 | 0 | 64 | K | 1 | ROZPOCET | 0 | 0 | 0 | 0 | 0 | 2 | 0 | 64 | -1152634730
17 | M | PATCH PANEL FTP CAT6 | Keystone Jack, cat.6a, FTP samorezný '10G modulární neosazený patch panel 24 portů STP černý 1U | ks | 1 |  | 0 |  |  |  | znížená |  | 0 | 0 | 0 | 0 | 0 | 256 | M | 1 | ROZPOCET | 0 | 0 | 0 | 0 | 0 | 2 | 0 | 64 | 1501089338
18 | K | 21001031855 | Montáž | ks | 1 |  | 0 |  |  |  | znížená |  | 0 | 0 | 0 | 0 | 0 | 64 | K | 1 | ROZPOCET | 0 | 0 | 0 | 0 | 0 | 2 | 0 | 64 | -42804533
19 | M | KEYSTONE | Keystone Cat6A patch panel | ks | 24 |  | 0 |  |  |  | znížená |  | 0 | 0 | 0 | 0 | 0 | 256 | M | 1 | ROZPOCET | 0 | 0 | 0 | 0 | 0 | 2 | 0 | 64 | 91005428
20 | K | 210010319 | Montáž | ks | 24 |  | 0 |  |  |  | znížená |  | 0 | 0 | 0 | 0 | 0 | 64 | K | 1 | ROZPOCET | 0 | 0 | 0 | 0 | 0 | 2 | 0 | 64 | 1761701325
21 | M | Pol17 | KONEKTOR 8p8c RJ45 CAT6.A | ks | 18 |  | 0 |  |  |  | znížená |  | 0 | 0 | 0 | 0 | 0 | 256 | M | 1 | ROZPOCET | 0 | 0 | 0 | 0 | 0 | 2 | 0 | 64 | -53348415
22 | K | 21001031 | Montáž | ks | 18 |  | 0 |  |  |  | znížená |  | 0 | 0 | 0 | 0 | 0 | 64 | K | 1 | ROZPOCET | 0 | 0 | 0 | 0 | 0 | 2 | 0 | 64 | 679358747
| D | D3 | SKV - SYSTÉM KONTROLY VSTUPU /serverovňa/ |  |  |  | 0 | [5 empty] | 0 |  | 0 |  | 0 | 1 | D | 0 | ROZPOCET | [6 empty] | 0
23 | M | KABEL FTP CAT6.A | Systémový dátový kábel FTP CAT6A LSOH | m | 23705 |  | 0 |  |  |  | znížená |  | 0 | 0 | 0 | 0 | 0 | 256 | M | 1 | ROZPOCET | 0 | 0 | 0 | 0 | 0 | 2 | 0 | 64 | -1233504637
24 | K | 2100103110 | Montáž | ks | 23705 |  | 0 |  |  |  | znížená |  | 0 | 0 | 0 | 0 | 0 | 64 | K | 1 | ROZPOCET | 0 | 0 | 0 | 0 | 0 | 2 | 0 | 64 | 1648624674
25 | M | OHYBNA RURKA BEZHALO | Ohybná rúra, Bezhalogénová, 750N/5cm, -25°Caž105°C, Samozhášavá, Oheňretardujúca, LSFR0H, Čierna | m | 2523 |  | 0 |  |  |  | znížená |  | 0 | 0 | 0 | 0 | 0 | 256 | M | 1 | ROZPOCET | 0 | 0 | 0 | 0 | 0 | 2 | 0 | 64 | -1015818352
26 | K | 210010311055 | Montáž | m | 2523 |  | 0 |  |  |  | znížená |  | 0 | 0 | 0 | 0 | 0 | 64 | K | 1 | ROZPOCET | 0 | 0 | 0 | 0 | 0 | 2 | 0 | 64 | 1730143522
27 | M | PATCH KABLE 1M | FTP Cat6A DO DR | ks | 18 |  | 0 |  |  |  | znížená |  | 0 | 0 | 0 | 0 | 0 | 256 | M | 1 | ROZPOCET | 0 | 0 | 0 | 0 | 0 | 2 | 0 | 64 | 310746024
28 | M | PATCH KABLE 2M | FTP Cat6A DO DR | ks | 216 |  | 0 |  |  |  | znížená |  | 0 | 0 | 0 | 0 | 0 | 256 | M | 1 | ROZPOCET | 0 | 0 | 0 | 0 | 0 | 2 | 0 | 64 | -1910648741
29 | M | OBO GRIP M 15 | Káblový držiak zvazkový | ks | 100 |  | 0 |  |  |  | znížená |  | 0 | 0 | 0 | 0 | 0 | 256 | M | 1 | ROZPOCET | 0 | 0 | 0 | 0 | 0 | 2 | 0 | 64 | 1169366978
30 | M | SB 6.3X35 | skrutka do betón | ks | 100 |  | 0 |  |  |  | znížená |  | 0 | 0 | 0 | 0 | 0 | 256 | M | 1 | ROZPOCET | 0 | 0 | 0 | 0 | 0 | 2 | 0 | 64 | -1311382279
31 | K | 21001031445 | Montáž | ks | 100 |  | 0 |  |  |  | znížená |  | 0 | 0 | 0 | 0 | 0 | 64 | K | 1 | ROZPOCET | 0 | 0 | 0 | 0 | 0 | 2 | 0 | 64 | -1574602284
32 | M | žlab | BAKS KPR150H50/3 + vyložnik | m | 340 |  | 0 |  |  |  | znížená |  | 0 | 0 | 0 | 0 | 0 | 256 | M | 1 | ROZPOCET | 0 | 0 | 0 | 0 | 0 | 2 | 0 | 64 | 884823020
33 | K | 2100103177 | Montáž | ks | 340 |  | 0 |  |  |  | znížená |  | 0 | 0 | 0 | 0 | 0 | 64 | K | 1 | ROZPOCET | 0 | 0 | 0 | 0 | 0 | 2 | 0 | 64 | -1777781747
34 | M | 220 26-1661 | značenie trasy vedenia | m | 340 |  | 0 |  |  |  | znížená |  | 0 | 0 | 0 | 0 | 0 | 256 | M | 1 | ROZPOCET | 0 | 0 | 0 | 0 | 0 | 2 | 0 | 64 | -1229076922
35 | M | 210 02-0912p | protipožiarna upchávka protipožiarnou penou HILTI CFS-F FX 1ks=325ml | ks | 5 |  | 0 |  |  |  | znížená |  | 0 | 0 | 0 | 0 | 0 | 256 | M | 1 | ROZPOCET | 0 | 0 | 0 | 0 | 0 | 2 | 0 | 64 | -789511159
36 | K | 2100103178 | Montáž | ks | 5 |  | 0 |  |  |  | znížená |  | 0 | 0 | 0 | 0 | 0 | 64 | K | 1 | ROZPOCET | 0 | 0 | 0 | 0 | 0 | 2 | 0 | 64 | -181446321
37 | M | 220 33-0191 | meranie parametrov strukturovanej kabeláže | ks | 449 |  | 0 |  |  |  | znížená |  | 0 | 0 | 0 | 0 | 0 | 256 | M | 1 | ROZPOCET | 0 | 0 | 0 | 0 | 0 | 2 | 0 | 64 | -69067919
38 | M | 220 20-0251 | Označenie káblov - štítky | ks | 449 |  | 0 |  |  |  | znížená |  | 0 | 0 | 0 | 0 | 0 | 256 | M | 1 | ROZPOCET | 0 | 0 | 0 | 0 | 0 | 2 | 0 | 64 | -1822437199
39 | M | Pol19 | úprava konca vodiča do 2,5mm | ks | 449 |  | 0 |  |  |  | znížená |  | 0 | 0 | 0 | 0 | 0 | 256 | M | 1 | ROZPOCET | 0 | 0 | 0 | 0 | 0 | 2 | 0 | 64 | 679664208
40 | M | Pol21 | Vysekanie káblovej drážky 30x30 | m | 2523 |  | 0 |  |  |  | znížená |  | 0 | 0 | 0 | 0 | 0 | 256 | M | 1 | ROZPOCET | 0 | 0 | 0 | 0 | 0 | 2 | 0 | 64 | -297670249
41 | M | 460 68-0022 | Prieraz v betóne alebo v stene | ks | 155 |  | 0 |  |  |  | znížená |  | 0 | 0 | 0 | 0 | 0 | 256 | M | 1 | ROZPOCET | 0 | 0 | 0 | 0 | 0 | 2 | 0 | 64 | 1463875223
42 | M | Pol22 | nešpecifikované pomocné a drobné práce | ks | 0.5 |  | 0 |  |  |  | znížená |  | 0 | 0 | 0 | 0 | 0 | 256 | M | 1 | ROZPOCET | 0 | 0 | 0 | 0 | 0 | 2 | 0 | 64 | 1807648382
43 | M | Pol23 | pomocný montážny materiál 5% z ceny inštal. materiálu | % |  |  | 0 |  |  |  | znížená |  | 0 | 0 | 0 | 0 | 0 | 256 | M | 1 | ROZPOCET | 0 | 0 | 0 | 0 | 0 | 2 | 0 | 64 | -694599313
44 | M | Pol2322 | Pridružené výkony 3,6% z dodávky zariadení a inštalač.materiálu | kpl | 1 |  | 0 |  |  |  | znížená |  | 0 | 0 | 0 | 0 | 0 | 256 | M | 1 | ROZPOCET | 0 | 0 | 0 | 0 | 0 | 2 | 0 | 64 | 559618197
45 | M | Pol2322625 | Globál zriadenia staveniska 6% z montáže zariadení a inštalač.materiálu | kpl | 1 |  | 0 |  |  |  | znížená |  | 0 | 0 | 0 | 0 | 0 | 256 | M | 1 | ROZPOCET | 0 | 0 | 0 | 0 | 0 | 2 | 0 | 64 | -77965814
46 | M | Pol23226256 | Dopravné náklady 1% z dodávky zariadení a inštalač.materiálu | kpl | 1 |  | 0 |  |  |  | znížená |  | 0 | 0 | 0 | 0 | 0 | 256 | M | 1 | ROZPOCET | 0 | 0 | 0 | 0 | 0 | 2 | 0 | 64 | 1463950958

## eo 1-2 - Elektroinštaláci...
[9 empty] | >> skryté stĺpce << | [9 empty] | {d19faf42-b448-4f5f-bec7-ed54ec00918b}
0
| KRYCÍ LIST ROZPOČTU | [8 empty] | v --- nižšie sa nachádzajú doplnkové a pomocné údaje k zostavám --- v | [8 empty] | False
Stavba:
Komplexná rekonštrukcia a realizácia nadstavby budovy študenského domova4,Tr. SNP53,Banská Bystrica
Objekt:
SO 01 - A Budova študenského domova 4
Časť:
SO 01 1-2 - A Budova študenského domova 4- I+II.etapa
Úroveň 3:
eo 1-2 - Elektroinštalácia I. a II. etapa
| JKSO: |  |  |  |  | KS:
| Miesto: |  |  |  |  | Dátum: | 10. 9. 2024
| Objednávateľ: |  |  |  |  | IČO:
IČ DPH:
| Zhotoviteľ: |  |  |  |  | IČO: | Vyplň údaj
|  | Vyplň údaj |  |  |  | IČ DPH: | Vyplň údaj
| Projektant: |  |  |  |  | IČO:
|  | NH PARTNER s.r.o. |  |  |  | IČ DPH:
| Spracovateľ: |  |  |  |  | IČO:
IČ DPH:
Poznámka:
| Náklady z rozpočtu | [5 empty] | 0
| Ostatné náklady | [5 empty] | 0
| Cena bez DPH | [5 empty] | 0
|  |  | Základ dane |  |  | Sadzba dane | Výška dane
| DPH | základná | 0 |  |  | 20% | 0
|  | znížená | 0 |  |  | 20% | 0
|  | zákl. prenesená | 0 |  |  | 20% | 0
|  | zníž. prenesená | 0 |  |  | 20% | 0
|  | nulová | 0 |  |  | 0% | 0
| Cena s DPH |  |  | v | EUR |  | 0
| Projektant |  |  | Spracovateľ
| Dátum a podpis: |  | Pečiatka | Dátum a podpis: |  |  | Pečiatka
| Objednávateľ |  |  | Zhotoviteľ
| Dátum a podpis: |  | Pečiatka | Dátum a podpis: |  |  | Pečiatka
REKAPITULÁCIA ROZPOČTU
Stavba:
Komplexná rekonštrukcia a realizácia nadstavby budovy študenského domova4,Tr. SNP53,Banská Bystrica
Objekt:
SO 01 - A Budova študenského domova 4
Časť:
SO 01 1-2 - A Budova študenského domova 4- I+II.etapa
Úroveň 3:
eo 1-2 - Elektroinštalácia I. a II. etapa
Miesto: | [5 empty] | Dátum: | 10. 9. 2024
Objednávateľ: | [5 empty] | Projektant: | NH PARTNER s.r.o.
Zhotoviteľ: |  |  | Vyplň údaj |  |  | Spracovateľ:
Kód dielu - Popis | [6 empty] | Cena celkom [EUR]
1) Náklady z rozpočtu | [6 empty] | 0 | [12 empty] | -1
| D1 - PRÁCE A DODÁVKY M | [5 empty] | 0
| D2 - 210 01 Rúrkové vedenie, krabice, svorkovnice | [5 empty] | 0
| 210 10 Ukončenie vo - súbory pre káble | [5 empty] | 0
| D3 - 210 14 Ovládacie, návestné a signálne prístroje | [5 empty] | 0
| D4 - 210 19 Rozvádzače, rozvodné skrine, dosky, svork. | [5 empty] | 0
| D5 - 210 22 Vedenia uzemňovacie | [5 empty] | 0
| 210 29 Elektromontá - údržba | [5 empty] | 0
| D6 - 210 8 Vodiče, šnúry a káble medené | [5 empty] | 0
| D7 - 210 9 Vodiče, šnúry a káble hliníkové | [5 empty] | 0
| D8 - 213 2 PPV a HZS | [5 empty] | 0
| D9 - 220 30 Formy káblové a drôtové, doplnky vn.inštal | [5 empty] | 0
| D10 - 220 88 Zabezpečovacia ústredňa | [5 empty] | 0
| D11 - 460 05 Stožiarové puzdra | [5 empty] | 0
| D12 - 460 12 Ostatné práce pri stavbe nadzemných vedení | [5 empty] | 0
2) Ostatné náklady | [6 empty] | 0 |  |  |  | DPH
| GZS | [5 empty] | 0 |  |  |  | znížená | [9 empty] | VRN | 0 | 0 | 0 | 0 | 0 | 2
| Projektové práce | [5 empty] | 0 |  |  |  | znížená | [9 empty] | VRN | 0 | 0 | 0 | 0 | 0 | 2
| Sťažené podmienky | [5 empty] | 0 |  |  |  | znížená | [9 empty] | VRN | 0 | 0 | 0 | 0 | 0 | 2
| Vplyv prostredia | [5 empty] | 0 |  |  |  | znížená | [9 empty] | VRN | 0 | 0 | 0 | 0 | 0 | 2
| Iné VRN | [5 empty] | 0 |  |  |  | znížená | [9 empty] | VRN | 0 | 0 | 0 | 0 | 0 | 2
| Kompletačná činnosť | [5 empty] | 0 |  |  |  | znížená | [9 empty] | KOMPLETACNA | 0 | 0 | 0 | 0 | 0 | 2
Celkové náklady za stavbu 1) + 2) | [6 empty] | 0
ROZPOČET
Stavba:
Komplexná rekonštrukcia a realizácia nadstavby budovy študenského domova4,Tr. SNP53,Banská Bystrica
Objekt:
SO 01 - A Budova študenského domova 4
Časť:
SO 01 1-2 - A Budova študenského domova 4- I+II.etapa
Úroveň 3:
eo 1-2 - Elektroinštalácia I. a II. etapa
Miesto: | [5 empty] | Dátum: | 10. 9. 2024
Objednávateľ: | [5 empty] | Projektant: | NH PARTNER s.r.o.
Zhotoviteľ: |  |  | Vyplň údaj |  |  | Spracovateľ:
PČ | Typ | Kód | Popis | MJ | Množstvo | J.cena [EUR] | Cena celkom [EUR] | Cenová sústava |  |  | DPH | J. Nh [h] | Nh celkom [h] | J. hmotnosť [t] | Hmotnosť celkom [t] | J. suť [t] | Suť Celkom [t]
Náklady z rozpočtu | [6 empty] | 0 | [5 empty] | 0 |  | 0 |  | 0 |  | D | -1 | [7 empty] | 0
| D | D1 | PRÁCE A DODÁVKY M |  |  |  | 0 | [5 empty] | 0 |  | 0 |  | 0 | 1 | D | 0 | ROZPOCET | [6 empty] | 0
| D | D2 | 210 01 Rúrkové vedenie, krabice, svorkovnice |  |  |  | 0 | [5 empty] | 0 |  | 0 |  | 0 | 1 | D | 0 | ROZPOCET | [6 empty] | 0
1 | K | 211010006 | Osadenie plastovej "hmoždinky", vyvŕtanie diery D 8mm, do muriva z ostro pálen. tehál, alebo stredne tvrdého kameňa | kus | 154 |  | 0 |  |  |  | znížená |  | 0 | 0 | 0 | 0 | 0 | 4 | K | 1 | ROZPOCET | 0 | 0 | 0 | 0 | 0 | 2 | 0 | 4 | 2
2 | M | 345955K001 | Hmoždinka PA plast : HM 8/1 (pre skrutky D4÷5/ >45mm) | kus | 44 |  | 0 |  |  |  | znížená |  | 0 | 0 | 0 | 0 | 0 | 8 | M | 1 | ROZPOCET | 0 | 0 | 0 | 0 | 0 | 2 | 0 | 4 | 4
3 | M | 345958K007 | Hmoždinka kovová rozperná : KHP 8X60 PO, pre skrutky D6÷8 mm, požiarne odolná (PO) zinkochromát | kus | 110 |  | 0 |  |  |  | znížená |  | 0 | 0 | 0 | 0 | 0 | 8 | M | 1 | ROZPOCET | 0 | 0 | 0 | 0 | 0 | 2 | 0 | 4 | 6
| D | 210 10 Ukončenie vo | súbory pre káble |  |  |  | 0 | [5 empty] | 0 |  | 0 |  | 0 | 1 | D | 1 | ROZPOCET | [6 empty] | 0
4 | K | 210100012 | Ukončenie vodiča v rozvádzači, zapojenie 240 mm2 | kus | 16 |  | 0 |  |  |  | znížená |  | 0 | 0 | 0 | 0 | 0 | 4 | K | 2 | ROZPOCET | 0 | 0 | 0 | 0 | 0 | 2 | 0 | 4 | 8
5 | K | 210100149P | Ukončenie celoplastových káblov v rozvádzači na svorky, zapojenie 4x 240 mm2 | kus | 4 |  | 0 |  |  |  | znížená |  | 0 | 0 | 0 | 0 | 0 | 4 | K | 2 | ROZPOCET | 0 | 0 | 0 | 0 | 0 | 2 | 0 | 4 | 10
| D | D3 | 210 14 Ovládacie, návestné a signálne prístroje |  |  |  | 0 | [5 empty] | 0 |  | 0 |  | 0 | 1 | D | 0 | ROZPOCET | [6 empty] | 0
6 | K | 210140200 | Montáž a zapojenie núdzového STOP tlačidla do panelu, do skrinky | kus | 1 |  | 0 |  |  |  | znížená |  | 0 | 0 | 0 | 0 | 0 | 4 | K | 1 | ROZPOCET | 0 | 0 | 0 | 0 | 0 | 2 | 0 | 4 | 12
7 | M | 3581302C25.1 | STOP tlačítko hríbikové | kus | 1 |  | 0 |  |  |  | znížená |  | 0 | 0 | 0 | 0 | 0 | 8 | M | 1 | ROZPOCET | 0 | 0 | 0 | 0 | 0 | 2 | 0 | 4 | 14
8 | K | 210140431 | Montáž a zapojenie kompletných skriniek s 1-tlač ovládačom | kus | 1 |  | 0 |  |  |  | znížená |  | 0 | 0 | 0 | 0 | 0 | 4 | K | 1 | ROZPOCET | 0 | 0 | 0 | 0 | 0 | 2 | 0 | 4 | 16
9 | M | 3581360C03.1 | Skrinka Ex plastová, núdzové červené STOP hríbové tlačidlo | kus | 1 |  | 0 |  |  |  | znížená |  | 0 | 0 | 0 | 0 | 0 | 8 | M | 1 | ROZPOCET | 0 | 0 | 0 | 0 | 0 | 2 | 0 | 4 | 18
| D | D4 | 210 19 Rozvádzače, rozvodné skrine, dosky, svork. |  |  |  | 0 | [5 empty] | 0 |  | 0 |  | 0 | 1 | D | 0 | ROZPOCET | [6 empty] | 0
10 | K | 210190051 | Montáž rozvádzača, skriňový-delený do 200kg | kus | 2 |  | 0 |  |  |  | znížená |  | 0 | 0 | 0 | 0 | 0 | 4 | K | 1 | ROZPOCET | 0 | 0 | 0 | 0 | 0 | 2 | 0 | 4 | 20
11 | M | 357000A053.5 | Rozvádzač RH | kus | 1 |  | 0 |  |  |  | znížená |  | 0 | 0 | 0 | 0 | 0 | 8 | M | 1 | ROZPOCET | 0 | 0 | 0 | 0 | 0 | 2 | 0 | 4 | 22
12 | K | 210190110 | Dokončovacie práce na rozvádzačoch za pole | kus | 2 |  | 0 |  |  |  | znížená |  | 0 | 0 | 0 | 0 | 0 | 4 | K | 1 | ROZPOCET | 0 | 0 | 0 | 0 | 0 | 2 | 0 | 4 | 24
13 | K | 210191532P | Usadenie rozvádzača ER 1.0+1.1 | kus | 1 |  | 0 |  |  |  | znížená |  | 0 | 0 | 0 | 0 | 0 | 4 | K | 1 | ROZPOCET | 0 | 0 | 0 | 0 | 0 | 2 | 0 | 4 | 26
14 | K | 210191541P | Montáž pilier. rozvádzača | kus | 1 |  | 0 |  |  |  | znížená |  | 0 | 0 | 0 | 0 | 0 | 4 | K | 1 | ROZPOCET | 0 | 0 | 0 | 0 | 0 | 2 | 0 | 4 | 28
15 | M | 357000A044.1 | Pilierový rozvádzač RE | kus | 1 |  | 0 |  |  |  | znížená |  | 0 | 0 | 0 | 0 | 0 | 8 | M | 1 | ROZPOCET | 0 | 0 | 0 | 0 | 0 | 2 | 0 | 4 | 30
| D | D5 | 210 22 Vedenia uzemňovacie |  |  |  | 0 | [5 empty] | 0 |  | 0 |  | 0 | 1 | D | 0 | ROZPOCET | [6 empty] | 0
16 | K | 210220325 | Montáž a pripojenie ekvipotenciálnej svorkovnice | kus | 1 |  | 0 |  |  |  | znížená |  | 0 | 0 | 0 | 0 | 0 | 4 | K | 1 | ROZPOCET | 0 | 0 | 0 | 0 | 0 | 2 | 0 | 4 | 32
17 | M | 3549090D06 | Prípojnica potenciálového vyrovnania : EVP2-S, bez krytu | kus | 1 |  | 0 |  |  |  | znížená |  | 0 | 0 | 0 | 0 | 0 | 8 | M | 1 | ROZPOCET | 0 | 0 | 0 | 0 | 0 | 2 | 0 | 4 | 34
| D | 210 29 Elektromontá | údržba |  |  |  | 0 | [5 empty] | 0 |  | 0 |  | 0 | 1 | D | 1 | ROZPOCET | [6 empty] | 0
18 | K | 210290361P | Náhrada častí vedenia - príchytka kovová pre jeden kábel | kus | 10 |  | 0 |  |  |  | znížená |  | 0 | 0 | 0 | 0 | 0 | 4 | K | 2 | ROZPOCET | 0 | 0 | 0 | 0 | 0 | 2 | 0 | 4 | 36
19 | M | 345950D000.1 | Príchytka kovová UDF 10 | kus | 10 |  | 0 |  |  |  | znížená |  | 0 | 0 | 0 | 0 | 0 | 8 | M | 2 | ROZPOCET | 0 | 0 | 0 | 0 | 0 | 2 | 0 | 4 | 38
20 | K | 210290362P | Náhrada častí vedenia - príchytka kovová pre dva káble | kus | 100 |  | 0 |  |  |  | znížená |  | 0 | 0 | 0 | 0 | 0 | 4 | K | 2 | ROZPOCET | 0 | 0 | 0 | 0 | 0 | 2 | 0 | 4 | 40
21 | M | 345950D001.1 | Príchytka kovová UEF 10 | kus | 100 |  | 0 |  |  |  | znížená |  | 0 | 0 | 0 | 0 | 0 | 8 | M | 2 | ROZPOCET | 0 | 0 | 0 | 0 | 0 | 2 | 0 | 4 | 42
22 | K | 210290363P | Náhrada častí vedenia - príchytka kovová | kus | 40 |  | 0 |  |  |  | znížená |  | 0 | 0 | 0 | 0 | 0 | 4 | K | 2 | ROZPOCET | 0 | 0 | 0 | 0 | 0 | 2 | 0 | 4 | 44
23 | M | 345951O055 | Držiak kovový GRIP M 30, zväzkový 2207036 : 2031 M 30 FS, pre 30x kábel (3x1,5mm2) montáž na stenu, strop, zinkovaný | kus | 40 |  | 0 |  |  |  | znížená |  | 0 | 0 | 0 | 0 | 0 | 8 | M | 2 | ROZPOCET | 0 | 0 | 0 | 0 | 0 | 2 | 0 | 4 | 46
| D | D6 | 210 8 Vodiče, šnúry a káble medené |  |  |  | 0 | [5 empty] | 0 |  | 0 |  | 0 | 1 | D | 0 | ROZPOCET | [6 empty] | 0
24 | K | 210880170 | Montáž, bezhalogénový vodič Cu lanové jadro, uložený pevne V07G-K, CXKE, CHKE, N2XH, NHXH 25 | m | 5 |  | 0 |  |  |  | znížená |  | 0 | 0 | 0 | 0 | 0 | 4 | K | 1 | ROZPOCET | 0 | 0 | 0 | 0 | 0 | 2 | 0 | 4 | 48
25 | M | 341023N513 | Kábel 1-žilový bezhalogénový Cu 1kV : NOPOVIC® 1-CXKH-R-J 1x25 B2ca-s1,d0,a1 lano (RMV) | m | 5 |  | 0 |  |  |  | znížená |  | 0 | 0 | 0 | 0 | 0 | 8 | M | 1 | ROZPOCET | 0 | 0 | 0 | 0 | 0 | 2 | 0 | 4 | 50
26 | K | 210880301 | Montáž, bezhalogénový kábel Cu 750V uložený pevne CXKE, CHKE, N2XH, NHXH 2x1,5-4 | m | 100 |  | 0 |  |  |  | znížená |  | 0 | 0 | 0 | 0 | 0 | 4 | K | 1 | ROZPOCET | 0 | 0 | 0 | 0 | 0 | 2 | 0 | 4 | 52
27 | M | 341228E011 | Kábel bezhalogénový Cu 1kV : 1-CXKH-V-O 2x1,5 P60-R B2ca-s1,d0,a1 | m | 100 |  | 0 |  |  |  | znížená |  | 0 | 0 | 0 | 0 | 0 | 8 | M | 1 | ROZPOCET | 0 | 0 | 0 | 0 | 0 | 2 | 0 | 4 | 54
28 | K | 210880306 | Montáž, bezhalogénový kábel Cu 750V uložený pevne CXKE, CHKE, N2XH, NHXH 3x2,5 | m | 10 |  | 0 |  |  |  | znížená |  | 0 | 0 | 0 | 0 | 0 | 4 | K | 1 | ROZPOCET | 0 | 0 | 0 | 0 | 0 | 2 | 0 | 4 | 56
29 | M | 341228E120 | Kábel bezhalogénový Cu 1kV : 1-CXKH-V-J 3x2,5 P60-R B2ca-s1,d0,a1 | m | 10 |  | 0 |  |  |  | znížená |  | 0 | 0 | 0 | 0 | 0 | 8 | M | 1 | ROZPOCET | 0 | 0 | 0 | 0 | 0 | 2 | 0 | 4 | 58
| D | D7 | 210 9 Vodiče, šnúry a káble hliníkové |  |  |  | 0 | [5 empty] | 0 |  | 0 |  | 0 | 1 | D | 0 | ROZPOCET | [6 empty] | 0
30 | K | 210901098 | Montáž, kábel Al 1kV uložený pevne AYKY 3x240+120 | m | 30 |  | 0 |  |  |  | znížená |  | 0 | 0 | 0 | 0 | 0 | 4 | K | 1 | ROZPOCET | 0 | 0 | 0 | 0 | 0 | 2 | 0 | 4 | 60
31 | M | 341410M180 | Kábel Al 1kV : 1-AYKY-J 4x240 | m | 30 |  | 0 |  |  |  | znížená |  | 0 | 0 | 0 | 0 | 0 | 8 | M | 1 | ROZPOCET | 0 | 0 | 0 | 0 | 0 | 2 | 0 | 4 | 62
| D | D8 | 213 2 PPV a HZS |  |  |  | 0 | [5 empty] | 0 |  | 0 |  | 0 | 1 | D | 0 | ROZPOCET | [6 empty] | 0
32 | K | 213291000 | Spracovanie východiskovej revízie a vypracovanie správy | hod | 10 |  | 0 |  |  |  | znížená |  | 0 | 0 | 0 | 0 | 0 | 4 | K | 1 | ROZPOCET | 0 | 0 | 0 | 0 | 0 | 2 | 0 | 4 | 64
| D | D9 | 220 30 Formy káblové a drôtové, doplnky vn.inštal |  |  |  | 0 | [5 empty] | 0 |  | 0 |  | 0 | 1 | D | 0 | ROZPOCET | [6 empty] | 0
33 | K | 220301601 | Koberec dielektrický | m2 | 1 |  | 0 |  |  |  | znížená |  | 0 | 0 | 0 | 0 | 0 | 4 | K | 1 | ROZPOCET | 0 | 0 | 0 | 0 | 0 | 2 | 0 | 4 | 66
34 | M | 357921020 | Koberec dielektrický CIKY S.120CM | kus | 1 |  | 0 |  |  |  | znížená |  | 0 | 0 | 0 | 0 | 0 | 8 | M | 1 | ROZPOCET | 0 | 0 | 0 | 0 | 0 | 2 | 0 | 4 | 68
| D | D10 | 220 88 Zabezpečovacia ústredňa |  |  |  | 0 | [5 empty] | 0 |  | 0 |  | 0 | 1 | D | 0 | ROZPOCET | [6 empty] | 0
35 | K | 220880001P | Montáž , zapojenie ústredne | kus | 1 |  | 0 |  |  |  | znížená |  | 0 | 0 | 0 | 0 | 0 | 4 | K | 1 | ROZPOCET | 0 | 0 | 0 | 0 | 0 | 2 | 0 | 4 | 70
36 | M | 3749200A31.1 | Ústredňa CBS | kus | 1 |  | 0 |  |  |  | znížená |  | 0 | 0 | 0 | 0 | 0 | 8 | M | 1 | ROZPOCET | 0 | 0 | 0 | 0 | 0 | 2 | 0 | 4 | 72
| D | D11 | 460 05 Stožiarové puzdra |  |  |  | 0 | [5 empty] | 0 |  | 0 |  | 0 | 1 | D | 0 | ROZPOCET | [6 empty] | 0
37 | K | 460050003P | Jama pre pilierový rozvádzač, zemina tr.3 | kus | 1 |  | 0 |  |  |  | znížená |  | 0 | 0 | 0 | 0 | 0 | 4 | K | 1 | ROZPOCET | 0 | 0 | 0 | 0 | 0 | 2 | 0 | 4 | 74
| D | D12 | 460 12 Ostatné práce pri stavbe nadzemných vedení |  |  |  | 0 | [5 empty] | 0 |  | 0 |  | 0 | 1 | D | 0 | ROZPOCET | [6 empty] | 0
38 | K | 460120002 | Zásyp jamy, zemina tr.3-4 | kus | 1 |  | 0 |  |  |  | znížená |  | 0 | 0 | 0 | 0 | 0 | 4 | K | 1 | ROZPOCET | 0 | 0 | 0 | 0 | 0 | 2 | 0 | 4 | 76

## úk - Ústredné vykurovanie...
[9 empty] | >> skryté stĺpce << | [9 empty] | {1acbcc99-d241-4d3b-bd35-e84b2673bbc7}
0
| KRYCÍ LIST ROZPOČTU | [8 empty] | v --- nižšie sa nachádzajú doplnkové a pomocné údaje k zostavám --- v | [8 empty] | False
Stavba:
Komplexná rekonštrukcia a realizácia nadstavby budovy študenského domova4,Tr. SNP53,Banská Bystrica
Objekt:
SO 01 - A Budova študenského domova 4
Časť:
SO 01 1-2 - A Budova študenského domova 4- I+II.etapa
Úroveň 3:
úk - Ústredné vykurovanie I. a II. etapa
| JKSO: |  |  |  |  | KS:
| Miesto: |  |  |  |  | Dátum: | 10. 9. 2024
| Objednávateľ: |  |  |  |  | IČO:
|  | Univerzita Mateja Bela v Banskej Bystrici |  |  |  | IČ DPH:
| Zhotoviteľ: |  |  |  |  | IČO: | Vyplň údaj
|  | Vyplň údaj |  |  |  | IČ DPH: | Vyplň údaj
| Projektant: |  |  |  |  | IČO:
|  | Insvet s.r.o.,Koeice |  |  |  | IČ DPH:
| Spracovateľ: |  |  |  |  | IČO:
IČ DPH:
Poznámka:
| Náklady z rozpočtu | [5 empty] | 0
| Ostatné náklady | [5 empty] | 0
| Cena bez DPH | [5 empty] | 0
|  |  | Základ dane |  |  | Sadzba dane | Výška dane
| DPH | základná | 0 |  |  | 20% | 0
|  | znížená | 0 |  |  | 20% | 0
|  | zákl. prenesená | 0 |  |  | 20% | 0
|  | zníž. prenesená | 0 |  |  | 20% | 0
|  | nulová | 0 |  |  | 0% | 0
| Cena s DPH |  |  | v | EUR |  | 0
| Projektant |  |  | Spracovateľ
| Dátum a podpis: |  | Pečiatka | Dátum a podpis: |  |  | Pečiatka
| Objednávateľ |  |  | Zhotoviteľ
| Dátum a podpis: |  | Pečiatka | Dátum a podpis: |  |  | Pečiatka
REKAPITULÁCIA ROZPOČTU
Stavba:
Komplexná rekonštrukcia a realizácia nadstavby budovy študenského domova4,Tr. SNP53,Banská Bystrica
Objekt:
SO 01 - A Budova študenského domova 4
Časť:
SO 01 1-2 - A Budova študenského domova 4- I+II.etapa
Úroveň 3:
úk - Ústredné vykurovanie I. a II. etapa
Miesto: | [5 empty] | Dátum: | 10. 9. 2024
Objednávateľ: |  |  | Univerzita Mateja Bela v Banskej Bystrici |  |  | Projektant: | Insvet s.r.o.,Koeice
Zhotoviteľ: |  |  | Vyplň údaj |  |  | Spracovateľ:
Kód dielu - Popis | [6 empty] | Cena celkom [EUR]
1) Náklady z rozpočtu | [6 empty] | 0 | [12 empty] | -1
| HSV - Práce a dodávky HSV | [5 empty] | 0
| 9 - Ostatné konštrukcie a práce-búranie | [5 empty] | 0
| PSV - Práce a dodávky PSV | [5 empty] | 0
| 713 - Izolácie tepelné | [5 empty] | 0
| 732 - Ústredné kúrenie - strojovne | [5 empty] | 0
| 733 - Ústredné kúrenie - rozvodné potrubie | [5 empty] | 0
| 734 - Ústredné kúrenie - armatúry | [5 empty] | 0
| 783 - Nátery | [5 empty] | 0
| HZS - Hodinové zúčtovacie sadzby | [5 empty] | 0
2) Ostatné náklady | [6 empty] | 0 |  |  |  | DPH
| GZS | [5 empty] | 0 |  |  |  | znížená | [9 empty] | VRN | 0 | 0 | 0 | 0 | 0 | 2
| Projektové práce | [5 empty] | 0 |  |  |  | znížená | [9 empty] | VRN | 0 | 0 | 0 | 0 | 0 | 2
| Sťažené podmienky | [5 empty] | 0 |  |  |  | znížená | [9 empty] | VRN | 0 | 0 | 0 | 0 | 0 | 2
| Vplyv prostredia | [5 empty] | 0 |  |  |  | znížená | [9 empty] | VRN | 0 | 0 | 0 | 0 | 0 | 2
| Iné VRN | [5 empty] | 0 |  |  |  | znížená | [9 empty] | VRN | 0 | 0 | 0 | 0 | 0 | 2
| Kompletačná činnosť | [5 empty] | 0 |  |  |  | znížená | [9 empty] | KOMPLETACNA | 0 | 0 | 0 | 0 | 0 | 2
Celkové náklady za stavbu 1) + 2) | [6 empty] | 0
ROZPOČET
Stavba:
Komplexná rekonštrukcia a realizácia nadstavby budovy študenského domova4,Tr. SNP53,Banská Bystrica
Objekt:
SO 01 - A Budova študenského domova 4
Časť:
SO 01 1-2 - A Budova študenského domova 4- I+II.etapa
Úroveň 3:
úk - Ústredné vykurovanie I. a II. etapa
Miesto: | [5 empty] | Dátum: | 10. 9. 2024
Objednávateľ: |  |  | Univerzita Mateja Bela v Banskej Bystrici |  |  | Projektant: | Insvet s.r.o.,Koeice
Zhotoviteľ: |  |  | Vyplň údaj |  |  | Spracovateľ:
PČ | Typ | Kód | Popis | MJ | Množstvo | J.cena [EUR] | Cena celkom [EUR] | Cenová sústava |  |  | DPH | J. Nh [h] | Nh celkom [h] | J. hmotnosť [t] | Hmotnosť celkom [t] | J. suť [t] | Suť Celkom [t]
Náklady z rozpočtu | [6 empty] | 0 | [5 empty] | 0 |  | 0 |  | 0 |  | D | -1 | [7 empty] | 0
| D | HSV | Práce a dodávky HSV |  |  |  | 0 | [5 empty] | 0 |  | 0 |  | 0 | 1 | D | 0 | ROZPOCET | [6 empty] | 0
| D | 9 | Ostatné konštrukcie a práce-búranie |  |  |  | 0 | [5 empty] | 0 |  | 0 |  | 0 | 1 | D | 1 | ROZPOCET | [6 empty] | 0
1 | K | 979011111.S | Zvislá doprava sutiny a vybúraných hmôt za prvé podlažie nad alebo pod základným podlažím | t | 6.029 |  | 0 |  |  |  | znížená |  | 0 | 0 | 0 | 0 | 0 | 4 | K | 2 | ROZPOCET | 0 | 0 | 0 | 0 | 0 | 2 | 0 | 4 | 2
2 | K | 979011121.S | Zvislá doprava sutiny a vybúraných hmôt za každé ďalšie podlažie | t | 36.174 |  | 0 |  |  |  | znížená |  | 0 | 0 | 0 | 0 | 0 | 4 | K | 2 | ROZPOCET | 0 | 0 | 0 | 0 | 0 | 2 | 0 | 4 | 4
3 | K | 979081111.S | Odvoz sutiny a vybúraných hmôt na skládku do 1 km | t | 0.462 |  | 0 |  |  |  | znížená |  | 0 | 0 | 0 | 0 | 0 | 4 | K | 2 | ROZPOCET | 0 | 0 | 0 | 0 | 0 | 2 | 0 | 4 | 6
4 | K | 979081121.S | Odvoz sutiny a vybúraných hmôt na skládku za každý ďalší 1 km | t | 6.468 |  | 0 |  |  |  | znížená |  | 0 | 0 | 0 | 0 | 0 | 4 | K | 2 | ROZPOCET | 0 | 0 | 0 | 0 | 0 | 2 | 0 | 4 | 8
5 | K | 979082111.S | Vnútrostavenisková doprava sutiny a vybúraných hmôt do 10 m | t | 6.029 |  | 0 |  |  |  | znížená |  | 0 | 0 | 0 | 0 | 0 | 4 | K | 2 | ROZPOCET | 0 | 0 | 0 | 0 | 0 | 2 | 0 | 4 | 10
6 | K | 979082121.S | Vnútrostavenisková doprava sutiny a vybúraných hmôt za každých ďalších 5 m | t | 30.145 |  | 0 |  |  |  | znížená |  | 0 | 0 | 0 | 0 | 0 | 4 | K | 2 | ROZPOCET | 0 | 0 | 0 | 0 | 0 | 2 | 0 | 4 | 12
7 | K | 979089612.S | Poplatok za skládku - iné odpady zo stavieb a demolácií (17 09), ostatné | t | 0.462 |  | 0 |  |  |  | znížená |  | 0 | 0 | 0 | 0 | 0 | 4 | K | 2 | ROZPOCET | 0 | 0 | 0 | 0 | 0 | 2 | 0 | 4 | 14
| D | PSV | Práce a dodávky PSV |  |  |  | 0 | [5 empty] | 0 |  | 0 |  | 0 | 2 | D | 0 | ROZPOCET | [6 empty] | 0
| D | 713 | Izolácie tepelné |  |  |  | 0 | [5 empty] | 0 |  | 0 |  | 0 | 2 | D | 1 | ROZPOCET | [6 empty] | 0
8 | K | 713400821.S | Odstránenie tepelnej izolácie potrubia pásmi alebo fóliami potrubie, -0,00210t | m2 | 220 |  | 0 |  |  |  | znížená |  | 0 | 0 | 0 | 0 | 0 | 16 | K | 2 | ROZPOCET | 0 | 0 | 0 | 0 | 0 | 2 | 0 | 16 | 16
9 | K | 713482308 | Montaž trubíc TUBOLIT DG hr. od 13 mm, vnút.priemer do 65 - 76 mm | m | 643 |  | 0 |  |  |  | znížená |  | 0 | 0 | 0 | 0 | 0 | 16 | K | 2 | ROZPOCET | 0 | 0 | 0 | 0 | 0 | 2 | 0 | 16 | 18
10 | M | 283310004700-R | Izolačná PE trubica TUBOLIT DG 22x20 mm (d potrubia x hr. izolácie), nadrezaná, AZ FLEX | m | 3 |  | 0 |  |  |  | znížená |  | 0 | 0 | 0 | 0 | 0 | 32 | M | 2 | ROZPOCET | 0 | 0 | 0 | 0 | 0 | 2 | 0 | 16 | 20
11 | M | 283310004800-R | Izolačná PE trubica TUBOLIT DG 28x20 mm (d potrubia x hr. izolácie), nadrezaná, AZ FLEX | m | 40 |  | 0 |  |  |  | znížená |  | 0 | 0 | 0 | 0 | 0 | 32 | M | 2 | ROZPOCET | 0 | 0 | 0 | 0 | 0 | 2 | 0 | 16 | 22
12 | M | 283310005798-R | Izolačná PE trubica TUBOLIT DG 35x25 mm (d potrubia x hr. izolácie), rozrezaná, AZ FLEX | m | 185 |  | 0 |  |  |  | znížená |  | 0 | 0 | 0 | 0 | 0 | 32 | M | 2 | ROZPOCET | 0 | 0 | 0 | 0 | 0 | 2 | 0 | 16 | 24
13 | M | 283310005799-R | Izolačná PE trubica TUBOLIT DG 42x25 mm (d potrubia x hr. izolácie), rozrezaná, AZ FLEX | m | 115 |  | 0 |  |  |  | znížená |  | 0 | 0 | 0 | 0 | 0 | 32 | M | 2 | ROZPOCET | 0 | 0 | 0 | 0 | 0 | 2 | 0 | 16 | 26
14 | M | 283310005800-R | Izolačná PE trubica TUBOLIT DG 48x25 mm (d potrubia x hr. izolácie), rozrezaná, AZ FLEX | m | 80 |  | 0 |  |  |  | znížená |  | 0 | 0 | 0 | 0 | 0 | 32 | M | 2 | ROZPOCET | 0 | 0 | 0 | 0 | 0 | 2 | 0 | 16 | 28
15 | M | 283310006800-R | Izolačná PE trubica TUBOLIT DG 60x30 mm (d potrubia x hr. izolácie), rozrezaná, AZ FLEX | m | 170 |  | 0 |  |  |  | znížená |  | 0 | 0 | 0 | 0 | 0 | 32 | M | 2 | ROZPOCET | 0 | 0 | 0 | 0 | 0 | 2 | 0 | 16 | 30
16 | M | 283310006900-R | Izolačná PE trubica TUBOLIT DG 76x30 mm (d potrubia x hr. izolácie), rozrezaná, AZ FLEX | m | 50 |  | 0 |  |  |  | znížená |  | 0 | 0 | 0 | 0 | 0 | 32 | M | 2 | ROZPOCET | 0 | 0 | 0 | 0 | 0 | 2 | 0 | 16 | 32
17 | K | 713483104.S | Montáž tepelnej izolácie pre rozvodné potrubia priemeru od 20 mm kúrenia, zdravotechniky, klimatizácie a chladenia | m | 10 |  | 0 |  |  |  | znížená |  | 0 | 0 | 0 | 0 | 0 | 16 | K | 2 | ROZPOCET | 0 | 0 | 0 | 0 | 0 | 2 | 0 | 16 | 34
18 | M | 283310029400-R | Izolačná trubica - kaučukové trubice Armaflex HT 28x25 mm | m | 10 |  | 0 |  |  |  | znížená |  | 0 | 0 | 0 | 0 | 0 | 32 | M | 2 | ROZPOCET | 0 | 0 | 0 | 0 | 0 | 2 | 0 | 16 | 36
19 | K | 998713203.S | Presun hmôt pre izolácie tepelné v objektoch výšky nad 12 m do 24 m | % |  |  | 0 |  |  |  | znížená |  | 0 | 0 | 0 | 0 | 0 | 16 | K | 2 | ROZPOCET | 0 | 0 | 0 | 0 | 0 | 2 | 0 | 16 | 38
| D | 732 | Ústredné kúrenie - strojovne |  |  |  | 0 | [5 empty] | 0 |  | 0 |  | 0 | 2 | D | 1 | ROZPOCET | [6 empty] | 0
20 | K | 732222055-R | Montáž rúrového výmenníka tepla | ks | 2 |  | 0 |  |  |  | znížená |  | 0 | 0 | 0 | 0 | 0 | 16 | K | 2 | ROZPOCET | 0 | 0 | 0 | 0 | 0 | 2 | 0 | 16 | 40
21 | M | 484310000700-R | Reflex RWT 2 prídavný rúrový výmenník tepla, príruba s rozostupom 225mm, pre objem zásobníka ≥ 750 Litrov, teplovýmenná plocha 2,3 m2, PN10, vrátane príruby a tesnenia | ks | 2 |  | 0 |  |  |  | znížená |  | 0 | 0 | 0 | 0 | 0 | 32 | M | 2 | ROZPOCET | 0 | 0 | 0 | 0 | 0 | 2 | 0 | 16 | 42
22 | K | 732420812.S | Demontáž čerpadla obehového špirálového (do potrubia) DN 40, -0,02100t | ks | 1 |  | 0 |  |  |  | znížená |  | 0 | 0 | 0 | 0 | 0 | 16 | K | 2 | ROZPOCET | 0 | 0 | 0 | 0 | 0 | 2 | 0 | 16 | 44
23 | K | 732420813.S | Demontáž čerpadla obehového špirálového (do potrubia) DN 50, -0,02200t | ks | 4 |  | 0 |  |  |  | znížená |  | 0 | 0 | 0 | 0 | 0 | 16 | K | 2 | ROZPOCET | 0 | 0 | 0 | 0 | 0 | 2 | 0 | 16 | 46
24 | K | 732429112.S | Montáž čerpadla (do potrubia) obehového špirálového DN 40 | súb. | 3 |  | 0 |  |  |  | znížená |  | 0 | 0 | 0 | 0 | 0 | 16 | K | 2 | ROZPOCET | 0 | 0 | 0 | 0 | 0 | 2 | 0 | 16 | 48
25 | M | 426110052300-R | Čerpadlo prírubové do potrubia Grundfos MAGNA3 32-60-F, DN32, PN6/10, 230V, 50 Hz, príkon P1 9-103 W, prúd 0,09-0,91 A, s energetickou účinnosťou (EEI <0,18) | ks | 1 |  | 0 |  |  |  | znížená |  | 0 | 0 | 0 | 0 | 0 | 32 | M | 2 | ROZPOCET | 0 | 0 | 0 | 0 | 0 | 2 | 0 | 16 | 50
26 | M | 426110006200-R | Čerpadlo prírubové do potrubia Grundfos MAGNA3 40-60-F, DN40, PN6/10, 230V, 50 Hz, príkon P1 12-185 W, prúd 0,11-1,58 A, s energetickou účinnosťou (EEI <0,19) | ks | 2 |  | 0 |  |  |  | znížená |  | 0 | 0 | 0 | 0 | 0 | 32 | M | 2 | ROZPOCET | 0 | 0 | 0 | 0 | 0 | 2 | 0 | 16 | 52
27 | K | 998732202.S | Presun hmôt pre strojovne v objektoch výšky nad 6 m do 12 m | % |  |  | 0 |  |  |  | znížená |  | 0 | 0 | 0 | 0 | 0 | 16 | K | 2 | ROZPOCET | 0 | 0 | 0 | 0 | 0 | 2 | 0 | 16 | 54
| D | 733 | Ústredné kúrenie - rozvodné potrubie |  |  |  | 0 | [5 empty] | 0 |  | 0 |  | 0 | 2 | D | 1 | ROZPOCET | [6 empty] | 0
28 | K | 733110803.S | Demontáž potrubia z oceľových rúrok závitových do DN 15, -0,00100t | m | 10 |  | 0 |  |  |  | znížená |  | 0 | 0 | 0 | 0 | 0 | 16 | K | 2 | ROZPOCET | 0 | 0 | 0 | 0 | 0 | 2 | 0 | 16 | 56
29 | K | 733110806.S | Demontáž potrubia z oceľových rúrok závitových nad 15 do DN 32, -0,00320t | m | 30 |  | 0 |  |  |  | znížená |  | 0 | 0 | 0 | 0 | 0 | 16 | K | 2 | ROZPOCET | 0 | 0 | 0 | 0 | 0 | 2 | 0 | 16 | 58
30 | K | 733110808.S | Demontáž potrubia z oceľových rúrok závitových nad 32 do DN 50, -0,00532t | m | 60 |  | 0 |  |  |  | znížená |  | 0 | 0 | 0 | 0 | 0 | 16 | K | 2 | ROZPOCET | 0 | 0 | 0 | 0 | 0 | 2 | 0 | 16 | 60
31 | K | 733111103.S | Potrubie z rúrok závitových oceľových bezšvových bežných nízkotlakových DN 15 | m | 3 |  | 0 |  |  |  | znížená |  | 0 | 0 | 0 | 0 | 0 | 16 | K | 2 | ROZPOCET | 0 | 0 | 0 | 0 | 0 | 2 | 0 | 16 | 62
32 | K | 733111104.S | Potrubie z rúrok závitových oceľových bezšvových bežných nízkotlakových DN 20 | m | 40 |  | 0 |  |  |  | znížená |  | 0 | 0 | 0 | 0 | 0 | 16 | K | 2 | ROZPOCET | 0 | 0 | 0 | 0 | 0 | 2 | 0 | 16 | 64
33 | K | 733111105.S | Potrubie z rúrok závitových oceľových bezšvových bežných nízkotlakových DN 25 | m | 185 |  | 0 |  |  |  | znížená |  | 0 | 0 | 0 | 0 | 0 | 16 | K | 2 | ROZPOCET | 0 | 0 | 0 | 0 | 0 | 2 | 0 | 16 | 66
34 | K | 733111106.S | Potrubie z rúrok závitových oceľových bezšvových bežných nízkotlakových DN 32 | m | 115 |  | 0 |  |  |  | znížená |  | 0 | 0 | 0 | 0 | 0 | 16 | K | 2 | ROZPOCET | 0 | 0 | 0 | 0 | 0 | 2 | 0 | 16 | 68
35 | K | 733111107.S | Potrubie z rúrok závitových oceľových bezšvových bežných nízkotlakových DN 40 | m | 80 |  | 0 |  |  |  | znížená |  | 0 | 0 | 0 | 0 | 0 | 16 | K | 2 | ROZPOCET | 0 | 0 | 0 | 0 | 0 | 2 | 0 | 16 | 70
36 | K | 733111108.S | Potrubie z rúrok závitových oceľových bezšvových bežných nízkotlakových DN 50 | m | 170 |  | 0 |  |  |  | znížená |  | 0 | 0 | 0 | 0 | 0 | 16 | K | 2 | ROZPOCET | 0 | 0 | 0 | 0 | 0 | 2 | 0 | 16 | 72
37 | K | 733120826.S | Demontáž potrubia z oceľových rúrok hladkých nad 60,3 do D 89, -0,00841t | m | 120 |  | 0 |  |  |  | znížená |  | 0 | 0 | 0 | 0 | 0 | 16 | K | 2 | ROZPOCET | 0 | 0 | 0 | 0 | 0 | 2 | 0 | 16 | 74
38 | K | 733120832.S | Demontáž potrubia z oceľových rúrok hladkých nad 89 do D 133, -0,01384t | m | 200 |  | 0 |  |  |  | znížená |  | 0 | 0 | 0 | 0 | 0 | 16 | K | 2 | ROZPOCET | 0 | 0 | 0 | 0 | 0 | 2 | 0 | 16 | 76
39 | K | 733120836.S | Demontáž potrubia z oceľových rúrok hladkých nad 133 do D 159, -0,02359t | m | 20 |  | 0 |  |  |  | znížená |  | 0 | 0 | 0 | 0 | 0 | 16 | K | 2 | ROZPOCET | 0 | 0 | 0 | 0 | 0 | 2 | 0 | 16 | 78
40 | K | 733121124.S | Potrubie z rúrok hladkých bezšvových nízkotlakových priemer 76/5,0 | m | 50 |  | 0 |  |  |  | znížená |  | 0 | 0 | 0 | 0 | 0 | 16 | K | 2 | ROZPOCET | 0 | 0 | 0 | 0 | 0 | 2 | 0 | 16 | 80
41 | K | 733150801.S | Demontáž medeného potrubia do D 35 mm -0,00106t | m | 30 |  | 0 |  |  |  | znížená |  | 0 | 0 | 0 | 0 | 0 | 16 | K | 2 | ROZPOCET | 0 | 0 | 0 | 0 | 0 | 2 | 0 | 16 | 82
42 | K | 733151122.S | Potrubie z medených rúrok tvrdých spájaných lisovaním D 28/1,0 mm | m | 10 |  | 0 |  |  |  | znížená |  | 0 | 0 | 0 | 0 | 0 | 16 | K | 2 | ROZPOCET | 0 | 0 | 0 | 0 | 0 | 2 | 0 | 16 | 84
43 | K | 733190107.S | Tlaková skúška potrubia z oceľových rúrok závitových | m | 593 |  | 0 |  |  |  | znížená |  | 0 | 0 | 0 | 0 | 0 | 16 | K | 2 | ROZPOCET | 0 | 0 | 0 | 0 | 0 | 2 | 0 | 16 | 86
44 | K | 733190217.S | Tlaková skúška potrubia z oceľových rúrok do priemeru 89/5 | m | 50 |  | 0 |  |  |  | znížená |  | 0 | 0 | 0 | 0 | 0 | 16 | K | 2 | ROZPOCET | 0 | 0 | 0 | 0 | 0 | 2 | 0 | 16 | 88
45 | K | 733191201.S | Tlaková skúška medeného potrubia do D 35 mm | m | 10 |  | 0 |  |  |  | znížená |  | 0 | 0 | 0 | 0 | 0 | 16 | K | 2 | ROZPOCET | 0 | 0 | 0 | 0 | 0 | 2 | 0 | 16 | 90
46 | K | 998733203.S | Presun hmôt pre rozvody potrubia v objektoch výšky nad 6 do 24 m | % |  |  | 0 |  |  |  | znížená |  | 0 | 0 | 0 | 0 | 0 | 16 | K | 2 | ROZPOCET | 0 | 0 | 0 | 0 | 0 | 2 | 0 | 16 | 92
| D | 734 | Ústredné kúrenie - armatúry |  |  |  | 0 | [5 empty] | 0 |  | 0 |  | 0 | 2 | D | 1 | ROZPOCET | [6 empty] | 0
47 | K | 734100812.S | Demontáž armatúry prírubovej s dvomi prírubami nad 50 do DN 100, -0,03900t | ks | 14 |  | 0 |  |  |  | znížená |  | 0 | 0 | 0 | 0 | 0 | 16 | K | 2 | ROZPOCET | 0 | 0 | 0 | 0 | 0 | 2 | 0 | 16 | 94
48 | K | 734100821.S | Demontáž armatúry prírubovej s tromi prírubami do DN 50, -0,03500t | ks | 2 |  | 0 |  |  |  | znížená |  | 0 | 0 | 0 | 0 | 0 | 16 | K | 2 | ROZPOCET | 0 | 0 | 0 | 0 | 0 | 2 | 0 | 16 | 96
49 | K | 734173216.S | Prírubový spoj PN 0,6/I, 200 °C DN 65 | súb. | 4 |  | 0 |  |  |  | znížená |  | 0 | 0 | 0 | 0 | 0 | 16 | K | 2 | ROZPOCET | 0 | 0 | 0 | 0 | 0 | 2 | 0 | 16 | 98
50 | K | 734190814.S | Demontáž príruby rozpojenie prírubového spoja do DN 50 | ks | 6 |  | 0 |  |  |  | znížená |  | 0 | 0 | 0 | 0 | 0 | 16 | K | 2 | ROZPOCET | 0 | 0 | 0 | 0 | 0 | 2 | 0 | 16 | 100
51 | K | 734190818.S | Demontáž príruby rozpojenie prírubového spoja nad 50 do DN 100 | ks | 28 |  | 0 |  |  |  | znížená |  | 0 | 0 | 0 | 0 | 0 | 16 | K | 2 | ROZPOCET | 0 | 0 | 0 | 0 | 0 | 2 | 0 | 16 | 102
52 | K | 734192020.S | Montáž medziprírubovej uzatváracej klapky DN 65 | ks | 4 |  | 0 |  |  |  | znížená |  | 0 | 0 | 0 | 0 | 0 | 16 | K | 2 | ROZPOCET | 0 | 0 | 0 | 0 | 0 | 2 | 0 | 16 | 104
53 | M | 422810002300.S | Medziprírubová klapka uzatváracia pre vodu DN 65, dĺ. 46 mm, liatina, EPDM, FKM | ks | 4 |  | 0 |  |  |  | znížená |  | 0 | 0 | 0 | 0 | 0 | 32 | M | 2 | ROZPOCET | 0 | 0 | 0 | 0 | 0 | 2 | 0 | 16 | 106
54 | K | 734200822.S | Demontáž armatúry závitovej s dvomi závitmi nad 1/2 do G 1, -0,00110t | ks | 10 |  | 0 |  |  |  | znížená |  | 0 | 0 | 0 | 0 | 0 | 16 | K | 2 | ROZPOCET | 0 | 0 | 0 | 0 | 0 | 2 | 0 | 16 | 108
55 | K | 734200823.S | Demontáž armatúry závitovej s dvomi závitmi nad 1 do G 6/4, -0,00200t | ks | 10 |  | 0 |  |  |  | znížená |  | 0 | 0 | 0 | 0 | 0 | 16 | K | 2 | ROZPOCET | 0 | 0 | 0 | 0 | 0 | 2 | 0 | 16 | 110
56 | K | 734200824.S | Demontáž armatúry závitovej s dvomi závitmi nad 6/4 do G 2, -0,00350t | ks | 30 |  | 0 |  |  |  | znížená |  | 0 | 0 | 0 | 0 | 0 | 16 | K | 2 | ROZPOCET | 0 | 0 | 0 | 0 | 0 | 2 | 0 | 16 | 112
57 | K | 734213250.S | Montáž ventilu odvzdušňovacieho závitového automatického G 1/2 | ks | 6 |  | 0 |  |  |  | znížená |  | 0 | 0 | 0 | 0 | 0 | 16 | K | 2 | ROZPOCET | 0 | 0 | 0 | 0 | 0 | 2 | 0 | 16 | 114
58 | M | 551210009500.S | Ventil odvzdušňovací automatický, 1/2" | ks | 6 |  | 0 |  |  |  | znížená |  | 0 | 0 | 0 | 0 | 0 | 32 | M | 2 | ROZPOCET | 0 | 0 | 0 | 0 | 0 | 2 | 0 | 16 | 116
59 | K | 734223005-R | Montáž ventilu závitového regulačného G 3/4 stupačkového | ks | 5 |  | 0 |  |  |  | znížená |  | 0 | 0 | 0 | 0 | 0 | 16 | K | 2 | ROZPOCET | 0 | 0 | 0 | 0 | 0 | 2 | 0 | 16 | 118
60 | M | 551210043600-R | Uzatváracie, vyvažovacie, impulzné a meracie ventily s vnútorným závitom napr. Danfoss ASV-I, DN 15 (KVS=1,6 m3/h) | ks | 8 |  | 0 |  |  |  | znížená |  | 0 | 0 | 0 | 0 | 0 | 32 | M | 2 | ROZPOCET | 0 | 0 | 0 | 0 | 0 | 2 | 0 | 16 | 120
61 | M | 551210007900-R | Regulátory tlakovej diferencie s možnosťou uzavretia a vypustenia s nastaviteľným diferenčným tlakom 5,0-25,0 kPa, s vnútorným závitom napr. Danfoss ASV-PV 4.g s tepelnoizolačným obalom z EPS, DN15 (KVS=1,6 m3/h) | ks | 1 |  | 0 |  |  |  | znížená |  | 0 | 0 | 0 | 0 | 0 | 32 | M | 2 | ROZPOCET | 0 | 0 | 0 | 0 | 0 | 2 | 0 | 16 | 122
62 | K | 734223010.S | Montáž ventilu závitového regulačného G 3/4 stupačkového | ks | 9 |  | 0 |  |  |  | znížená |  | 0 | 0 | 0 | 0 | 0 | 16 | K | 2 | ROZPOCET | 0 | 0 | 0 | 0 | 0 | 2 | 0 | 16 | 124
63 | M | 551210043900-R | Uzatváracie, vyvažovacie, impulzné a meracie ventily s vnútorným závitom napr. Danfoss ASV-I, DN 20 (KVS=2,5 m3/h) | ks | 8 |  | 0 |  |  |  | znížená |  | 0 | 0 | 0 | 0 | 0 | 32 | M | 2 | ROZPOCET | 0 | 0 | 0 | 0 | 0 | 2 | 0 | 16 | 126
64 | M | 551210008000-R | Regulátory tlakovej diferencie s možnosťou uzavretia a vypustenia s nastaviteľným diferenčným tlakom 5,0-25,0 kPa, s vnútorným závitom napr. Danfoss ASV-PV 4.g s tepelnoizolačným obalom z EPS, DN20 (KVS=2,5 m3/h) | ks | 1 |  | 0 |  |  |  | znížená |  | 0 | 0 | 0 | 0 | 0 | 32 | M | 2 | ROZPOCET | 0 | 0 | 0 | 0 | 0 | 2 | 0 | 16 | 128
65 | K | 734223020.S | Montáž ventilu závitového regulačného G 1 stupačkového | ks | 17 |  | 0 |  |  |  | znížená |  | 0 | 0 | 0 | 0 | 0 | 16 | K | 2 | ROZPOCET | 0 | 0 | 0 | 0 | 0 | 2 | 0 | 16 | 130
66 | M | 551210044000-R | Uzatváracie, vyvažovacie, impulzné a meracie ventily s vnútorným závitom napr. Danfoss ASV-I, DN25 (KVS=4,0 m3/h) | ks | 5 |  | 0 |  |  |  | znížená |  | 0 | 0 | 0 | 0 | 0 | 32 | M | 2 | ROZPOCET | 0 | 0 | 0 | 0 | 0 | 2 | 0 | 16 | 132
67 | M | 551210008100-R | Regulátory tlakovej diferencie s možnosťou uzavretia a vypustenia s nastaviteľným diferenčným tlakom 5,0-25,0 kPa, s vnútorným závitom napr. Danfoss ASV-PV 4.g s tepelnoizolačným obalom z EPS, DN25 (KVS=4,0 m3/h) | ks | 12 |  | 0 |  |  |  | znížená |  | 0 | 0 | 0 | 0 | 0 | 32 | M | 2 | ROZPOCET | 0 | 0 | 0 | 0 | 0 | 2 | 0 | 16 | 134
68 | K | 734223030.S | Montáž ventilu závitového regulačného G 5/4 stupačkového | ks | 7 |  | 0 |  |  |  | znížená |  | 0 | 0 | 0 | 0 | 0 | 16 | K | 2 | ROZPOCET | 0 | 0 | 0 | 0 | 0 | 2 | 0 | 16 | 136
69 | M | 551210044100-R | Uzatváracie, vyvažovacie, impulzné a meracie ventily s vnútorným závitom napr. Danfoss ASV-I, DN32 (KVS=6,3 m3/h) | ks | 3 |  | 0 |  |  |  | znížená |  | 0 | 0 | 0 | 0 | 0 | 32 | M | 2 | ROZPOCET | 0 | 0 | 0 | 0 | 0 | 2 | 0 | 16 | 138
70 | M | 551210008200-R | Regulátory tlakovej diferencie s možnosťou uzavretia a vypustenia s nastaviteľným diferenčným tlakom 5,0-25,0 kPa, s vnútorným závitom napr. Danfoss ASV-PV 4.g s tepelnoizolačným obalom z EPS, DN32 (KVS=6,3 m3/h) | ks | 4 |  | 0 |  |  |  | znížená |  | 0 | 0 | 0 | 0 | 0 | 32 | M | 2 | ROZPOCET | 0 | 0 | 0 | 0 | 0 | 2 | 0 | 16 | 140
71 | K | 734223040.S | Montáž ventilu závitového regulačného G 6/4 stupačkového | ks | 2 |  | 0 |  |  |  | znížená |  | 0 | 0 | 0 | 0 | 0 | 16 | K | 2 | ROZPOCET | 0 | 0 | 0 | 0 | 0 | 2 | 0 | 16 | 142
72 | M | 551210044200-R | Uzatváracie, vyvažovacie, impulzné a meracie ventily s vnútorným závitom napr. Danfoss ASV-I, DN40 (KVS=10,0 m3/h) | ks | 1 |  | 0 |  |  |  | znížená |  | 0 | 0 | 0 | 0 | 0 | 32 | M | 2 | ROZPOCET | 0 | 0 | 0 | 0 | 0 | 2 | 0 | 16 | 144
73 | M | 551210008210-R | Regulátory tlakovej diferencie s možnosťou uzavretia a vypustenia s nastaviteľným diferenčným tlakom 5,0-25,0 kPa, s vnútorným závitom napr. Danfoss ASV-PV 4.g s tepelnoizolačným obalom z EPS, DN40 (KVS=10,0 m3/h) | ks | 1 |  | 0 |  |  |  | znížená |  | 0 | 0 | 0 | 0 | 0 | 32 | M | 2 | ROZPOCET | 0 | 0 | 0 | 0 | 0 | 2 | 0 | 16 | 146
74 | K | 734224012.S | Montáž guľového kohúta závitového G 1 | ks | 2 |  | 0 |  |  |  | znížená |  | 0 | 0 | 0 | 0 | 0 | 16 | K | 2 | ROZPOCET | 0 | 0 | 0 | 0 | 0 | 2 | 0 | 16 | 148
75 | M | 551210044800.S | Guľový ventil 1”, páčka chróm | ks | 2 |  | 0 |  |  |  | znížená |  | 0 | 0 | 0 | 0 | 0 | 32 | M | 2 | ROZPOCET | 0 | 0 | 0 | 0 | 0 | 2 | 0 | 16 | 150
76 | K | 734224021.S | Montáž guľového kohúta závitového G 2 | ks | 2 |  | 0 |  |  |  | znížená |  | 0 | 0 | 0 | 0 | 0 | 16 | K | 2 | ROZPOCET | 0 | 0 | 0 | 0 | 0 | 2 | 0 | 16 | 152
77 | M | 551210045100.S | Guľový ventil 2”, páčka chróm | ks | 2 |  | 0 |  |  |  | znížená |  | 0 | 0 | 0 | 0 | 0 | 32 | M | 2 | ROZPOCET | 0 | 0 | 0 | 0 | 0 | 2 | 0 | 16 | 154
78 | K | 734240025.S | Montáž spätnej klapky závitovej G 2 | ks | 1 |  | 0 |  |  |  | znížená |  | 0 | 0 | 0 | 0 | 0 | 16 | K | 2 | ROZPOCET | 0 | 0 | 0 | 0 | 0 | 2 | 0 | 16 | 156
79 | M | 551190001300.S | Spätná klapka vodorovná závitová 2", PN 10, pre vodu, mosadz | ks | 1 |  | 0 |  |  |  | znížená |  | 0 | 0 | 0 | 0 | 0 | 32 | M | 2 | ROZPOCET | 0 | 0 | 0 | 0 | 0 | 2 | 0 | 16 | 158
80 | K | 734240030.S | Montáž spätnej klapky závitovej G 2 1/2 | ks | 2 |  | 0 |  |  |  | znížená |  | 0 | 0 | 0 | 0 | 0 | 16 | K | 2 | ROZPOCET | 0 | 0 | 0 | 0 | 0 | 2 | 0 | 16 | 160
81 | M | 551190001400.S | Spätná klapka vodorovná závitová 2 1/2", PN 10, pre vodu, mosadz | ks | 2 |  | 0 |  |  |  | znížená |  | 0 | 0 | 0 | 0 | 0 | 32 | M | 2 | ROZPOCET | 0 | 0 | 0 | 0 | 0 | 2 | 0 | 16 | 162
82 | K | 734291113.S | Ostané armatúry, kohútik plniaci a vypúšťací normy 13 7061, PN 1,0/100st. C G 1/2 | ks | 58 |  | 0 |  |  |  | znížená |  | 0 | 0 | 0 | 0 | 0 | 16 | K | 2 | ROZPOCET | 0 | 0 | 0 | 0 | 0 | 2 | 0 | 16 | 164
83 | K | 734291370.S | Montáž filtra závitového G 2 PN | ks | 1 |  | 0 |  |  |  | znížená |  | 0 | 0 | 0 | 0 | 0 | 16 | K | 2 | ROZPOCET | 0 | 0 | 0 | 0 | 0 | 2 | 0 | 16 | 166
84 | M | 422010003400.S | Filter závitový na vodu 2", FF, PN 20, mosadz | ks | 1 |  | 0 |  |  |  | znížená |  | 0 | 0 | 0 | 0 | 0 | 32 | M | 2 | ROZPOCET | 0 | 0 | 0 | 0 | 0 | 2 | 0 | 16 | 168
85 | K | 734291380.S | Montáž filtra závitového G 2 1/2 | ks | 2 |  | 0 |  |  |  | znížená |  | 0 | 0 | 0 | 0 | 0 | 16 | K | 2 | ROZPOCET | 0 | 0 | 0 | 0 | 0 | 2 | 0 | 16 | 170
86 | M | 422010003500.S | Filter závitový na vodu 2 1/2", FF, PN 16, mosadz | ks | 2 |  | 0 |  |  |  | znížená |  | 0 | 0 | 0 | 0 | 0 | 32 | M | 2 | ROZPOCET | 0 | 0 | 0 | 0 | 0 | 2 | 0 | 16 | 172
87 | K | 734296180.S | Montáž zmiešavacej armatúry trojcestnej DN 32 so servopohonom | ks | 1 |  | 0 |  |  |  | znížená |  | 0 | 0 | 0 | 0 | 0 | 16 | K | 2 | ROZPOCET | 0 | 0 | 0 | 0 | 0 | 2 | 0 | 16 | 174
88 | M | 551210037800-R | 3-cestný zmiešavací ventil ESBE VRG131, DN32, KVS=16,0 m3/h, závitový | ks | 1 |  | 0 |  |  |  | znížená |  | 0 | 0 | 0 | 0 | 0 | 32 | M | 2 | ROZPOCET | 0 | 0 | 0 | 0 | 0 | 2 | 0 | 16 | 176
89 | K | 734296190.S | Montáž zmiešavacej armatúry trojcestnej DN 40 so servopohonom | ks | 2 |  | 0 |  |  |  | znížená |  | 0 | 0 | 0 | 0 | 0 | 16 | K | 2 | ROZPOCET | 0 | 0 | 0 | 0 | 0 | 2 | 0 | 16 | 178
90 | M | 551210038000-R | 3-cestný zmiešavací ventil ESBE VRG131, DN40, KVS=25,0 m3/h, závitový | ks | 2 |  | 0 |  |  |  | znížená |  | 0 | 0 | 0 | 0 | 0 | 32 | M | 2 | ROZPOCET | 0 | 0 | 0 | 0 | 0 | 2 | 0 | 16 | 180
91 | M | 551210040900-R | Servopohon ESBE ARA 661, 230V, 50Hz, 3-bodové riadenie, doba obehu 120 s | ks | 3 |  | 0 |  |  |  | znížená |  | 0 | 0 | 0 | 0 | 0 | 32 | M | 2 | ROZPOCET | 0 | 0 | 0 | 0 | 0 | 2 | 0 | 16 | 182
92 | K | 734412115.S | Montáž teplomeru technického axiálneho priemer 63 mm dĺžka 50 mm | ks | 6 |  | 0 |  |  |  | znížená |  | 0 | 0 | 0 | 0 | 0 | 16 | K | 2 | ROZPOCET | 0 | 0 | 0 | 0 | 0 | 2 | 0 | 16 | 184
93 | M | 388320001300.S | Teplomer axiálny d 63 mm, pripojenie 1/2" zadné s jímkou dĺžky 50 mm, rozsah 0-120 °C | ks | 6 |  | 0 |  |  |  | znížená |  | 0 | 0 | 0 | 0 | 0 | 32 | M | 2 | ROZPOCET | 0 | 0 | 0 | 0 | 0 | 2 | 0 | 16 | 186
94 | K | 734494213.S | Ostatné meracie armatúry, návarok s rúrkovým závitom akosť mat. 22 353.0 G 1/2 | ks | 64 |  | 0 |  |  |  | znížená |  | 0 | 0 | 0 | 0 | 0 | 16 | K | 2 | ROZPOCET | 0 | 0 | 0 | 0 | 0 | 2 | 0 | 16 | 188
95 | K | 998734203.S | Presun hmôt pre armatúry v objektoch výšky nad 6 do 24 m | % |  |  | 0 |  |  |  | znížená |  | 0 | 0 | 0 | 0 | 0 | 16 | K | 2 | ROZPOCET | 0 | 0 | 0 | 0 | 0 | 2 | 0 | 16 | 190
| D | 783 | Nátery |  |  |  | 0 | [5 empty] | 0 |  | 0 |  | 0 | 2 | D | 1 | ROZPOCET | [6 empty] | 0
96 | K | 783424740.S | Nátery kov.potr.a armatúr syntetické potrubie do DN 50 mm základné - 35µm | m | 588 |  | 0 |  |  |  | znížená |  | 0 | 0 | 0 | 0 | 0 | 16 | K | 2 | ROZPOCET | 0 | 0 | 0 | 0 | 0 | 2 | 0 | 16 | 192
97 | K | 783425750.S | Nátery kov.potr.a armatúr syntetické potrubie do DN 100 mm základné - 35µm | m | 50 |  | 0 |  |  |  | znížená |  | 0 | 0 | 0 | 0 | 0 | 16 | K | 2 | ROZPOCET | 0 | 0 | 0 | 0 | 0 | 2 | 0 | 16 | 194
| D | HZS | Hodinové zúčtovacie sadzby |  |  |  | 0 | [5 empty] | 0 |  | 0 |  | 0 | 4 | D | 0 | ROZPOCET | [6 empty] | 0
98 | K | HZS000111.S | Stavebno montážne práce menej náročne, pomocné alebo manupulačné (Tr. 1) v rozsahu viac ako 8 hodín | hod | 160 |  | 0 |  |  |  | znížená |  | 0 | 0 | 0 | 0 | 0 | 262144 | K | 1 | ROZPOCET | 0 | 0 | 0 | 0 | 0 | 2 | 0 | 262144 | 196
99 | K | HZS000113.S | Stavebno montážne práce náročné ucelené - odborné, tvorivé remeselné (Tr. 3) v rozsahu viac ako 8 hodín | hod | 66 |  | 0 |  |  |  | znížená |  | 0 | 0 | 0 | 0 | 0 | 262144 | K | 1 | ROZPOCET | 0 | 0 | 0 | 0 | 0 | 2 | 0 | 262144 | 198

## eps - EPS-I+II.etapa
[9 empty] | >> skryté stĺpce << | [9 empty] | {45eaf3da-ed96-4591-8774-860d3ee491e5}
0
| KRYCÍ LIST ROZPOČTU | [8 empty] | v --- nižšie sa nachádzajú doplnkové a pomocné údaje k zostavám --- v | [8 empty] | False
Stavba:
Komplexná rekonštrukcia a realizácia nadstavby budovy študenského domova4,Tr. SNP53,Banská Bystrica
Objekt:
SO 01 - A Budova študenského domova 4
Časť:
SO 01 1-2 - A Budova študenského domova 4- I+II.etapa
Úroveň 3:
eps - EPS-I+II.etapa
| JKSO: |  |  |  |  | KS:
| Miesto: |  |  |  |  | Dátum: | 10. 9. 2024
| Objednávateľ: |  |  |  |  | IČO:
|  | Univerzita Mateja Bela v Banskej Bystrici |  |  |  | IČ DPH:
| Zhotoviteľ: |  |  |  |  | IČO: | Vyplň údaj
|  | Vyplň údaj |  |  |  | IČ DPH: | Vyplň údaj
| Projektant: |  |  |  |  | IČO:
|  | Insvet s.r.o.,Koeice |  |  |  | IČ DPH:
| Spracovateľ: |  |  |  |  | IČO:
IČ DPH:
Poznámka:
| Náklady z rozpočtu | [5 empty] | 0
| Ostatné náklady | [5 empty] | 0
| Cena bez DPH | [5 empty] | 0
|  |  | Základ dane |  |  | Sadzba dane | Výška dane
| DPH | základná | 0 |  |  | 20% | 0
|  | znížená | 0 |  |  | 20% | 0
|  | zákl. prenesená | 0 |  |  | 20% | 0
|  | zníž. prenesená | 0 |  |  | 20% | 0
|  | nulová | 0 |  |  | 0% | 0
| Cena s DPH |  |  | v | EUR |  | 0
| Projektant |  |  | Spracovateľ
| Dátum a podpis: |  | Pečiatka | Dátum a podpis: |  |  | Pečiatka
| Objednávateľ |  |  | Zhotoviteľ
| Dátum a podpis: |  | Pečiatka | Dátum a podpis: |  |  | Pečiatka
REKAPITULÁCIA ROZPOČTU
Stavba:
Komplexná rekonštrukcia a realizácia nadstavby budovy študenského domova4,Tr. SNP53,Banská Bystrica
Objekt:
SO 01 - A Budova študenského domova 4
Časť:
SO 01 1-2 - A Budova študenského domova 4- I+II.etapa
Úroveň 3:
eps - EPS-I+II.etapa
Miesto: | [5 empty] | Dátum: | 10. 9. 2024
Objednávateľ: |  |  | Univerzita Mateja Bela v Banskej Bystrici |  |  | Projektant: | Insvet s.r.o.,Koeice
Zhotoviteľ: |  |  | Vyplň údaj |  |  | Spracovateľ:
Kód dielu - Popis | [6 empty] | Cena celkom [EUR]
1) Náklady z rozpočtu | [6 empty] | 0 | [12 empty] | -1
| HSV - HSV | [5 empty] | 0
| Md - dodávka a montáž zariadení | [5 empty] | 0
| položka - Montážny materiál a práce | [5 empty] | 0
| HZS - Ostatné | [5 empty] | 0
2) Ostatné náklady | [6 empty] | 0 |  |  |  | DPH
| GZS | [5 empty] | 0 |  |  |  | znížená | [9 empty] | VRN | 0 | 0 | 0 | 0 | 0 | 2
| Projektové práce | [5 empty] | 0 |  |  |  | znížená | [9 empty] | VRN | 0 | 0 | 0 | 0 | 0 | 2
| Sťažené podmienky | [5 empty] | 0 |  |  |  | znížená | [9 empty] | VRN | 0 | 0 | 0 | 0 | 0 | 2
| Vplyv prostredia | [5 empty] | 0 |  |  |  | znížená | [9 empty] | VRN | 0 | 0 | 0 | 0 | 0 | 2
| Iné VRN | [5 empty] | 0 |  |  |  | znížená | [9 empty] | VRN | 0 | 0 | 0 | 0 | 0 | 2
| Kompletačná činnosť | [5 empty] | 0 |  |  |  | znížená | [9 empty] | KOMPLETACNA | 0 | 0 | 0 | 0 | 0 | 2
Celkové náklady za stavbu 1) + 2) | [6 empty] | 0
ROZPOČET
Stavba:
Komplexná rekonštrukcia a realizácia nadstavby budovy študenského domova4,Tr. SNP53,Banská Bystrica
Objekt:
SO 01 - A Budova študenského domova 4
Časť:
SO 01 1-2 - A Budova študenského domova 4- I+II.etapa
Úroveň 3:
eps - EPS-I+II.etapa
Miesto: | [5 empty] | Dátum: | 10. 9. 2024
Objednávateľ: |  |  | Univerzita Mateja Bela v Banskej Bystrici |  |  | Projektant: | Insvet s.r.o.,Koeice
Zhotoviteľ: |  |  | Vyplň údaj |  |  | Spracovateľ:
PČ | Typ | Kód | Popis | MJ | Množstvo | J.cena [EUR] | Cena celkom [EUR] | Cenová sústava |  |  | DPH | J. Nh [h] | Nh celkom [h] | J. hmotnosť [t] | Hmotnosť celkom [t] | J. suť [t] | Suť Celkom [t]
Náklady z rozpočtu | [6 empty] | 0 | [5 empty] | 0 |  | 0.00028 |  | 0 |  | D | -1 | [7 empty] | 0
| D | HSV | HSV |  |  |  | 0 | [5 empty] | 0 |  | 0.00028 |  | 0 | 1 | D | 0 | ROZPOCET | [6 empty] | 0
| D | Md | dodávka a montáž zariadení |  |  |  | 0 | [5 empty] | 0 |  | 0.00028 |  | 0 | 1 | D | 1 | ROZPOCET | [6 empty] | 0
1 | M | fx808,394 | Ústredňa FlexES Control FX10, 10 pozíc | ks | 1 |  | 0 |  |  |  | znížená |  | 0 | 0 | 0 | 0 | 0 | 128 | M | 2 | ROZPOCET | 0 | 0 | 0 | 0 | 0 | 2 | 0 | 128 | 1720066264
2 | K | 21001m | Montáž | ks | 1 |  | 0 |  |  |  | znížená |  | 0 | 0 | 0 | 0 | 0 | 64 | K | 2 | ROZPOCET | 0 | 0 | 0 | 0 | 0 | 2 | 0 | 64 | 1919199233
3 | M | Fx808322 | Doska č. 1 so 4 pozíciami pre MM | ks | 1 |  | 0 |  |  |  | znížená |  | 0 | 0 | 0 | 0 | 0 | 256 | M | 2 | ROZPOCET | 0 | 0 | 0 | 0 | 0 | 2 | 0 | 64 | -186428272
4 | K | 21001m5 | Montáž | ks | 1 |  | 0 |  |  |  | znížená |  | 0 | 0 | 0 | 0 | 0 | 64 | K | 2 | ROZPOCET | 0 | 0 | 0 | 0 | 0 | 2 | 0 | 64 | -915375683
5 | M | Fx808323 | Doska č. 2 so 4 pozíciami pre MM | ks | 1 |  | 0 |  |  |  | znížená |  | 0 | 0 | 0 | 0 | 0 | 256 | M | 2 | ROZPOCET | 0 | 0 | 0 | 0 | 0 | 2 | 0 | 64 | 1179235708
6 | K | 21001m5 | Montáž | ks | 1 |  | 0 |  |  |  | znížená |  | 0 | 0 | 0 | 0 | 0 | 64 | K | 2 | ROZPOCET | 0 | 0 | 0 | 0 | 0 | 2 | 0 | 64 | 1488340383
7 | M | Fx808313 | Rozšiřující skříň pre baterie | ks | 1 |  | 0 |  |  |  | znížená |  | 0 | 0 | 0 | 0 | 0 | 256 | M | 2 | ROZPOCET | 0 | 0 | 0 | 0 | 0 | 2 | 0 | 64 | -949613357
8 | K | 21001 | Montáž | ks | 1 |  | 0 |  |  |  | znížená |  | 0 | 0 | 0 | 0 | 0 | 64 | K | 2 | ROZPOCET | 0 | 0 | 0 | 0 | 0 | 2 | 0 | 64 | -889120114
9 | M | Fx808324 | Čelní ovládací panel 5,7" 1/4 VGA | ks | 1 |  | 0 |  |  |  | znížená |  | 0 | 0 | 0 | 0 | 0 | 256 | M | 2 | ROZPOCET | 0 | 0 | 0 | 0 | 0 | 2 | 0 | 64 | -331321301
10 | K | 2100158 | Montáž | ks | 1 |  | 0 |  |  |  | znížená |  | 0 | 0 | 0 | 0 | 0 | 64 | K | 2 | ROZPOCET | 0 | 0 | 0 | 0 | 0 | 2 | 0 | 64 | -108302138
11 | M | Fx808332 | Mikromodul esserbus/esserbus-Plus GT | ks | 10 |  | 0 |  |  |  | znížená |  | 0 | 0 | 0 | 0 | 0 | 256 | M | 2 | ROZPOCET | 0 | 0 | 0 | 0 | 0 | 2 | 0 | 64 | 1911143722
12 | K | 210012 | Montáž | ks | 10 |  | 0 |  |  |  | znížená |  | 0 | 0 | 0 | 0 | 0 | 64 | K | 2 | ROZPOCET | 0 | 0 | 0 | 0 | 0 | 2 | 0 | 64 | -1086548369
13 | M | 0138006 | Akumulátor 12V/24Ah | ks | 4 |  | 0 |  |  |  | znížená |  | 0 | 0 | 0 | 0 | 0 | 128 | M | 2 | ROZPOCET | 0 | 0 | 0 | 0 | 0 | 2 | 0 | 128 | 635723689
14 | K | 210013 | Montáž | ks | 4 |  | 0 |  |  |  | znížená |  | 0 | 0 | 0 | 0 | 0 | 64 | K | 2 | ROZPOCET | 0 | 0 | 0 | 0 | 0 | 2 | 0 | 64 | 1766691639
15 | M | 9600004.101GB | Prídavný zálohovaný zdroj napájania 24VDC-5A v skrinke, IP20 28Ah, EN54-4, napájanie prídržného elektromagnetu únikových dverí na strechu 2.NP | ks | 1 |  | 0 |  |  |  | znížená |  | 0 | 0.00014 | 0.00014 | 0 | 0 | 256 | M | 2 | ROZPOCET | 0 | 0 | 0 | 0 | 0 | 2 | 0 | 64 | -2063425790
16 | K | 210012g | Montáž | ks | 1 |  | 0 |  |  |  | znížená |  | 0 | 0 | 0 | 0 | 0 | 64 | K | 2 | ROZPOCET | 0 | 0 | 0 | 0 | 0 | 2 | 0 | 64 | -1237415077
17 | M | 0138006 | Akumulátor 12V/24Ah | ks | 2 |  | 0 |  |  |  | znížená |  | 0 | 0 | 0 | 0 | 0 | 128 | M | 2 | ROZPOCET | 0 | 0 | 0 | 0 | 0 | 2 | 0 | 128 | 1371431185
18 | K | 210013 | Montáž | ks | 2 |  | 0 |  |  |  | znížená |  | 0 | 0 | 0 | 0 | 0 | 64 | K | 2 | ROZPOCET | 0 | 0 | 0 | 0 | 0 | 2 | 0 | 64 | -1950770582
19 | M | 9600004.101GB58 | Prídavný zálohovaný zdroj napájania 24VDC-3A v skrinke, IP20 28Ah, EN54-4, napájanie prídržného elektromagnetu únikových dverí na strechu 2.NP | ks | 1 |  | 0 |  |  |  | znížená |  | 0 | 0.00014 | 0.00014 | 0 | 0 | 256 | M | 2 | ROZPOCET | 0 | 0 | 0 | 0 | 0 | 2 | 0 | 64 | -1363137549
20 | K | 210012g | Montáž | ks | 1 |  | 0 |  |  |  | znížená |  | 0 | 0 | 0 | 0 | 0 | 64 | K | 2 | ROZPOCET | 0 | 0 | 0 | 0 | 0 | 2 | 0 | 64 | -1091827828
21 | M | 01380066 | Bezúdržbový akumulátor 12V/17Ah | ks | 2 |  | 0 |  |  |  | znížená |  | 0 | 0 | 0 | 0 | 0 | 128 | M | 2 | ROZPOCET | 0 | 0 | 0 | 0 | 0 | 2 | 0 | 128 | -566619312
22 | K | 210013 | Montáž | ks | 2 |  | 0 |  |  |  | znížená |  | 0 | 0 | 0 | 0 | 0 | 64 | K | 2 | ROZPOCET | 0 | 0 | 0 | 0 | 0 | 2 | 0 | 64 | 324586337
23 | M | 769916 | Servisný kľúč pre moduly elektroniky rady 8049xx | ks | 1 |  | 0 |  |  |  | znížená |  | 0 | 0 | 0 | 0 | 0 | 128 | M | 2 | ROZPOCET | 0 | 0 | 0 | 0 | 0 | 2 | 0 | 128 | 1136044162
24 | M | 704910 | Náhradní sklíčko pro IQ8 bal. 10ks | ks | 5 |  | 0 |  |  |  | znížená |  | 0 | 0 | 0 | 0 | 0 | 128 | M | 2 | ROZPOCET | 0 | 0 | 0 | 0 | 0 | 2 | 0 | 128 | 1073052904
25 | M | 808623 | I/O modul - Esser BUS Koppler, 4xIN/2xOUT, strážené výstupy | ks | 2 |  | 0 |  |  |  | znížená |  | 0 | 0 | 0 | 0 | 0 | 128 | M | 2 | ROZPOCET | 0 | 0 | 0 | 0 | 0 | 2 | 0 | 128 | -1528336864
26 | K | 2100178 | Montáž | ks | 2 |  | 0 |  |  |  | znížená |  | 0 | 0 | 0 | 0 | 0 | 64 | K | 2 | ROZPOCET | 0 | 0 | 0 | 0 | 0 | 2 | 0 | 64 | 2134979366
27 | M | 808610.10 | Esserbus® koppler 12 relé | ks | 2 |  | 0 |  |  |  | znížená |  | 0 | 0 | 0 | 0 | 0 | 256 | M | 2 | ROZPOCET | 0 | 0 | 0 | 0 | 0 | 2 | 0 | 64 | 834160801
28 | K | 210017822 | Montáž | ks | 2 |  | 0 |  |  |  | znížená |  | 0 | 0 | 0 | 0 | 0 | 64 | K | 2 | ROZPOCET | 0 | 0 | 0 | 0 | 0 | 2 | 0 | 64 | -46487608
29 | M | 788600 | Krabica pre vstupno-výstupné moduly + príslušenstvo | ks | 4 |  | 0 |  |  |  | znížená |  | 0 | 0 | 0 | 0 | 0 | 256 | M | 2 | ROZPOCET | 0 | 0 | 0 | 0 | 0 | 2 | 0 | 64 | -1402947558
30 | K | 210017822s | Montáž | ks | 4 |  | 0 |  |  |  | znížená |  | 0 | 0 | 0 | 0 | 0 | 64 | K | 2 | ROZPOCET | 0 | 0 | 0 | 0 | 0 | 2 | 0 | 64 | 514484096
31 | M | 808624 | EOL-O zakončovací člen výstupu | ks | 10 |  | 0 |  |  |  | znížená |  | 0 | 0 | 0 | 0 | 0 | 256 | M | 2 | ROZPOCET | 0 | 0 | 0 | 0 | 0 | 2 | 0 | 64 | -1270760304
32 | K | 210017822sjh | Montáž | ks | 10 |  | 0 |  |  |  | znížená |  | 0 | 0 | 0 | 0 | 0 | 64 | K | 2 | ROZPOCET | 0 | 0 | 0 | 0 | 0 | 2 | 0 | 64 | -236449274
33 | M | 8086245 | EOL-I zakončovací člen vstupu | ks | 10 |  | 0 |  |  |  | znížená |  | 0 | 0 | 0 | 0 | 0 | 256 | M | 2 | ROZPOCET | 0 | 0 | 0 | 0 | 0 | 2 | 0 | 64 | 214175711
34 | K | 210017822sjh58 | Montáž | ks | 10 |  | 0 |  |  |  | znížená |  | 0 | 0 | 0 | 0 | 0 | 64 | K | 2 | ROZPOCET | 0 | 0 | 0 | 0 | 0 | 2 | 0 | 64 | 336214045
35 | M | 805584.50 | Zkušební plyn pro 805582 | ks | 5 |  | 0 |  |  |  | znížená |  | 0 | 0 | 0 | 0 | 0 | 256 | M | 2 | ROZPOCET | 0 | 0 | 0 | 0 | 0 | 2 | 0 | 64 | 828930495
| D | položka | Montážny materiál a práce |  |  |  | 0 | [5 empty] | 0 |  | 0 |  | 0 | 1 | D | 0 | ROZPOCET | [6 empty] | 0
36 | M | JE-H(St)H-V 1x2x0,8, | kábel JE-H(ST)H 1x2x0,8 FE180/E60 s funkčnou odolnosťou 180 min., B2ca,d1,s1,a1: kopplerova linka | m | 350 |  | 0 |  |  |  | znížená |  | 0 | 0 | 0 | 0 | 0 | 8 | M | 1 | ROZPOCET | 0 | 0 | 0 | 0 | 0 | 2 | 0 | 4 | -692887751
37 | K | 210017822m | Montáž | m | 350 |  | 0 |  |  |  | znížená |  | 0 | 0 | 0 | 0 | 0 | 64 | K | 1 | ROZPOCET | 0 | 0 | 0 | 0 | 0 | 2 | 0 | 64 | 126389700
38 | M | KL 60X400_PO | rebrík kabelový požiar. odol. 60X400, PO, dlž. 3m (KOPOS) spoločný pre EPS a HSP | m | 25 |  | 0 |  |  |  | znížená |  | 0 | 0 | 0 | 0 | 0 | 8 | M | 1 | ROZPOCET | 0 | 0 | 0 | 0 | 0 | 2 | 0 | 4 | 787148991
39 | K | 210017822m | Montáž | m | 25 |  | 0 |  |  |  | znížená |  | 0 | 0 | 0 | 0 | 0 | 64 | K | 1 | ROZPOCET | 0 | 0 | 0 | 0 | 0 | 2 | 0 | 64 | -235522908
40 | M | KPBSKL 400_PO | spojka káblového rebríka | ks | 14 |  | 0 |  |  |  | znížená |  | 0 | 0 | 0 | 0 | 0 | 8 | M | 1 | ROZPOCET | 0 | 0 | 0 | 0 | 0 | 2 | 0 | 4 | 652167820
41 | M | KLSU_S | uholník pre uchytenie káblového rebríka na stenu | ks | 36 |  | 0 |  |  |  | znížená |  | 0 | 0 | 0 | 0 | 0 | 8 | M | 1 | ROZPOCET | 0 | 0 | 0 | 0 | 0 | 2 | 0 | 4 | -1558708182
42 | M | NSM 6X10_NZCR | skrutka na spojky KPBSL a KLSU | ks | 28 |  | 0 |  |  |  | znížená |  | 0 | 0 | 0 | 0 | 0 | 8 | M | 1 | ROZPOCET | 0 | 0 | 0 | 0 | 0 | 2 | 0 | 4 | 89531377
43 | M | KPO 8X97_PO | požiarne odolná kotva do steny pre KPO | ks | 36 |  | 0 |  |  |  | znížená |  | 0 | 0 | 0 | 0 | 0 | 8 | M | 1 | ROZPOCET | 0 | 0 | 0 | 0 | 0 | 2 | 0 | 4 | -71285182
44 | M | KPS 160x400 PO | Oddľahčovací blok - kryt káblových príchytiek SONAP zvislej káblovej trasy pre PO 60 minút | ks | 25 |  | 0 |  |  |  | znížená |  | 0 | 0 | 0 | 0 | 0 | 8 | M | 1 | ROZPOCET | 0 | 0 | 0 | 0 | 0 | 2 | 0 | 4 | -1807810617
45 | M | MS KPS_PO | montážny set pre KPS | ks | 25 |  | 0 |  |  |  | znížená |  | 0 | 0 | 0 | 0 | 0 | 8 | M | 1 | ROZPOCET | 0 | 0 | 0 | 0 | 0 | 2 | 0 | 4 | -812108377
46 | K | OPT | označenie požiarnej trasy | ks | 350 |  | 0 |  |  |  | znížená |  | 0 | 0 | 0 | 0 | 0 | 4 | K | 1 | ROZPOCET | 0 | 0 | 0 | 0 | 0 | 2 | 0 | 4 | -1458283014
47 | K | Pol37 | pomocný montážny materiál 5% z ceny inštal. materiálu | % |  |  | 0 |  |  |  | znížená |  | 0 | 0 | 0 | 0 | 0 | 4 | K | 1 | ROZPOCET | 0 | 0 | 0 | 0 | 0 | 2 | 0 | 4 | -1345506405
| D | HZS | Ostatné |  |  |  | 0 | [5 empty] | 0 |  | 0 |  | 0 | 4 | D | 0 | ROZPOCET | [6 empty] | 0
48 | K | HZS000111.S01342 | Pridružené výkony 3,6% z dodávky zariadení a inštalač.materiálu | kpl | 1 |  | 0 |  |  |  | znížená |  | 0 | 0 | 0 | 0 | 0 | 512 | K | 1 | ROZPOCET | 0 | 0 | 0 | 0 | 0 | 2 | 0 | 512 | 836897022
49 | K | HZS000111.S013423 | Globál zriadenia staveniska 6% z montáže zariadení a inštalač.materiálu | kpl | 1 |  | 0 |  |  |  | znížená |  | 0 | 0 | 0 | 0 | 0 | 512 | K | 1 | ROZPOCET | 0 | 0 | 0 | 0 | 0 | 2 | 0 | 512 | 1643833995
50 | K | HZS000111.S0134235 | Dopravné náklady z dodávky zariadení a inštalač.materiálu | kpl | 1 |  | 0 |  |  |  | znížená |  | 0 | 0 | 0 | 0 | 0 | 512 | K | 1 | ROZPOCET | 0 | 0 | 0 | 0 | 0 | 2 | 0 | 512 | -1530755158

## hsp - HSP-I+II.etapa
[9 empty] | >> skryté stĺpce << | [9 empty] | {70a3c9d4-404f-40d3-a118-8a9981e627da}
0
| KRYCÍ LIST ROZPOČTU | [8 empty] | v --- nižšie sa nachádzajú doplnkové a pomocné údaje k zostavám --- v | [8 empty] | False
Stavba:
Komplexná rekonštrukcia a realizácia nadstavby budovy študenského domova4,Tr. SNP53,Banská Bystrica
Objekt:
SO 01 - A Budova študenského domova 4
Časť:
SO 01 1-2 - A Budova študenského domova 4- I+II.etapa
Úroveň 3:
hsp - HSP-I+II.etapa
| JKSO: |  |  |  |  | KS:
| Miesto: |  |  |  |  | Dátum: | 10. 9. 2024
| Objednávateľ: |  |  |  |  | IČO:
|  | Univerzita Mateja Bela v Banskej Bystrici |  |  |  | IČ DPH:
| Zhotoviteľ: |  |  |  |  | IČO: | Vyplň údaj
|  | Vyplň údaj |  |  |  | IČ DPH: | Vyplň údaj
| Projektant: |  |  |  |  | IČO:
|  | Insvet s.r.o.,Koeice |  |  |  | IČ DPH:
| Spracovateľ: |  |  |  |  | IČO:
IČ DPH:
Poznámka:
| Náklady z rozpočtu | [5 empty] | 0
| Ostatné náklady | [5 empty] | 0
| Cena bez DPH | [5 empty] | 0
|  |  | Základ dane |  |  | Sadzba dane | Výška dane
| DPH | základná | 0 |  |  | 20% | 0
|  | znížená | 0 |  |  | 20% | 0
|  | zákl. prenesená | 0 |  |  | 20% | 0
|  | zníž. prenesená | 0 |  |  | 20% | 0
|  | nulová | 0 |  |  | 0% | 0
| Cena s DPH |  |  | v | EUR |  | 0
| Projektant |  |  | Spracovateľ
| Dátum a podpis: |  | Pečiatka | Dátum a podpis: |  |  | Pečiatka
| Objednávateľ |  |  | Zhotoviteľ
| Dátum a podpis: |  | Pečiatka | Dátum a podpis: |  |  | Pečiatka
REKAPITULÁCIA ROZPOČTU
Stavba:
Komplexná rekonštrukcia a realizácia nadstavby budovy študenského domova4,Tr. SNP53,Banská Bystrica
Objekt:
SO 01 - A Budova študenského domova 4
Časť:
SO 01 1-2 - A Budova študenského domova 4- I+II.etapa
Úroveň 3:
hsp - HSP-I+II.etapa
Miesto: | [5 empty] | Dátum: | 10. 9. 2024
Objednávateľ: |  |  | Univerzita Mateja Bela v Banskej Bystrici |  |  | Projektant: | Insvet s.r.o.,Koeice
Zhotoviteľ: |  |  | Vyplň údaj |  |  | Spracovateľ:
Kód dielu - Popis | [6 empty] | Cena celkom [EUR]
1) Náklady z rozpočtu | [6 empty] | 0 | [12 empty] | -1
| položka - montážny materiál a práce | [5 empty] | 0
| typ - dodávka a montáž zariadení | [5 empty] | 0
| HZS - Ostatné | [5 empty] | 0
2) Ostatné náklady | [6 empty] | 0 |  |  |  | DPH
| GZS | [5 empty] | 0 |  |  |  | znížená | [9 empty] | VRN | 0 | 0 | 0 | 0 | 0 | 2
| Projektové práce | [5 empty] | 0 |  |  |  | znížená | [9 empty] | VRN | 0 | 0 | 0 | 0 | 0 | 2
| Sťažené podmienky | [5 empty] | 0 |  |  |  | znížená | [9 empty] | VRN | 0 | 0 | 0 | 0 | 0 | 2
| Vplyv prostredia | [5 empty] | 0 |  |  |  | znížená | [9 empty] | VRN | 0 | 0 | 0 | 0 | 0 | 2
| Iné VRN | [5 empty] | 0 |  |  |  | znížená | [9 empty] | VRN | 0 | 0 | 0 | 0 | 0 | 2
| Kompletačná činnosť | [5 empty] | 0 |  |  |  | znížená | [9 empty] | KOMPLETACNA | 0 | 0 | 0 | 0 | 0 | 2
Celkové náklady za stavbu 1) + 2) | [6 empty] | 0
ROZPOČET
Stavba:
Komplexná rekonštrukcia a realizácia nadstavby budovy študenského domova4,Tr. SNP53,Banská Bystrica
Objekt:
SO 01 - A Budova študenského domova 4
Časť:
SO 01 1-2 - A Budova študenského domova 4- I+II.etapa
Úroveň 3:
hsp - HSP-I+II.etapa
Miesto: | [5 empty] | Dátum: | 10. 9. 2024
Objednávateľ: |  |  | Univerzita Mateja Bela v Banskej Bystrici |  |  | Projektant: | Insvet s.r.o.,Koeice
Zhotoviteľ: |  |  | Vyplň údaj |  |  | Spracovateľ:
PČ | Typ | Kód | Popis | MJ | Množstvo | J.cena [EUR] | Cena celkom [EUR] | Cenová sústava |  |  | DPH | J. Nh [h] | Nh celkom [h] | J. hmotnosť [t] | Hmotnosť celkom [t] | J. suť [t] | Suť Celkom [t]
Náklady z rozpočtu | [6 empty] | 0 | [5 empty] | 0 |  | 0 |  | 0 |  | D | -1 | [7 empty] | 0
| D | položka | montážny materiál a práce |  |  |  | 0 | [5 empty] | 0 |  | 0 |  | 0 | 1 | D | 0 | ROZPOCET | [6 empty] | 0
1 | M | F/UTP Cat6A, B2ca, s | kábel pre prepoj stanice hlasateľa HSP | m | 50 |  | 0 |  |  |  | znížená |  | 0 | 0 | 0 | 0 | 0 | 256 | M | 1 | ROZPOCET | 0 | 0 | 0 | 0 | 0 | 2 | 0 | 64 | 284781553
2 | K | 210010303.S14848 | Montáž | ks | 50 |  | 0 |  |  |  | znížená |  | 0 | 0 | 0 | 0 | 0 | 64 | K | 1 | ROZPOCET | 0 | 0 | 0 | 0 | 0 | 2 | 0 | 64 | 528802576
3 | M | Pol34 | pomocný montážny materiál 5% z ceny inštal. materiálu | % |  |  | 0 |  |  |  | znížená |  | 0 | 0 | 0 | 0 | 0 | 256 | M | 1 | ROZPOCET | 0 | 0 | 0 | 0 | 0 | 2 | 0 | 64 | 1958046445
| D | typ | dodávka a montáž zariadení |  |  |  | 0 | [5 empty] | 0 |  | 0 |  | 0 | 1 | D | 0 | ROZPOCET | [6 empty] | 0
4 | M | 583362.22 | Dig. vystupni modul DOM4-24, EN 54-16 | ks | 2 |  | 0 |  |  |  | znížená |  | 0 | 0 | 0 | 0 | 0 | 256 | M | 1 | ROZPOCET | 0 | 0 | 0 | 0 | 0 | 2 | 0 | 64 | 1200156832
5 | K | 210010303.S144 | Montáž | ks | 2 |  | 0 |  |  |  | znížená |  | 0 | 0 | 0 | 0 | 0 | 64 | K | 1 | ROZPOCET | 0 | 0 | 0 | 0 | 0 | 2 | 0 | 64 | 905124695
6 | M | 580249.11 | Vykon. zesil. 4XD500W, 100V, EN54 | ks | 2 |  | 0 |  |  |  | znížená |  | 0 | 0 | 0 | 0 | 0 | 256 | M | 1 | ROZPOCET | 0 | 0 | 0 | 0 | 0 | 2 | 0 | 64 | -596987051
7 | K | 210010303.S1279 | Montáž | ks | 2 |  | 0 |  |  |  | znížená |  | 0 | 0 | 0 | 0 | 0 | 64 | K | 1 | ROZPOCET | 0 | 0 | 0 | 0 | 0 | 2 | 0 | 64 | -1007639404
8 | M | 583520 | Dig.stan.hlas. DCS Plus EN54,12, tlac., | ks | 1 |  | 0 |  |  |  | znížená |  | 0 | 0 | 0 | 0 | 0 | 256 | M | 1 | ROZPOCET | 0 | 0 | 0 | 0 | 0 | 2 | 0 | 64 | 82634364
9 | K | 210010303.S17 | Montáž | ks | 1 |  | 0 |  |  |  | znížená |  | 0 | 0 | 0 | 0 | 0 | 64 | K | 1 | ROZPOCET | 0 | 0 | 0 | 0 | 0 | 2 | 0 | 64 | 664767518
10 | M | 583526 | Dig.klaves. modul DKM18 EN54-16,18 tlac. | ks | 1 |  | 0 |  |  |  | znížená |  | 0 | 0 | 0 | 0 | 0 | 256 | M | 1 | ROZPOCET | 0 | 0 | 0 | 0 | 0 | 2 | 0 | 64 | -1963944490
11 | K | 210010303.S16 | Montáž | ks | 1 |  | 0 |  |  |  | znížená |  | 0 | 0 | 0 | 0 | 0 | 64 | K | 1 | ROZPOCET | 0 | 0 | 0 | 0 | 0 | 2 | 0 | 64 | -1389217217
12 | M | 583394.11F3 | Základna pro optické převodníky | ks | 1 |  | 0 |  |  |  | znížená |  | 0 | 0 | 0 | 0 | 0 | 256 | M | 1 | ROZPOCET | 0 | 0 | 0 | 0 | 0 | 2 | 0 | 64 | -2034819750
13 | K | 210010303.S199 | Montáž | ks | 1 |  | 0 |  |  |  | znížená |  | 0 | 0 | 0 | 0 | 0 | 64 | K | 1 | ROZPOCET | 0 | 0 | 0 | 0 | 0 | 2 | 0 | 64 | -2046500653
14 | M | 960000.10.GB | Sitovy zdroj pro opt. prev. Síťový zdroj 24VDC/2A, 17 Ah EN 54-4/A2 | ks | 1 |  | 0 |  |  |  | znížená |  | 0 | 0 | 0 | 0 | 0 | 256 | M | 1 | ROZPOCET | 0 | 0 | 0 | 0 | 0 | 2 | 0 | 64 | -1160932903
15 | K | 210010303.S165 | Montáž | ks | 1 |  | 0 |  |  |  | znížená |  | 0 | 0 | 0 | 0 | 0 | 64 | K | 1 | ROZPOCET | 0 | 0 | 0 | 0 | 0 | 2 | 0 | 64 | 1865153779
16 | M | 583393.11 | Modul optického převodníku SM | ks | 2 |  | 0 |  |  |  | znížená |  | 0 | 0 | 0 | 0 | 0 | 256 | M | 1 | ROZPOCET | 0 | 0 | 0 | 0 | 0 | 2 | 0 | 64 | -228290632
17 | K | 210010303.S1093 | Montáž | ks | 2 |  | 0 |  |  |  | znížená |  | 0 | 0 | 0 | 0 | 0 | 64 | K | 1 | ROZPOCET | 0 | 0 | 0 | 0 | 0 | 2 | 0 | 64 | -56375691
18 | M | 18007 | Akumulátor 12 V DC / 17 Ah | ks | 2 |  | 0 |  |  |  | znížená |  | 0 | 0 | 0 | 0 | 0 | 256 | M | 1 | ROZPOCET | 0 | 0 | 0 | 0 | 0 | 2 | 0 | 64 | 759446340
19 | K | 210010303.S1000 | Montáž | ks | 2 |  | 0 |  |  |  | znížená |  | 0 | 0 | 0 | 0 | 0 | 64 | K | 1 | ROZPOCET | 0 | 0 | 0 | 0 | 0 | 2 | 0 | 64 | 1562716620
20 | M | 583341.21 | Contact Interface Module CIM | ks | 1 |  | 0 |  |  |  | znížená |  | 0 | 0 | 0 | 0 | 0 | 256 | M | 1 | ROZPOCET | 0 | 0 | 0 | 0 | 0 | 2 | 0 | 64 | -680415457
21 | K | 210010303.S14455 | Montáž | ks | 1 |  | 0 |  |  |  | znížená |  | 0 | 0 | 0 | 0 | 0 | 64 | K | 1 | ROZPOCET | 0 | 0 | 0 | 0 | 0 | 2 | 0 | 64 | 1303474930
22 | M | 583422.21 | Zalozni kabel RC22 | ks | 2 |  | 0 |  |  |  | znížená |  | 0 | 0 | 0 | 0 | 0 | 256 | M | 1 | ROZPOCET | 0 | 0 | 0 | 0 | 0 | 2 | 0 | 64 | 3123378
23 | K | 210010303.S10778 | Montáž | ks | 2 |  | 0 |  |  |  | znížená |  | 0 | 0 | 0 | 0 | 0 | 64 | K | 1 | ROZPOCET | 0 | 0 | 0 | 0 | 0 | 2 | 0 | 64 | -144864609
24 | M | 583477.21 | Vystup kabel zes.-DOM, 4kanal | ks | 2 |  | 0 |  |  |  | znížená |  | 0 | 0 | 0 | 0 | 0 | 256 | M | 1 | ROZPOCET | 0 | 0 | 0 | 0 | 0 | 2 | 0 | 64 | 750351693
25 | K | 210010303.S1654 | Montáž | ks | 2 |  | 0 |  |  |  | znížená |  | 0 | 0 | 0 | 0 | 0 | 64 | K | 1 | ROZPOCET | 0 | 0 | 0 | 0 | 0 | 2 | 0 | 64 | 1868573725
26 | M | 583491A | Input cable DOM-amplifier, | ks | 4 |  | 0 |  |  |  | znížená |  | 0 | 0 | 0 | 0 | 0 | 256 | M | 1 | ROZPOCET | 0 | 0 | 0 | 0 | 0 | 2 | 0 | 64 | -408558875
27 | K | 210010303.S1 | Montáž | ks | 4 |  | 0 |  |  |  | znížená |  | 0 | 0 | 0 | 0 | 0 | 64 | K | 1 | ROZPOCET | 0 | 0 | 0 | 0 | 0 | 2 | 0 | 64 | -1655916748
28 | M | 583452.21 | Vystupni kabel 100V 6 zon | ks | 6 |  | 0 |  |  |  | znížená |  | 0 | 0 | 0 | 0 | 0 | 256 | M | 1 | ROZPOCET | 0 | 0 | 0 | 0 | 0 | 2 | 0 | 64 | -723961653
29 | K | 210010303.S122 | Montáž | ks | 6 |  | 0 |  |  |  | znížená |  | 0 | 0 | 0 | 0 | 0 | 64 | K | 1 | ROZPOCET | 0 | 0 | 0 | 0 | 0 | 2 | 0 | 64 | -1870303867
30 | M | 581722 | Nouzovy napajeci zdroj PSU 24V-2 | ks | 1 |  | 0 |  |  |  | znížená |  | 0 | 0 | 0 | 0 | 0 | 256 | M | 1 | ROZPOCET | 0 | 0 | 0 | 0 | 0 | 2 | 0 | 64 | -1579347238
31 | K | 210010303.S15p | Montáž | ks | 1 |  | 0 |  |  |  | znížená |  | 0 | 0 | 0 | 0 | 0 | 64 | K | 1 | ROZPOCET | 0 | 0 | 0 | 0 | 0 | 2 | 0 | 64 | -250152283
32 | M | 581731 | Akumulator 12V / 105 Ah pro PSU | ks | 2 |  | 0 |  |  |  | znížená |  | 0 | 0 | 0 | 0 | 0 | 256 | M | 1 | ROZPOCET | 0 | 0 | 0 | 0 | 0 | 2 | 0 | 64 | 1234370214
33 | K | 210010303.S1kl | Montáž | ks | 2 |  | 0 |  |  |  | znížená |  | 0 | 0 | 0 | 0 | 0 | 64 | K | 1 | ROZPOCET | 0 | 0 | 0 | 0 | 0 | 2 | 0 | 64 | 2126277894
34 | M | Pol24 | Recyklačný poplatok za 1 kg hmotnosti akumulátora. Na cenu sa nevzťahujú žiadne zľavy | kg | 1 |  | 0 |  |  |  | znížená |  | 0 | 0 | 0 | 0 | 0 | 256 | M | 1 | ROZPOCET | 0 | 0 | 0 | 0 | 0 | 2 | 0 | 64 | -774467597
35 | M | Pol25 | 19" racková skriňa 45U, 800x1000mm s výbavou | ks | 1 |  | 0 |  |  |  | znížená |  | 0 | 0 | 0 | 0 | 0 | 256 | M | 1 | ROZPOCET | 0 | 0 | 0 | 0 | 0 | 2 | 0 | 64 | -1217699611
36 | K | 210010303.S1b | Montáž | ks | 1 |  | 0 |  |  |  | znížená |  | 0 | 0 | 0 | 0 | 0 | 64 | K | 1 | ROZPOCET | 0 | 0 | 0 | 0 | 0 | 2 | 0 | 64 | 670501024
37 | M | Pol26 | Ventilačná jednotka, 4x ventilátor, pre umiestnenie do stropu, s termostatom RAL 7035 sivá | ks | 1 |  | 0 |  |  |  | znížená |  | 0 | 0 | 0 | 0 | 0 | 256 | M | 1 | ROZPOCET | 0 | 0 | 0 | 0 | 0 | 2 | 0 | 64 | 476267632
38 | K | 210010303.S1u | Montáž | ks | 1 |  | 0 |  |  |  | znížená |  | 0 | 0 | 0 | 0 | 0 | 64 | K | 1 | ROZPOCET | 0 | 0 | 0 | 0 | 0 | 2 | 0 | 64 | 1887217910
39 | M | Pol27 | 19” rozvodný panel 10x230V, 1U, 2.5m | ks | 2 |  | 0 |  |  |  | znížená |  | 0 | 0 | 0 | 0 | 0 | 256 | M | 1 | ROZPOCET | 0 | 0 | 0 | 0 | 0 | 2 | 0 | 64 | 591515258
40 | K | 210010303.S1r | Montáž | ks | 2 |  | 0 |  |  |  | znížená |  | 0 | 0 | 0 | 0 | 0 | 64 | K | 1 | ROZPOCET | 0 | 0 | 0 | 0 | 0 | 2 | 0 | 64 | -680115195
| D | HZS | Ostatné |  |  |  | 0 | [5 empty] | 0 |  | 0 |  | 0 | 4 | D | 0 | ROZPOCET | [6 empty] | 0
41 | K | HZS000111.S01342 | Pridružené výkony 3,6% z dodávky zariadení a inštalač.materiálu | kpl | 1 |  | 0 |  |  |  | znížená |  | 0 | 0 | 0 | 0 | 0 | 512 | K | 1 | ROZPOCET | 0 | 0 | 0 | 0 | 0 | 2 | 0 | 512 | -1601900251
42 | K | HZS000111.S013423 | Globál zriadenia staveniska 6% z montáže zariadení a inštalač.materiálu | kpl | 1 |  | 0 |  |  |  | znížená |  | 0 | 0 | 0 | 0 | 0 | 512 | K | 1 | ROZPOCET | 0 | 0 | 0 | 0 | 0 | 2 | 0 | 512 | 643963693
43 | K | HZS000111.S0134235 | Dopravné náklady z dodávky zariadení a inštalač.materiálu | kpl | 1 |  | 0 |  |  |  | znížená |  | 0 | 0 | 0 | 0 | 0 | 512 | K | 1 | ROZPOCET | 0 | 0 | 0 | 0 | 0 | 2 | 0 | 512 | -401223141

## stk - ŠTK-I+II.etapa
[9 empty] | >> skryté stĺpce << | [9 empty] | {8115334c-f85f-461d-bbe9-5754862742fe}
0
| KRYCÍ LIST ROZPOČTU | [8 empty] | v --- nižšie sa nachádzajú doplnkové a pomocné údaje k zostavám --- v | [8 empty] | False
Stavba:
Komplexná rekonštrukcia a realizácia nadstavby budovy študenského domova4,Tr. SNP53,Banská Bystrica
Objekt:
SO 01 - A Budova študenského domova 4
Časť:
SO 01 1-2 - A Budova študenského domova 4- I+II.etapa
Úroveň 3:
stk - ŠTK-I+II.etapa
| JKSO: |  |  |  |  | KS:
| Miesto: |  |  |  |  | Dátum: | 10. 9. 2024
| Objednávateľ: |  |  |  |  | IČO:
|  | Univerzita Mateja Bela v Banskej Bystrici |  |  |  | IČ DPH:
| Zhotoviteľ: |  |  |  |  | IČO: | Vyplň údaj
|  | Vyplň údaj |  |  |  | IČ DPH: | Vyplň údaj
| Projektant: |  |  |  |  | IČO:
|  | Insvet s.r.o.,Koeice |  |  |  | IČ DPH:
| Spracovateľ: |  |  |  |  | IČO:
IČ DPH:
Poznámka:
| Náklady z rozpočtu | [5 empty] | 0
| Ostatné náklady | [5 empty] | 0
| Cena bez DPH | [5 empty] | 0
|  |  | Základ dane |  |  | Sadzba dane | Výška dane
| DPH | základná | 0 |  |  | 20% | 0
|  | znížená | 0 |  |  | 20% | 0
|  | zákl. prenesená | 0 |  |  | 20% | 0
|  | zníž. prenesená | 0 |  |  | 20% | 0
|  | nulová | 0 |  |  | 0% | 0
| Cena s DPH |  |  | v | EUR |  | 0
| Projektant |  |  | Spracovateľ
| Dátum a podpis: |  | Pečiatka | Dátum a podpis: |  |  | Pečiatka
| Objednávateľ |  |  | Zhotoviteľ
| Dátum a podpis: |  | Pečiatka | Dátum a podpis: |  |  | Pečiatka
REKAPITULÁCIA ROZPOČTU
Stavba:
Komplexná rekonštrukcia a realizácia nadstavby budovy študenského domova4,Tr. SNP53,Banská Bystrica
Objekt:
SO 01 - A Budova študenského domova 4
Časť:
SO 01 1-2 - A Budova študenského domova 4- I+II.etapa
Úroveň 3:
stk - ŠTK-I+II.etapa
Miesto: | [5 empty] | Dátum: | 10. 9. 2024
Objednávateľ: |  |  | Univerzita Mateja Bela v Banskej Bystrici |  |  | Projektant: | Insvet s.r.o.,Koeice
Zhotoviteľ: |  |  | Vyplň údaj |  |  | Spracovateľ:
Kód dielu - Popis | [6 empty] | Cena celkom [EUR]
1) Náklady z rozpočtu | [6 empty] | 0 | [12 empty] | -1
| D1 - ŠTRUKTUROVANÁ KABELÁŽ | [5 empty] | 0
| D2 - CCTV - KAMEROVÝ SYSTÉM | [5 empty] | 0
| D3 - SKV - SYSTÉM KONTROLY VSTUPU /serverovňa/ | [5 empty] | 0
| HZS - Ostatné | [5 empty] | 0
2) Ostatné náklady | [6 empty] | 0 |  |  |  | DPH
| GZS | [5 empty] | 0 |  |  |  | znížená | [9 empty] | VRN | 0 | 0 | 0 | 0 | 0 | 2
| Projektové práce | [5 empty] | 0 |  |  |  | znížená | [9 empty] | VRN | 0 | 0 | 0 | 0 | 0 | 2
| Sťažené podmienky | [5 empty] | 0 |  |  |  | znížená | [9 empty] | VRN | 0 | 0 | 0 | 0 | 0 | 2
| Vplyv prostredia | [5 empty] | 0 |  |  |  | znížená | [9 empty] | VRN | 0 | 0 | 0 | 0 | 0 | 2
| Iné VRN | [5 empty] | 0 |  |  |  | znížená | [9 empty] | VRN | 0 | 0 | 0 | 0 | 0 | 2
| Kompletačná činnosť | [5 empty] | 0 |  |  |  | znížená | [9 empty] | KOMPLETACNA | 0 | 0 | 0 | 0 | 0 | 2
Celkové náklady za stavbu 1) + 2) | [6 empty] | 0
ROZPOČET
Stavba:
Komplexná rekonštrukcia a realizácia nadstavby budovy študenského domova4,Tr. SNP53,Banská Bystrica
Objekt:
SO 01 - A Budova študenského domova 4
Časť:
SO 01 1-2 - A Budova študenského domova 4- I+II.etapa
Úroveň 3:
stk - ŠTK-I+II.etapa
Miesto: | [5 empty] | Dátum: | 10. 9. 2024
Objednávateľ: |  |  | Univerzita Mateja Bela v Banskej Bystrici |  |  | Projektant: | Insvet s.r.o.,Koeice
Zhotoviteľ: |  |  | Vyplň údaj |  |  | Spracovateľ:
PČ | Typ | Kód | Popis | MJ | Množstvo | J.cena [EUR] | Cena celkom [EUR] | Cenová sústava |  |  | DPH | J. Nh [h] | Nh celkom [h] | J. hmotnosť [t] | Hmotnosť celkom [t] | J. suť [t] | Suť Celkom [t]
Náklady z rozpočtu | [6 empty] | 0 | [5 empty] | 0 |  | 0 |  | 0 |  | D | -1 | [7 empty] | 0
| D | D1 | ŠTRUKTUROVANÁ KABELÁŽ |  |  |  | 0 | [5 empty] | 0 |  | 0 |  | 0 | 1 | D | 0 | ROZPOCET | [6 empty] | 0
1 | M | DATOVÝ ROZVÁDZAČ DR | Dátový serverový rozvádzač 45U 800x1000, nosnosť 1500kg, odnímateľné bočnice na zámok, zadný panel s perforáciou 85%, predné delené dvojkrídlové dvere s perforáciou 85%, univerzálny zámok podľa požiadavky NFS a správcu, 3ramenný systém uzamykania, vnútor | ks | 6 |  | 0 |  |  |  | znížená |  | 0 | 0 | 0 | 0 | 0 | 256 | M | 1 | ROZPOCET | 0 | 0 | 0 | 0 | 0 | 2 | 0 | 64 | -178519703
2 | K | 21001031798 | Montáž | ks | 6 |  | 0 |  |  |  | znížená |  | 0 | 0 | 0 | 0 | 0 | 64 | K | 1 | ROZPOCET | 0 | 0 | 0 | 0 | 0 | 2 | 0 | 64 | 1797588000
3 | M | PODSTAVEC DR | Podstavec 100 mm, šírka 800 hĺbka1000 mm - RAL 7035 sivý | ks | 6 |  | 0 |  |  |  | znížená |  | 0 | 0 | 0 | 0 | 0 | 256 | M | 1 | ROZPOCET | 0 | 0 | 0 | 0 | 0 | 2 | 0 | 64 | 669636196
4 | M | VENTILACNA JEDNOTKA | Serverová ventilačná jednotka, 6 x ventilátor, montáž do dna/stropu pre rozvádzače 45U800x1000 alebo s montážou do 1U 19" rámu s termostatomRAL 7035 sivá | ks | 6 |  | 0 |  |  |  | znížená |  | 0 | 0 | 0 | 0 | 0 | 256 | M | 1 | ROZPOCET | 0 | 0 | 0 | 0 | 0 | 2 | 0 | 64 | 692368579
5 | K | 210010318888 | Montáž | ks | 6 |  | 0 |  |  |  | znížená |  | 0 | 0 | 0 | 0 | 0 | 64 | K | 1 | ROZPOCET | 0 | 0 | 0 | 0 | 0 | 2 | 0 | 64 | 1122838895
6 | M | SERVEROVY MANAZMENT | Bočný serverový manažment pre serverový rozvádzač hl.1000 š.800 | ks | 6 |  | 0 |  |  |  | znížená |  | 0 | 0 | 0 | 0 | 0 | 256 | M | 1 | ROZPOCET | 0 | 0 | 0 | 0 | 0 | 2 | 0 | 64 | 1227725296
7 | K | 210010314477 | Montáž | ks | 6 |  | 0 |  |  |  | znížená |  | 0 | 0 | 0 | 0 | 0 | 64 | K | 1 | ROZPOCET | 0 | 0 | 0 | 0 | 0 | 2 | 0 | 64 | 1994345422
8 | M | NAPAJACI PANEL | Napájací panel podľa TP 8 port s prepäťovou ochranou a dizajnom PL. | ks | 12 |  | 0 |  |  |  | znížená |  | 0 | 0 | 0 | 0 | 0 | 256 | M | 1 | ROZPOCET | 0 | 0 | 0 | 0 | 0 | 2 | 0 | 64 | 1921689851
9 | K | 210010319988 | Montáž | ks | 12 |  | 0 |  |  |  | znížená |  | 0 | 0 | 0 | 0 | 0 | 64 | K | 1 | ROZPOCET | 0 | 0 | 0 | 0 | 0 | 2 | 0 | 64 | 716103999
10 | M | VYVAZOVACI PANEL | Predný patchcord manažment | ks | 20 |  | 0 |  |  |  | znížená |  | 0 | 0 | 0 | 0 | 0 | 256 | M | 1 | ROZPOCET | 0 | 0 | 0 | 0 | 0 | 2 | 0 | 64 | 1164138846
11 | K | 2100105531 | Montáž | ks | 20 |  | 0 |  |  |  | znížená |  | 0 | 0 | 0 | 0 | 0 | 64 | K | 1 | ROZPOCET | 0 | 0 | 0 | 0 | 0 | 2 | 0 | 64 | 2023601628
12 | M | ZÁLOŽNÝ ZDROJ 15000V | Tolerancia vstupného napätia: 176-276V bez zníženia výkonu (až 110-276V pri zníženom výkone), Menovité napätie: 220/230/240V, Kmitočet: 50/60Hz, automatická detekcia, Frekvenčný rozsah: 45-66 Hz, Skratový prúd: 205 A. Komunikačné porty: 1 USB port + 1 R | ks | 2 |  | 0 |  |  |  | znížená |  | 0 | 0 | 0 | 0 | 0 | 256 | M | 1 | ROZPOCET | 0 | 0 | 0 | 0 | 0 | 2 | 0 | 64 | -1479856501
13 | K | 210010313322 | Montáž | ks | 2 |  | 0 |  |  |  | znížená |  | 0 | 0 | 0 | 0 | 0 | 64 | K | 1 | ROZPOCET | 0 | 0 | 0 | 0 | 0 | 2 | 0 | 64 | 364121288
14 | M | OPTICKY PATCH PANEL | Patchpanel 1U, 19, výsuvný, 24x SC duplex, biely (2x kazeta 1/12 | ks | 4 |  | 0 |  |  |  | znížená |  | 0 | 0 | 0 | 0 | 0 | 256 | M | 1 | ROZPOCET | 0 | 0 | 0 | 0 | 0 | 2 | 0 | 64 | -158892044
15 | K | 210010319888 | Montáž | ks | 4 |  | 0 |  |  |  | znížená |  | 0 | 0 | 0 | 0 | 0 | 64 | K | 1 | ROZPOCET | 0 | 0 | 0 | 0 | 0 | 2 | 0 | 64 | -1349745762
16 | M | Pol8 | ADAPTER SC-SC SM DUPLEX | ks | 24 |  | 0 |  |  |  | znížená |  | 0 | 0 | 0 | 0 | 0 | 256 | M | 1 | ROZPOCET | 0 | 0 | 0 | 0 | 0 | 2 | 0 | 64 | 27522897
17 | M | Pol9 | OPTICKA KAZETA PRE 12-ZVAROV | ks | 4 |  | 0 |  |  |  | znížená |  | 0 | 0 | 0 | 0 | 0 | 256 | M | 1 | ROZPOCET | 0 | 0 | 0 | 0 | 0 | 2 | 0 | 64 | 2064235845
18 | M | Pol10 | OCHRANA ZVARU | ks | 48 |  | 0 |  |  |  | znížená |  | 0 | 0 | 0 | 0 | 0 | 256 | M | 1 | ROZPOCET | 0 | 0 | 0 | 0 | 0 | 2 | 0 | 64 | -1576206901
19 | M | Pol11 | PIGTAIL SC SM 9/125 1.5M | ks | 48 |  | 0 |  |  |  | znížená |  | 0 | 0 | 0 | 0 | 0 | 256 | M | 1 | ROZPOCET | 0 | 0 | 0 | 0 | 0 | 2 | 0 | 64 | -1254758080
20 | M | Pol12 | ZVAR OPTICKEHO KABLA | ks | 48 |  | 0 |  |  |  | znížená |  | 0 | 0 | 0 | 0 | 0 | 256 | M | 1 | ROZPOCET | 0 | 0 | 0 | 0 | 0 | 2 | 0 | 64 | -1906400504
21 | M | napr.:Catalyst 9200L | Switch – 48 x 10/100/1000 (PoE+) + 4 x Gigabit SFP (uplink), cloud platforma, L3, PoE (Power over Ethernet), spravovateľnosť (smart switch, web manageable) a VLAN (virtual local area network), prenosová rýchlosť LAN portov 1 Gbit, 52 portov s rýchlosťou 1 | ks | 21 |  | 0 |  |  |  | znížená |  | 0 | 0 | 0 | 0 | 0 | 256 | M | 1 | ROZPOCET | 0 | 0 | 0 | 0 | 0 | 2 | 0 | 64 | -1183003804
22 | K | 210010313 | Montáž | ks | 21 |  | 0 |  |  |  | znížená |  | 0 | 0 | 0 | 0 | 0 | 64 | K | 1 | ROZPOCET | 0 | 0 | 0 | 0 | 0 | 2 | 0 | 64 | -275970423
23 | M | GBIC SM | SFP Transceiver for Gigabit Ethernet or Fibre Channel | ks | 4 |  | 0 |  |  |  | znížená |  | 0 | 0 | 0 | 0 | 0 | 256 | M | 1 | ROZPOCET | 0 | 0 | 0 | 0 | 0 | 2 | 0 | 64 | -1664517080
24 | K | 210010315 | Montáž | ks | 4 |  | 0 |  |  |  | znížená |  | 0 | 0 | 0 | 0 | 0 | 64 | K | 1 | ROZPOCET | 0 | 0 | 0 | 0 | 0 | 2 | 0 | 64 | -1689858611
| D | D2 | CCTV - KAMEROVÝ SYSTÉM |  |  |  | 0 | [5 empty] | 0 |  | 0 |  | 0 | 1 | D | 0 | ROZPOCET | [6 empty] | 0
25 | M | NVR napr: IVD5148-1l | Záznamové zariadenie pre 48 IP kamier. | ks | 1 |  | 0 |  |  |  | znížená |  | 0 | 0 | 0 | 0 | 0 | 256 | M | 1 | ROZPOCET | 0 | 0 | 0 | 0 | 0 | 2 | 0 | 64 | -341477753
26 | K | 21001031 | Montáž | ks | 1 |  | 0 |  |  |  | znížená |  | 0 | 0 | 0 | 0 | 0 | 64 | K | 1 | ROZPOCET | 0 | 0 | 0 | 0 | 0 | 2 | 0 | 64 | 2039641045
27 | M | HDD | Seagate HDD18T 24/7 SATA disk | ks | 1 |  | 0 |  |  |  | znížená |  | 0 | 0 | 0 | 0 | 0 | 256 | M | 1 | ROZPOCET | 0 | 0 | 0 | 0 | 0 | 2 | 0 | 64 | 30379258
28 | K | 21001031654 | Montáž | ks | 1 |  | 0 |  |  |  | znížená |  | 0 | 0 | 0 | 0 | 0 | 64 | K | 1 | ROZPOCET | 0 | 0 | 0 | 0 | 0 | 2 | 0 | 64 | -1192846153
29 | M | napr.:IP24 SWITCH GB | 24portový menežovateľný switch, 24× Gigabit SFP Ports, 4× Gigabit SFP / RJ-45 Combo Ports, 4× 10G SFP+ Slots, 1× RJ-45 Console Port, cloudová správa. Funkcie: ACL, ochrana proti DoS, Storm Control, DHCP Snooping, IP-MAC-Port Binding, IGMP snooping, web GU | ks | 2 |  | 0 |  |  |  | znížená |  | 0 | 0 | 0 | 0 | 0 | 256 | M | 1 | ROZPOCET | 0 | 0 | 0 | 0 | 0 | 2 | 0 | 64 | 1489485591
30 | K | 210010311144 | Montáž | ks | 2 |  | 0 |  |  |  | znížená |  | 0 | 0 | 0 | 0 | 0 | 64 | K | 1 | ROZPOCET | 0 | 0 | 0 | 0 | 0 | 2 | 0 | 64 | 1369458125
31 | M | GBIC SM | SFP Transceiver for Gigabit Ethernet or Fibre Channel | ks | 2 |  | 0 |  |  |  | znížená |  | 0 | 0 | 0 | 0 | 0 | 256 | M | 1 | ROZPOCET | 0 | 0 | 0 | 0 | 0 | 2 | 0 | 64 | -618644477
32 | K | 21001031369 | Montáž | ks | 2 |  | 0 |  |  |  | znížená |  | 0 | 0 | 0 | 0 | 0 | 64 | K | 1 | ROZPOCET | 0 | 0 | 0 | 0 | 0 | 2 | 0 | 64 | -843601295
33 | M | Klientský PC | PC určený na monitorovanie / vzdialene monitorovanie od spoločnosti DELL, je určený na monitorovanie do 64 kamier, možnosť pripojenia 4 monitorov, i5 core, 8 GB RAM DDR4, možnosť rozšírenia, Systemový SSD 256 GB, non hot plug HDD, samostatná graficka kart | ks | 1 |  | 0 |  |  |  | znížená |  | 0 | 0 | 0 | 0 | 0 | 256 | M | 1 | ROZPOCET | 0 | 0 | 0 | 0 | 0 | 2 | 0 | 64 | 2033010410
34 | K | 210010315896 | Montáž | ks | 1 |  | 0 |  |  |  | znížená |  | 0 | 0 | 0 | 0 | 0 | 64 | K | 1 | ROZPOCET | 0 | 0 | 0 | 0 | 0 | 2 | 0 | 64 | 1052169026
35 | M | Monitor | 31,5 palcový monitor. Široký pozorovací uhol 178° (H) / 178° (V), vysoko verné digitálne spracovanie pre živý obraz a podpora viacerých vstupov, vrátane HDMI a CVBS, robia náš monitor ideálnym spoločníkom pre sledovanie kamerového systému. | ks | 2 |  | 0 |  |  |  | znížená |  | 0 | 0 | 0 | 0 | 0 | 256 | M | 1 | ROZPOCET | 0 | 0 | 0 | 0 | 0 | 2 | 0 | 64 | -2052652501
36 | K | 21001031677123 | Montáž | ks | 2 |  | 0 |  |  |  | znížená |  | 0 | 0 | 0 | 0 | 0 | 64 | K | 1 | ROZPOCET | 0 | 0 | 0 | 0 | 0 | 2 | 0 | 64 | -12433054
| D | D3 | SKV - SYSTÉM KONTROLY VSTUPU /serverovňa/ |  |  |  | 0 | [5 empty] | 0 |  | 0 |  | 0 | 1 | D | 0 | ROZPOCET | [6 empty] | 0
37 | M | PRISTUPOVY KONTROLÉR | IP prístupový kontrolér pre ovládanie 1 dverí. Pamäť kontroleru umožňuje uložiť 30 000 užívateľov a 100 000 udalostí. Zariadenie podporuje globálny Anti-passback. Jednoduché nastavenie cez protokol TCP / IP. | ks | 2 |  | 0 |  |  |  | znížená |  | 0 | 0 | 0 | 0 | 0 | 256 | M | 1 | ROZPOCET | 0 | 0 | 0 | 0 | 0 | 2 | 0 | 64 | -1624267758
38 | K | 21001031587 | Montáž | ks | 2 |  | 0 |  |  |  | znížená |  | 0 | 0 | 0 | 0 | 0 | 64 | K | 1 | ROZPOCET | 0 | 0 | 0 | 0 | 0 | 2 | 0 | 64 | -520805479
39 | M | PRISTUPOVÁ ČITAČKA | Bezkontaktná prístupová čítačka určená na čítanie RFID kariet a kľúčeniek podporujúci štandard EM 125 kHz. Komunikácia prebieha cez Wiegand 26/34. Zvuková a LED signalizácia napomáha ľahšiej orientácii. Zariadenie je určené do exteriéru a podporuje krytie | ks | 2 |  | 0 |  |  |  | znížená |  | 0 | 0 | 0 | 0 | 0 | 256 | M | 1 | ROZPOCET | 0 | 0 | 0 | 0 | 0 | 2 | 0 | 64 | -1339123621
40 | K | 210010316666 | Montáž | ks | 2 |  | 0 |  |  |  | znížená |  | 0 | 0 | 0 | 0 | 0 | 64 | K | 1 | ROZPOCET | 0 | 0 | 0 | 0 | 0 | 2 | 0 | 64 | -426819037
41 | M | PODOMIETKOVÁ KRABICA | Inštalačná krabica plastová pre čítačky rady ProID10, podomietková, 7 otvorov na vedenie kabeláže do krabice, rozmery 70 x 40 x 30 mm | ks | 2 |  | 0 |  |  |  | znížená |  | 0 | 0 | 0 | 0 | 0 | 256 | M | 1 | ROZPOCET | 0 | 0 | 0 | 0 | 0 | 2 | 0 | 64 | 1043143275
42 | K | 21001031222 | Montáž | ks | 2 |  | 0 |  |  |  | znížená |  | 0 | 0 | 0 | 0 | 0 | 64 | K | 1 | ROZPOCET | 0 | 0 | 0 | 0 | 0 | 2 | 0 | 64 | 1303715166
43 | M | KLUČENKA/BEZKONTAKTN | Bezkontaktná kľúčenka resp. karta podporujúcá štandard EM4100 125 kHz. Kľúčenka je vyhotovená z plastu. | ks | 10 |  | 0 |  |  |  | znížená |  | 0 | 0 | 0 | 0 | 0 | 256 | M | 1 | ROZPOCET | 0 | 0 | 0 | 0 | 0 | 2 | 0 | 64 | 670013291
44 | M | SOFTWARE | Licencia prístupového modulu pre ovládanie do 5 dverí. Maximálne 1000 osôb. | ks | 1 |  | 0 |  |  |  | znížená |  | 0 | 0 | 0 | 0 | 0 | 256 | M | 1 | ROZPOCET | 0 | 0 | 0 | 0 | 0 | 2 | 0 | 64 | 875560063
45 | K | 2100103100 | Montáž | ks | 1 |  | 0 |  |  |  | znížená |  | 0 | 0 | 0 | 0 | 0 | 64 | K | 1 | ROZPOCET | 0 | 0 | 0 | 0 | 0 | 2 | 0 | 64 | -1030601086
46 | M | ČITAČKA USB | Čítačka RFID kariet určená k administrácii prístupových a dochádzkových systému. Napájanie cez USB, LED a zvuková indikácia uľahčuje prácu so zariadením. | ks | 1 |  | 0 |  |  |  | znížená |  | 0 | 0 | 0 | 0 | 0 | 256 | M | 1 | ROZPOCET | 0 | 0 | 0 | 0 | 0 | 2 | 0 | 64 | 1533524921
47 | K | 2100103122 | Montáž | ks | 1 |  | 0 |  |  |  | znížená |  | 0 | 0 | 0 | 0 | 0 | 64 | K | 1 | ROZPOCET | 0 | 0 | 0 | 0 | 0 | 2 | 0 | 64 | -1195956949
48 | M | PLECHOVÝ BOX | Univerzálny plechový box pre všetky typy Entry prístupových kontrolérov, súčasťou napájací zdroj 12 V DC / 3,2 A, uzamykateľné dvierka, povrchová montáž, miesto pre akumulátor TP 12-7, rozmery 350 x 280 x 70 mm, čierny, interiérové použitie. | ks | 2 |  | 0 |  |  |  | znížená |  | 0 | 0 | 0 | 0 | 0 | 256 | M | 1 | ROZPOCET | 0 | 0 | 0 | 0 | 0 | 2 | 0 | 64 | 864755753
49 | K | 21001031321 | Montáž | ks | 2 |  | 0 |  |  |  | znížená |  | 0 | 0 | 0 | 0 | 0 | 64 | K | 1 | ROZPOCET | 0 | 0 | 0 | 0 | 0 | 2 | 0 | 64 | 310020940
50 | M | AKUMULÁTOR | Bezúdržbový akumulátor o kapacite 7 Ah pri 12 V. Ideálne pre nasadenie v CCTV a EZS systémoch. | ks | 2 |  | 0 |  |  |  | znížená |  | 0 | 0 | 0 | 0 | 0 | 256 | M | 1 | ROZPOCET | 0 | 0 | 0 | 0 | 0 | 2 | 0 | 64 | -1279249763
51 | K | 21001031456 | Montáž | ks | 2 |  | 0 |  |  |  | znížená |  | 0 | 0 | 0 | 0 | 0 | 64 | K | 1 | ROZPOCET | 0 | 0 | 0 | 0 | 0 | 2 | 0 | 64 | -1420333084
52 | M | Pol15 | KONEKTOR 8p8c RJ45 CAT6.A - WIFI | ks | 2 |  | 0 |  |  |  | znížená |  | 0 | 0 | 0 | 0 | 0 | 256 | M | 1 | ROZPOCET | 0 | 0 | 0 | 0 | 0 | 2 | 0 | 64 | -269195352
53 | K | 21001031655 | Montáž | ks | 2 |  | 0 |  |  |  | znížená |  | 0 | 0 | 0 | 0 | 0 | 64 | K | 1 | ROZPOCET | 0 | 0 | 0 | 0 | 0 | 2 | 0 | 64 | -1846243822
54 | M | OPTICKY KABEL 12vl S | Kábel 12-vláknový univerzálny distribučný TB, Euroclass B2ca - s1, d1, a1, OS2 9/125 µm | m | 250 |  | 0 |  |  |  | znížená |  | 0 | 0 | 0 | 0 | 0 | 256 | M | 1 | ROZPOCET | 0 | 0 | 0 | 0 | 0 | 2 | 0 | 64 | -712841142
55 | K | 21001031258 | Montáž | ks | 250 |  | 0 |  |  |  | znížená |  | 0 | 0 | 0 | 0 | 0 | 64 | K | 1 | ROZPOCET | 0 | 0 | 0 | 0 | 0 | 2 | 0 | 64 | -1528062785
56 | M | Pol18 | OPTICKY PATCH KABEL SC-LC 2M | ks | 10 |  | 0 |  |  |  | znížená |  | 0 | 0 | 0 | 0 | 0 | 256 | M | 1 | ROZPOCET | 0 | 0 | 0 | 0 | 0 | 2 | 0 | 64 | -1382084919
57 | M | 220 33-0191.1 | meranie parametrov optického vlákna | vl | 24 |  | 0 |  |  |  | znížená |  | 0 | 0 | 0 | 0 | 0 | 256 | M | 1 | ROZPOCET | 0 | 0 | 0 | 0 | 0 | 2 | 0 | 64 | -668847398
58 | M | 220 20-0251 | Označenie káblov - štítky | ks | 24 |  | 0 |  |  |  | znížená |  | 0 | 0 | 0 | 0 | 0 | 256 | M | 1 | ROZPOCET | 0 | 0 | 0 | 0 | 0 | 2 | 0 | 64 | 981487987
59 | M | Pol20 | forma káblová do 5x2 v rozvádzači DR | ks | 6 |  | 0 |  |  |  | znížená |  | 0 | 0 | 0 | 0 | 0 | 256 | M | 1 | ROZPOCET | 0 | 0 | 0 | 0 | 0 | 2 | 0 | 64 | -175139231
60 | M | Pol23 | pomocný montážny materiál 5% z ceny inštal. materiálu | % |  |  | 0 |  |  |  | znížená |  | 0 | 0 | 0 | 0 | 0 | 256 | M | 1 | ROZPOCET | 0 | 0 | 0 | 0 | 0 | 2 | 0 | 64 | 931133768
| D | HZS | Ostatné |  |  |  | 0 | [5 empty] | 0 |  | 0 |  | 0 | 4 | D | 0 | ROZPOCET | [6 empty] | 0
61 | K | HZS000111.S0134 | Projektová dokumentácia skutočného vyhotovenia: 1 paré + CD | kpl | 1 |  | 0 |  |  |  | znížená |  | 0 | 0 | 0 | 0 | 0 | 512 | K | 1 | ROZPOCET | 0 | 0 | 0 | 0 | 0 | 2 | 0 | 512 | -735805638
62 | K | HZS000111.S01342 | Pridružené výkony 3,6% z dodávky zariadení a inštalač.materiálu | kpl | 1 |  | 0 |  |  |  | znížená |  | 0 | 0 | 0 | 0 | 0 | 512 | K | 1 | ROZPOCET | 0 | 0 | 0 | 0 | 0 | 2 | 0 | 512 | -319646648
63 | K | HZS000111.S013423 | Globál zriadenia staveniska 6% z montáže zariadení a inštalač.materiálu | kpl | 1 |  | 0 |  |  |  | znížená |  | 0 | 0 | 0 | 0 | 0 | 512 | K | 1 | ROZPOCET | 0 | 0 | 0 | 0 | 0 | 2 | 0 | 512 | -1468554343
64 | K | HZS000111.S0134235 | Dopravné náklady z dodávky zariadení a inštalač.materiálu | kpl | 1 |  | 0 |  |  |  | znížená |  | 0 | 0 | 0 | 0 | 0 | 512 | K | 1 | ROZPOCET | 0 | 0 | 0 | 0 | 0 | 2 | 0 | 512 | 1476579158

## dp - Dátová prípojka
[9 empty] | >> skryté stĺpce << | [9 empty] | {8287a014-026c-41ad-b411-2ea1d77ca691}
0
| KRYCÍ LIST ROZPOČTU | [8 empty] | v --- nižšie sa nachádzajú doplnkové a pomocné údaje k zostavám --- v | [8 empty] | False
Stavba:
Komplexná rekonštrukcia a realizácia nadstavby budovy študenského domova4,Tr. SNP53,Banská Bystrica
Objekt:
SO 01 - A Budova študenského domova 4
Časť:
SO 01 1-2 - A Budova študenského domova 4- I+II.etapa
Úroveň 3:
dp - Dátová prípojka
| JKSO: |  |  |  |  | KS:
| Miesto: |  |  |  |  | Dátum: | 10. 9. 2024
| Objednávateľ: |  |  |  |  | IČO:
|  | Univerzita Mateja Bela v Banskej Bystrici |  |  |  | IČ DPH:
| Zhotoviteľ: |  |  |  |  | IČO: | Vyplň údaj
|  | Vyplň údaj |  |  |  | IČ DPH: | Vyplň údaj
| Projektant: |  |  |  |  | IČO:
|  | Insvet s.r.o.,Koeice |  |  |  | IČ DPH:
| Spracovateľ: |  |  |  |  | IČO:
IČ DPH:
Poznámka:
| Náklady z rozpočtu | [5 empty] | 0
| Ostatné náklady | [5 empty] | 0
| Cena bez DPH | [5 empty] | 0
|  |  | Základ dane |  |  | Sadzba dane | Výška dane
| DPH | základná | 0 |  |  | 20% | 0
|  | znížená | 0 |  |  | 20% | 0
|  | zákl. prenesená | 0 |  |  | 20% | 0
|  | zníž. prenesená | 0 |  |  | 20% | 0
|  | nulová | 0 |  |  | 0% | 0
| Cena s DPH |  |  | v | EUR |  | 0
| Projektant |  |  | Spracovateľ
| Dátum a podpis: |  | Pečiatka | Dátum a podpis: |  |  | Pečiatka
| Objednávateľ |  |  | Zhotoviteľ
| Dátum a podpis: |  | Pečiatka | Dátum a podpis: |  |  | Pečiatka
REKAPITULÁCIA ROZPOČTU
Stavba:
Komplexná rekonštrukcia a realizácia nadstavby budovy študenského domova4,Tr. SNP53,Banská Bystrica
Objekt:
SO 01 - A Budova študenského domova 4
Časť:
SO 01 1-2 - A Budova študenského domova 4- I+II.etapa
Úroveň 3:
dp - Dátová prípojka
Miesto: | [5 empty] | Dátum: | 10. 9. 2024
Objednávateľ: |  |  | Univerzita Mateja Bela v Banskej Bystrici |  |  | Projektant: | Insvet s.r.o.,Koeice
Zhotoviteľ: |  |  | Vyplň údaj |  |  | Spracovateľ:
Kód dielu - Popis | [6 empty] | Cena celkom [EUR]
1) Náklady z rozpočtu | [6 empty] | 0 | [12 empty] | -1
| položka - montážny materiál a práce | [5 empty] | 0
| D1 - Montážny materiál a práce spolu | [5 empty] | 0
| cenníková - zemné práce | [5 empty] | 0
| HZS - Ostatné | [5 empty] | 0
2) Ostatné náklady | [6 empty] | 0 |  |  |  | DPH
| GZS | [5 empty] | 0 |  |  |  | znížená | [9 empty] | VRN | 0 | 0 | 0 | 0 | 0 | 2
| Projektové práce | [5 empty] | 0 |  |  |  | znížená | [9 empty] | VRN | 0 | 0 | 0 | 0 | 0 | 2
| Sťažené podmienky | [5 empty] | 0 |  |  |  | znížená | [9 empty] | VRN | 0 | 0 | 0 | 0 | 0 | 2
| Vplyv prostredia | [5 empty] | 0 |  |  |  | znížená | [9 empty] | VRN | 0 | 0 | 0 | 0 | 0 | 2
| Iné VRN | [5 empty] | 0 |  |  |  | znížená | [9 empty] | VRN | 0 | 0 | 0 | 0 | 0 | 2
| Kompletačná činnosť | [5 empty] | 0 |  |  |  | znížená | [9 empty] | KOMPLETACNA | 0 | 0 | 0 | 0 | 0 | 2
Celkové náklady za stavbu 1) + 2) | [6 empty] | 0
ROZPOČET
Stavba:
Komplexná rekonštrukcia a realizácia nadstavby budovy študenského domova4,Tr. SNP53,Banská Bystrica
Objekt:
SO 01 - A Budova študenského domova 4
Časť:
SO 01 1-2 - A Budova študenského domova 4- I+II.etapa
Úroveň 3:
dp - Dátová prípojka
Miesto: | [5 empty] | Dátum: | 10. 9. 2024
Objednávateľ: |  |  | Univerzita Mateja Bela v Banskej Bystrici |  |  | Projektant: | Insvet s.r.o.,Koeice
Zhotoviteľ: |  |  | Vyplň údaj |  |  | Spracovateľ:
PČ | Typ | Kód | Popis | MJ | Množstvo | J.cena [EUR] | Cena celkom [EUR] | Cenová sústava |  |  | DPH | J. Nh [h] | Nh celkom [h] | J. hmotnosť [t] | Hmotnosť celkom [t] | J. suť [t] | Suť Celkom [t]
Náklady z rozpočtu | [6 empty] | 0 | [5 empty] | 0 |  | 0 |  | 0 |  | D | -1 | [7 empty] | 0
| D | položka | montážny materiál a práce |  |  |  | 0 | [5 empty] | 0 |  | 0 |  | 0 | 1 | D | 0 | ROZPOCET | [6 empty] | 0
1 | M | KOPOHALF 110 | Systém delených chráničiek je vhodný predovšetkým na ochranu podzemného ukladania káblov a pri trasovaní energetických a oznamovacích vedení. Je možné použítie pre dodatočnú ochranu už nainštalovaných zemných káblov | m | 50 |  | 0 |  |  |  | znížená |  | 0 | 0 | 0 | 0 | 0 | 256 | M | 1 | ROZPOCET | 0 | 0 | 0 | 0 | 0 | 2 | 0 | 64 | 2
2 | K | 210010024.S1 | Montáž | m | 50 |  | 0 |  |  |  | znížená |  | 0 | 0 | 0 | 0 | 0 | 64 | K | 1 | ROZPOCET | 0 | 0 | 0 | 0 | 0 | 2 | 0 | 64 | 1649132275
3 | M | OPTICKY KABEL 12vl S | Kábel 12-vláknový univerzálny distribučný TB, Euroclass B2ca - s1, d1, a1, OS2 9/125 µm | m | 150 |  | 0 |  |  |  | znížená |  | 0 | 0 | 0 | 0 | 0 | 256 | M | 1 | ROZPOCET | 0 | 0 | 0 | 0 | 0 | 2 | 0 | 64 | 4
4 | K | 210901077.S69 | Montáž | m | 150 |  | 0 |  |  |  | znížená |  | 0 | 0 | 0 | 0 | 0 | 64 | K | 1 | ROZPOCET | 0 | 0 | 0 | 0 | 0 | 2 | 0 | 64 | 1160445794
5 | M | PEVNA RURKA LWL | rúrky ochr. pre optické káb, 500N/5cm, -25až60°C, PE-HD, LWL 40X3, 300 m,čier. (UNIVOLT) | m | 50 |  | 0 |  |  |  | znížená |  | 0 | 0 | 0 | 0 | 0 | 256 | M | 1 | ROZPOCET | 0 | 0 | 0 | 0 | 0 | 2 | 0 | 64 | 6
6 | K | 210010231.S48 | Montáž | m | 50 |  | 0 |  |  |  | znížená |  | 0 | 0 | 0 | 0 | 0 | 64 | K | 1 | ROZPOCET | 0 | 0 | 0 | 0 | 0 | 2 | 0 | 64 | 1819053343
7 | M | 220 26-1661 | značenie trasy vedenia | m | 50 |  | 0 |  |  |  | znížená |  | 0 | 0 | 0 | 0 | 0 | 256 | M | 1 | ROZPOCET | 0 | 0 | 0 | 0 | 0 | 2 | 0 | 64 | 8
8 | M | Pol10 | OCHRANA ZVARU | ks | 8 |  | 0 |  |  |  | znížená |  | 0 | 0 | 0 | 0 | 0 | 256 | M | 1 | ROZPOCET | 0 | 0 | 0 | 0 | 0 | 2 | 0 | 64 | 16
9 | M | Pol12 | ZVAR OPTICKEHO KABLA | ks | 8 |  | 0 |  |  |  | znížená |  | 0 | 0 | 0 | 0 | 0 | 256 | M | 1 | ROZPOCET | 0 | 0 | 0 | 0 | 0 | 2 | 0 | 64 | 18
10 | K | 220 33-0191 | meranie parametrov optického vlákna | vl | 8 |  | 0 |  |  |  | znížená |  | 0 | 0 | 0 | 0 | 0 | 64 | K | 1 | ROZPOCET | 0 | 0 | 0 | 0 | 0 | 2 | 0 | 64 | 20
11 | K | Pol6 | nešpecifikované pomocné a drobné práce | ks | 1 |  | 0 |  |  |  | znížená |  | 0 | 0 | 0 | 0 | 0 | 64 | K | 1 | ROZPOCET | 0 | 0 | 0 | 0 | 0 | 2 | 0 | 64 | 22
12 | K | Pol40 | pomocný montážny materiál 5% z ceny inštal. materiálu | % |  |  | 0 |  |  |  | znížená |  | 0 | 0 | 0 | 0 | 0 | 64 | K | 1 | ROZPOCET | 0 | 0 | 0 | 0 | 0 | 2 | 0 | 64 | 24
| D | D1 | Montážny materiál a práce spolu |  |  |  | 0 | [5 empty] | 0 |  | 0 |  | 0 | 1 | D | 0 | ROZPOCET | [6 empty] | 0
| D | cenníková | zemné práce |  |  |  | 0 | [5 empty] | 0 |  | 0 |  | 0 | 1 | D | 0 | ROZPOCET | [6 empty] | 0
13 | K | Pol41 | Odstránenie krytu v ploche do 200 m2 z kameniva hrubého drveného, hr.100 do 200 mm, -0,23500t | m2 | 4 |  | 0 |  |  |  | znížená |  | 0 | 0 | 0 | 0 | 0 | 4 | K | 1 | ROZPOCET | 0 | 0 | 0 | 0 | 0 | 2 | 0 | 4 | 26
14 | K | Pol42 | Odstránenie krytu v ploche do 200 m2 z betónu prostého, hr. vrstvy 150 do 300 mm, -0,50000t | m2 | 4 |  | 0 |  |  |  | znížená |  | 0 | 0 | 0 | 0 | 0 | 4 | K | 1 | ROZPOCET | 0 | 0 | 0 | 0 | 0 | 2 | 0 | 4 | 28
15 | K | Pol43 | Odstránenie krytu asfaltového v ploche do 200 m2, hr. nad 50 do 100 mm, -0,18100t | m2 | 91 |  | 0 |  |  |  | znížená |  | 0 | 0 | 0 | 0 | 0 | 4 | K | 1 | ROZPOCET | 0 | 0 | 0 | 0 | 0 | 2 | 0 | 4 | 30
16 | K | Pol44 | Vytrhanie obrúb betónových, cestných ležatých, -0,29000t | m | 60 |  | 0 |  |  |  | znížená |  | 0 | 0 | 0 | 0 | 0 | 4 | K | 1 | ROZPOCET | 0 | 0 | 0 | 0 | 0 | 2 | 0 | 4 | 32
17 | K | Pol45 | Výkop ryhy šírky 600-2000mm horn.3 od 100 do 1000 m3 | m3 | 68.25 |  | 0 |  |  |  | znížená |  | 0 | 0 | 0 | 0 | 0 | 4 | K | 1 | ROZPOCET | 0 | 0 | 0 | 0 | 0 | 2 | 0 | 4 | 34
18 | K | Pol46 | Príplatok k cenám za lepivosť pri hĺbení rýh š. nad 600 do 2 000 mm zapaž. i nezapažených, s urovnaním dna v hornine 3 | m3 | 68 |  | 0 |  |  |  | znížená |  | 0 | 0 | 0 | 0 | 0 | 4 | K | 1 | ROZPOCET | 0 | 0 | 0 | 0 | 0 | 2 | 0 | 4 | 36
19 | K | Pol47 | Paženie a rozopretie stien rýh pre podzemné vedenie, príložné do 2 m | m2 | 91 |  | 0 |  |  |  | znížená |  | 0 | 0 | 0 | 0 | 0 | 4 | K | 1 | ROZPOCET | 0 | 0 | 0 | 0 | 0 | 2 | 0 | 4 | 38
20 | K | Pol48 | Odstránenie paženia rýh pre podzemné vedenie, príložné hĺbky do 2 m | m2 | 91 |  | 0 |  |  |  | znížená |  | 0 | 0 | 0 | 0 | 0 | 4 | K | 1 | ROZPOCET | 0 | 0 | 0 | 0 | 0 | 2 | 0 | 4 | 40
21 | K | Pol49 | Vodorovné premiestnenie výkopku z horniny 1-4 nad 20-50m | m3 | 62.4 |  | 0 |  |  |  | znížená |  | 0 | 0 | 0 | 0 | 0 | 4 | K | 1 | ROZPOCET | 0 | 0 | 0 | 0 | 0 | 2 | 0 | 4 | 42
22 | K | Pol50 | Nakladanie neuľahnutého výkopku z hornín tr.1-4 do 100 m3 | m3 | 62.4 |  | 0 |  |  |  | znížená |  | 0 | 0 | 0 | 0 | 0 | 4 | K | 1 | ROZPOCET | 0 | 0 | 0 | 0 | 0 | 2 | 0 | 4 | 44
23 | K | Pol51 | Uloženie sypaniny na skládky do 100 m3 | m3 | 62.4 |  | 0 |  |  |  | znížená |  | 0 | 0 | 0 | 0 | 0 | 4 | K | 1 | ROZPOCET | 0 | 0 | 0 | 0 | 0 | 2 | 0 | 4 | 46
24 | K | Pol52 | Zásyp sypaninou so zhutnením jám, šachiet, rýh, zárezov alebo okolo objektov do 100 m3 - štrk | m3 | 18.2 |  | 0 |  |  |  | znížená |  | 0 | 0 | 0 | 0 | 0 | 4 | K | 1 | ROZPOCET | 0 | 0 | 0 | 0 | 0 | 2 | 0 | 4 | 48
25 | K | Pol53 | Zásyp sypaninou so zhutnením jám, šachiet, rýh, zárezov alebo okolo objektov nad 100 do 1000 m3 - spätný zásyp zeminou | m3 | 68.25 |  | 0 |  |  |  | znížená |  | 0 | 0 | 0 | 0 | 0 | 4 | K | 1 | ROZPOCET | 0 | 0 | 0 | 0 | 0 | 2 | 0 | 4 | 50
26 | K | Pol54 | Lôžko pod potrubie, stoky a drobné objekty, v otvorenom výkope z kameniva drobného ťaženého 0-4 mm | m3 | 1.68 |  | 0 |  |  |  | znížená |  | 0 | 0 | 0 | 0 | 0 | 4 | K | 1 | ROZPOCET | 0 | 0 | 0 | 0 | 0 | 2 | 0 | 4 | 52
27 | K | Pol55 | Vystražna fólia | m | 60 |  | 0 |  |  |  | znížená |  | 0 | 0 | 0 | 0 | 0 | 4 | K | 1 | ROZPOCET | 0 | 0 | 0 | 0 | 0 | 2 | 0 | 4 | 54
28 | K | Pol56 | PESOK | t | 5.04 |  | 0 |  |  |  | znížená |  | 0 | 0 | 0 | 0 | 0 | 4 | K | 1 | ROZPOCET | 0 | 0 | 0 | 0 | 0 | 2 | 0 | 4 | 56
| D | HZS | Ostatné |  |  |  | 0 | [5 empty] | 0 |  | 0 |  | 0 | 4 | D | 0 | ROZPOCET | [6 empty] | 0
29 | K | HZS000111.S0134 | Projektová dokumentácia skutočného vyhotovenia: 1 paré + CD | kpl | 1 |  | 0 |  |  |  | znížená |  | 0 | 0 | 0 | 0 | 0 | 512 | K | 1 | ROZPOCET | 0 | 0 | 0 | 0 | 0 | 2 | 0 | 512 | -2136506354
30 | K | HZS000111.S01342 | Pridružené výkony 3,6% z dodávky zariadení a inštalač.materiálu | kpl | 1 |  | 0 |  |  |  | znížená |  | 0 | 0 | 0 | 0 | 0 | 512 | K | 1 | ROZPOCET | 0 | 0 | 0 | 0 | 0 | 2 | 0 | 512 | 1629093223

## as - architektonicko-stav...
[9 empty] | >> skryté stĺpce << | [9 empty] | {b7e3cc9a-3c89-475e-9b79-da9b1e0eca21}
0
| KRYCÍ LIST ROZPOČTU | [8 empty] | v --- nižšie sa nachádzajú doplnkové a pomocné údaje k zostavám --- v | [8 empty] | False
Stavba:
Komplexná rekonštrukcia a realizácia nadstavby budovy študenského domova4,Tr. SNP53,Banská Bystrica
Objekt:
SO 02 - B Budova správy účelových zariadení
Časť:
as - architektonicko-stavebné riešenie
| JKSO: |  |  |  |  | KS:
| Miesto: |  | Tr. SNP53,Banská Bystrica,parc.č.1042/1 |  |  | Dátum: | 10. 9. 2024
| Objednávateľ: |  |  |  |  | IČO:
|  | Univerzita Mateja Bela v Banskej Bystrici |  |  |  | IČ DPH:
| Zhotoviteľ: |  |  |  |  | IČO: | Vyplň údaj
|  | Vyplň údaj |  |  |  | IČ DPH: | Vyplň údaj
| Projektant: |  |  |  |  | IČO:
|  | Insvet s.r.o.,Koeice |  |  |  | IČ DPH:
| Spracovateľ: |  |  |  |  | IČO:
IČ DPH:
Poznámka:
| Náklady z rozpočtu | [5 empty] | 0
| Ostatné náklady | [5 empty] | 0
| Cena bez DPH | [5 empty] | 0
|  |  | Základ dane |  |  | Sadzba dane | Výška dane
| DPH | základná | 0 |  |  | 20% | 0
|  | znížená | 0 |  |  | 20% | 0
|  | zákl. prenesená | 0 |  |  | 20% | 0
|  | zníž. prenesená | 0 |  |  | 20% | 0
|  | nulová | 0 |  |  | 0% | 0
| Cena s DPH |  |  | v | EUR |  | 0
| Projektant |  |  | Spracovateľ
| Dátum a podpis: |  | Pečiatka | Dátum a podpis: |  |  | Pečiatka
| Objednávateľ |  |  | Zhotoviteľ
| Dátum a podpis: |  | Pečiatka | Dátum a podpis: |  |  | Pečiatka
REKAPITULÁCIA ROZPOČTU
Stavba:
Komplexná rekonštrukcia a realizácia nadstavby budovy študenského domova4,Tr. SNP53,Banská Bystrica
Objekt:
SO 02 - B Budova správy účelových zariadení
Časť:
as - architektonicko-stavebné riešenie
Miesto: |  |  | Tr. SNP53,Banská Bystrica,parc.č.1042/1 |  |  | Dátum: | 10. 9. 2024
Objednávateľ: |  |  | Univerzita Mateja Bela v Banskej Bystrici |  |  | Projektant: | Insvet s.r.o.,Koeice
Zhotoviteľ: |  |  | Vyplň údaj |  |  | Spracovateľ:
Kód dielu - Popis | [6 empty] | Cena celkom [EUR]
1) Náklady z rozpočtu | [6 empty] | 0 | [12 empty] | -1
| HSV - Práce a dodávky HSV | [5 empty] | 0
| 1 - Zemné práce | [5 empty] | 0
| 3 - Zvislé a kompletné konštrukcie | [5 empty] | 0
| 4 - Vodorovné konštrukcie | [5 empty] | 0
| 5 - Komunikácie | [5 empty] | 0
| 6 - Úpravy povrchov, podlahy, osadenie | [5 empty] | 0
| 9 - Ostatné konštrukcie a práce-búranie | [5 empty] | 0
| 99 - Presun hmôt HSV | [5 empty] | 0
| PSV - Práce a dodávky PSV | [5 empty] | 0
| 711 - Izolácie proti vode a vlhkosti | [5 empty] | 0
| 712 - Izolácie striech, povlakové krytiny | [5 empty] | 0
| 713 - Izolácie tepelné | [5 empty] | 0
| 725 - Zdravotechnika - zariaďovacie predmety | [5 empty] | 0
| 762 - Konštrukcie tesárske | [5 empty] | 0
| 763 - Konštrukcie - drevostavby | [5 empty] | 0
| 764 - Konštrukcie klampiarske | [5 empty] | 0
| 766 - Konštrukcie stolárske | [5 empty] | 0
| 767 - Konštrukcie doplnkové kovové | [5 empty] | 0
| 771 - Podlahy z dlaždíc | [5 empty] | 0
| 773 - Podlahy z liateho teraca | [5 empty] | 0
| 775 - Podlahy vlysové a parketové | [5 empty] | 0
| 776 - Podlahy povlakové | [5 empty] | 0
| 777 - Podlahy syntetické | [5 empty] | 0
| 781 - Obklady | [5 empty] | 0
| 783 - Nátery | [5 empty] | 0
| 784 - Maľby | [5 empty] | 0
| 787 - Zasklievanie | [5 empty] | 0
| 793 - Zariadenia práčovní a čistiarní | [5 empty] | 0
| M - Práce a dodávky M | [5 empty] | 0
| 25-M - Povrchová úprava strojov a zariadení | [5 empty] | 0
2) Ostatné náklady | [6 empty] | 0 |  |  |  | DPH
| GZS | [5 empty] | 0 |  |  |  | znížená | [12 empty] | VRN | 0 | 0 | 0 | 0 | 0 | 2
| Projektové práce | [5 empty] | 0 |  |  |  | znížená | [12 empty] | VRN | 0 | 0 | 0 | 0 | 0 | 2
| Sťažené podmienky | [5 empty] | 0 |  |  |  | znížená | [12 empty] | VRN | 0 | 0 | 0 | 0 | 0 | 2
| Vplyv prostredia | [5 empty] | 0 |  |  |  | znížená | [12 empty] | VRN | 0 | 0 | 0 | 0 | 0 | 2
| Iné VRN | [5 empty] | 0 |  |  |  | znížená | [12 empty] | VRN | 0 | 0 | 0 | 0 | 0 | 2
| Kompletačná činnosť | [5 empty] | 0 |  |  |  | znížená | [12 empty] | KOMPLETACNA | 0 | 0 | 0 | 0 | 0 | 2
Celkové náklady za stavbu 1) + 2) | [6 empty] | 0
ROZPOČET
Stavba:
Komplexná rekonštrukcia a realizácia nadstavby budovy študenského domova4,Tr. SNP53,Banská Bystrica
Objekt:
SO 02 - B Budova správy účelových zariadení
Časť:
as - architektonicko-stavebné riešenie
Miesto: |  |  | Tr. SNP53,Banská Bystrica,parc.č.1042/1 |  |  | Dátum: | 10. 9. 2024
Objednávateľ: |  |  | Univerzita Mateja Bela v Banskej Bystrici |  |  | Projektant: | Insvet s.r.o.,Koeice
Zhotoviteľ: |  |  | Vyplň údaj |  |  | Spracovateľ:
PČ | Typ | Kód | Popis | MJ | Množstvo | J.cena [EUR] | Cena celkom [EUR] | Cenová sústava |  |  | DPH | J. Nh [h] | Nh celkom [h] | J. hmotnosť [t] | Hmotnosť celkom [t] | J. suť [t] | Suť Celkom [t]
Náklady z rozpočtu | [6 empty] | 0 | [5 empty] | 0 |  | 1139.4421 |  | 1176.511 |  | D | -1 | [10 empty] | 0
| D | HSV | Práce a dodávky HSV |  |  |  | 0 | [5 empty] | 0 |  | 709.6357 |  | 1128.6454 | 1 | D | 0 |  |  |  | ROZPOCET | [6 empty] | 0
| D | 1 | Zemné práce |  |  |  | 0 | [5 empty] | 0 |  | 0.023874 |  | 34.6395 | 1 | D | 1 |  |  |  | ROZPOCET | [6 empty] | 0
1 | K | 113107142.S | Odstránenie krytu asfaltového v ploche do 200 m2, hr. nad 50 do 100 mm, -0,25000t | m2 | 46.186 |  | 0 |  |  |  | znížená |  | 0 | 0 | 0 | 0.25 | 11.5465 | 4 | K | 2 |  |  |  | ROZPOCET | 0 | 0 | 0 | 0 | 0 | 2 | 0 | 4 | 1786648616
| VV |  | (2,62-5,9+0,5)*0,7+3,3*0,7+6,61*0,7+(42,25-9,2)*0,7 |  | 28.126 | [13 empty] | VV | 2 | 2 | True | 0 | ROZPOCET
| VV |  | (33,2-3,9-2-1,5)*0,7 |  | 18.06 | [13 empty] | VV | 2 | 2 | True | 0 | ROZPOCET
| VV |  | Súčet |  | 46.186 | [13 empty] | VV | 2 | 4 | True | 1 | ROZPOCET
2 | K | 113307132.S | Odstránenie podkladu v ploche do 200 m2 z betónu prostého, hr. vrstvy 150 do 300 mm, -0,50000t | m2 | 46.186 |  | 0 |  |  |  | znížená |  | 0 | 0 | 0 | 0.5 | 23.093 | 4 | K | 2 |  |  |  | ROZPOCET | 0 | 0 | 0 | 0 | 0 | 2 | 0 | 4 | -984611923
3 | K | 131201201.S | Výkop zapaženej jamy v hornine 3, do 100 m3 | m3 | 6.479 |  | 0 |  |  |  | znížená |  | 0 | 0 | 0 | 0 | 0 | 4 | K | 2 |  |  |  | ROZPOCET | 0 | 0 | 0 | 0 | 0 | 2 | 0 | 4 | -139306858
| VV |  | 1,55*1,9*2,2 |  | 6.479 | [13 empty] | VV | 2 | 2 | True | 1 | ROZPOCET
4 | K | 131201209.S | Príplatok za lepivosť pri hĺbení zapažených jám a zárezov s urovnaním dna v hornine 3 | m3 | 6.479 |  | 0 |  |  |  | znížená |  | 0 | 0 | 0 | 0 | 0 | 4 | K | 2 |  |  |  | ROZPOCET | 0 | 0 | 0 | 0 | 0 | 2 | 0 | 4 | -893813611
5 | K | 132201201.S | Výkop ryhy šírky 600-2000mm horn.3 do 100m3 | m3 | 51.548 |  | 0 |  |  |  | znížená |  | 0 | 0 | 0 | 0 | 0 | 4 | K | 2 |  |  |  | ROZPOCET | 0 | 0 | 0 | 0 | 0 | 2 | 0 | 4 | 1257097576
| VV |  | (42,95-1,9-8,7)*0,7*0,8+6,5*0,7*0,8+3,3*0,7*0,8+19,7*0,7*0,8+1,3*0,7*0,8+4,25*0,7*0,8 |  | 37.744 | [13 empty] | VV | 2 | 2 | True | 0 | ROZPOCET
| VV |  | 24,65*0,7*0,8 |  | 13.804 | [13 empty] | VV | 2 | 2 | True | 0 | ROZPOCET
| VV |  | Súčet |  | 51.548 | [13 empty] | VV | 2 | 4 | True | 1 | ROZPOCET
6 | K | 132201209.S | Príplatok k cenám za lepivosť pri hĺbení rýh š. nad 600 do 2 000 mm zapaž. i nezapažených, s urovnaním dna v hornine 3 | m3 | 51.548 |  | 0 |  |  |  | znížená |  | 0 | 0 | 0 | 0 | 0 | 4 | K | 2 |  |  |  | ROZPOCET | 0 | 0 | 0 | 0 | 0 | 2 | 0 | 4 | -536736129
7 | K | 151101201.S | Paženie stien bez rozopretia alebo vzopretia, príložné hĺbky do 4m | m2 | 31.625 |  | 0 |  |  |  | znížená |  | 0 | 0.00066 | 0.020872 | 0 | 0 | 4 | K | 2 |  |  |  | ROZPOCET | 0 | 0 | 0 | 0 | 0 | 2 | 0 | 4 | 360723357
| VV |  | 2*(2,4+3,35)*2,75 |  | 31.625 | [13 empty] | VV | 2 | 2 | True | 0 | ROZPOCET
| VV |  | Súčet |  | 31.625 | [13 empty] | VV | 2 | 4 | True | 1 | ROZPOCET
8 | K | 151101211.S | Odstránenie paženia stien príložné hĺbky do 4 m | m2 | 31.625 |  | 0 |  |  |  | znížená |  | 0 | 0 | 0 | 0 | 0 | 4 | K | 2 |  |  |  | ROZPOCET | 0 | 0 | 0 | 0 | 0 | 2 | 0 | 4 | -1110129260
9 | K | 151101301.S | Rozopretie zapažených stien pri pažení príložnom hĺbky do 4 m | m3 | 6.479 |  | 0 |  |  |  | znížená |  | 0 | 0.0004632 | 0.0030011 | 0 | 0 | 4 | K | 2 |  |  |  | ROZPOCET | 0 | 0 | 0 | 0 | 0 | 2 | 0 | 4 | -172738709
10 | K | 151101311.S | Odstránenie rozopretia stien paženia príložného hĺbky do 4 m | m3 | 6.479 |  | 0 |  |  |  | znížená |  | 0 | 0 | 0 | 0 | 0 | 4 | K | 2 |  |  |  | ROZPOCET | 0 | 0 | 0 | 0 | 0 | 2 | 0 | 4 | 337251817
11 | K | 162501102.S | Vodorovné premiestnenie výkopku po spevnenej ceste z horniny tr.1-4, do 100 m3 na vzdialenosť do 3000 m | m3 | 34.927 |  | 0 |  |  |  | znížená |  | 0 | 0 | 0 | 0 | 0 | 4 | K | 2 |  |  |  | ROZPOCET | 0 | 0 | 0 | 0 | 0 | 2 | 0 | 4 | -543462089
| VV |  | 6,479+51,548-23,1 |  | 34.927 | [13 empty] | VV | 2 | 2 | True | 1 | ROZPOCET
12 | K | 162501105.S | Vodorovné premiestnenie výkopku po spevnenej ceste z horniny tr.1-4, do 100 m3, príplatok k cene za každých ďalšich a začatých 1000 m | m3 | 244.489 |  | 0 |  |  |  | znížená |  | 0 | 0 | 0 | 0 | 0 | 4 | K | 2 |  |  |  | ROZPOCET | 0 | 0 | 0 | 0 | 0 | 2 | 0 | 4 | -1272536625
| VV |  | 34,927*7 'Prepočítané koeficientom množstva |  | 244.489 | [13 empty] | VV | 2 | 2 | False | 1 | ROZPOCET
13 | K | 171201201.S | Uloženie sypaniny na skládky do 100 m3 | m3 | 34.927 |  | 0 |  |  |  | znížená |  | 0 | 0 | 0 | 0 | 0 | 4 | K | 2 |  |  |  | ROZPOCET | 0 | 0 | 0 | 0 | 0 | 2 | 0 | 4 | -1093017153
14 | K | 171209002.S | Poplatok za skládku - zemina a kamenivo (17 05) ostatné | t | 62.869 |  | 0 |  |  |  | znížená |  | 0 | 0 | 0 | 0 | 0 | 4 | K | 2 |  |  |  | ROZPOCET | 0 | 0 | 0 | 0 | 0 | 2 | 0 | 4 | 1047056285
| VV |  | 34,927*1,8 |  | 62.869 | [13 empty] | VV | 2 | 2 | True | 1 | ROZPOCET
15 | K | 174101001.S | Zásyp sypaninou so zhutnením jám, šachiet, rýh, zárezov alebo okolo objektov do 100 m3 | m3 | 23.1 |  | 0 |  |  |  | znížená |  | 0 | 0 | 0 | 0 | 0 | 4 | K | 2 |  |  |  | ROZPOCET | 0 | 0 | 0 | 0 | 0 | 2 | 0 | 4 | -1010526121
| VV |  | 110*0,7*0,3 |  | 23.1 | [13 empty] | VV | 2 | 2 | True | 1 | ROZPOCET
16 | K | 181101102.S | Úprava pláne v zárezoch v hornine 1-4 so zhutnením | m2 | 77 |  | 0 |  |  |  | znížená |  | 0 | 0 | 0 | 0 | 0 | 4 | K | 2 |  |  |  | ROZPOCET | 0 | 0 | 0 | 0 | 0 | 2 | 0 | 4 | -572542830
| VV |  | 110*0,7 |  | 77 | [13 empty] | VV | 2 | 2 | True | 1 | ROZPOCET
| D | 3 | Zvislé a kompletné konštrukcie |  |  |  | 0 | [5 empty] | 0 |  | 54.2661 |  | 0 | 1 | D | 1 |  |  |  | ROZPOCET | [6 empty] | 0
17 | K | 317161122.S | Pórobetónový preklad nenosný šírky 100 mm, výšky 250 mm, dĺžky 1250 mm | ks | 1 |  | 0 |  |  |  | znížená |  | 0 | 0.02152 | 0.02152 | 0 | 0 | 4 | K | 2 |  |  |  | ROZPOCET | 0 | 0 | 0 | 0 | 0 | 2 | 0 | 4 | 1142337386
| VV |  | "PB2" 1 |  | 1 | [13 empty] | VV | 2 | 2 | True | 1 | ROZPOCET
18 | K | 317161142.S | Pórobetónový preklad nenosný šírky 150 mm, výšky 250 mm, dĺžky 1250 mm | ks | 28 |  | 0 |  |  |  | znížená |  | 0 | 0.03193 | 0.89404 | 0 | 0 | 4 | K | 2 |  |  |  | ROZPOCET | 0 | 0 | 0 | 0 | 0 | 2 | 0 | 4 | 974766672
| VV |  | "PB1" 12+16 |  | 28 | [13 empty] | VV | 2 | 2 | True | 0 | ROZPOCET
| VV |  | Súčet |  | 28 | [13 empty] | VV | 2 | 4 | True | 1 | ROZPOCET
19 | K | 317161145.S | Pórobetónový preklad nenosný šírky 150 mm, výšky 250 mm, dĺžky 2500 mm | ks | 2 |  | 0 |  |  |  | znížená |  | 0 | 0.06763 | 0.13526 | 0 | 0 | 4 | K | 2 |  |  |  | ROZPOCET | 0 | 0 | 0 | 0 | 0 | 2 | 0 | 4 | -222016724
| VV |  | "PB3" 2 |  | 2 | [13 empty] | VV | 2 | 2 | True | 1 | ROZPOCET
20 | K | 317361821.S | Výstuž prekladov z ocele B500 (10505) | t | 0.015 |  | 0 |  |  |  | znížená |  | 0 | 1.0114 | 0.015172 | 0 | 0 | 4 | K | 2 |  |  |  | ROZPOCET | 0 | 0 | 0 | 0 | 0 | 2 | 0 | 4 | -232891639
| VV |  | "suter." 0,00553+0,005924 |  | 0.011 | [13 empty] | VV | 2 | 2 | True | 0 | ROZPOCET
| VV |  | "1NP" 0,004443 |  | 0.004 | [13 empty] | VV | 2 | 2 | True | 0 | ROZPOCET
| VV |  | Súčet |  | 0.015 | [13 empty] | VV | 2 | 4 | True | 1 | ROZPOCET
21 | K | 317944313.S | Valcované nosníky dodatočne osadzované do pripravených otvorov bez zamurovania hláv | t | 0.132 |  | 0 |  |  |  | znížená |  | 0 | 1.09 | 0.14388 | 0 | 0 | 4 | K | 2 |  |  |  | ROZPOCET | 0 | 0 | 0 | 0 | 0 | 2 | 0 | 4 | -697130100
| VV |  | "preklad " 0,13224 |  | 0.132 | [13 empty] | VV | 2 | 2 | True | 1 | ROZPOCET
22 | K | 340239265.S | Zamurovanie otvorov plochy nad 1 do 4 m2 z pórobetónových tvárnic hladkých hrúbky 150 mm | m2 | 31.048 |  | 0 |  |  |  | znížená |  | 0 | 0.10812 | 3.3569 | 0 | 0 | 4 | K | 2 |  |  |  | ROZPOCET | 0 | 0 | 0 | 0 | 0 | 2 | 0 | 4 | 80634820
| VV |  | "suterén" | [15 empty] | VV | 2 | 1 | True | 0 | ROZPOCET
| VV |  | 0,9*2,02*(3+3+3) |  | 16.362 | [13 empty] | VV | 2 | 2 | True | 0 | ROZPOCET
| VV |  | "1NP" | [15 empty] | VV | 2 | 1 | True | 0 | ROZPOCET
| VV |  | 0,7*2,03*3+0,9*3,95+1,7*2,02*2 |  | 14.686 | [13 empty] | VV | 2 | 2 | True | 0 | ROZPOCET
| VV |  | Súčet |  | 31.048 | [13 empty] | VV | 2 | 4 | True | 1 | ROZPOCET
23 | K | 340239267.S | Zamurovanie otvorov plochy nad 1 do 4 m2 z pórobetónových tvárnic hladkých hrúbky 300 mm | m2 | 3.636 |  | 0 |  |  |  | znížená |  | 0 | 0.20482 | 0.74473 | 0 | 0 | 4 | K | 2 |  |  |  | ROZPOCET | 0 | 0 | 0 | 0 | 0 | 2 | 0 | 4 | 2128607941
| VV |  | "suter." 0,9*2,02 |  | 1.818 | [13 empty] | VV | 2 | 2 | True | 0 | ROZPOCET
| VV |  | "1NP" 0,9*2,02 |  | 1.818 | [13 empty] | VV | 2 | 2 | True | 0 | ROZPOCET
| VV |  | Súčet |  | 3.636 | [13 empty] | VV | 2 | 4 | True | 1 | ROZPOCET
24 | K | 342272031.S | Priečky z pórobetónových tvárnic hladkých s objemovou hmotnosťou do 600 kg/m3 hrúbky 100 mm | m2 | 9.12 |  | 0 |  |  |  | znížená |  | 0 | 0.07413 | 0.67607 | 0 | 0 | 4 | K | 2 |  |  |  | ROZPOCET | 0 | 0 | 0 | 0 | 0 | 2 | 0 | 4 | -863583905
| VV |  | "suter." 2*3,9*2,4-0,6*2,4*4*2+0,8*2,4 |  | 9.12 | [13 empty] | VV | 2 | 2 | True | 1 | ROZPOCET
25 | K | 342272051.S | Priečky z pórobetónových tvárnic hladkých s objemovou hmotnosťou do 600 kg/m3 hrúbky 150 mm | m2 | 434.394 |  | 0 |  |  |  | znížená |  | 0 | 0.11114 | 48.2785 | 0 | 0 | 4 | K | 2 |  |  |  | ROZPOCET | 0 | 0 | 0 | 0 | 0 | 2 | 0 | 4 | 1817898985
| VV |  | "suterén" | [15 empty] | VV | 2 | 1 | True | 0 | ROZPOCET
| VV |  | 2,85*3,4+0,9*2,4+3,2*3,4+2,75*3,4-0,8*1,97+3,1*2,4-0,8*1,97+(0,95+1,25)*3,4 |  | 43.848 | [13 empty] | VV | 2 | 2 | True | 0 | ROZPOCET
| VV |  | (2,3+1,33)*3,4-0,8*1,97+3*2,4*2-0,8*1,97+10,5*3,4-0,8*1,97*2+2,35*3,4-0,8*1,97 |  | 62.552 | [13 empty] | VV | 2 | 2 | True | 0 | ROZPOCET
| VV |  | 3,7*3,4-0,8*1,97*2+(1,45+1,75)*3,4+(10,2+2,6)*3,4-0,8*1,97*2+0,9*2,4-0,8*1,97+0,8*2,4 |  | 63.18 | [13 empty] | VV | 2 | 2 | True | 0 | ROZPOCET
| VV |  | "1NP" | [15 empty] | VV | 2 | 1 | True | 0 | ROZPOCET
| VV |  | 3*3,95-0,8*1,97+2*3,95+1*2,4+1,75*3,95-0,6*1,97+2,05*3,95+2,45*3,95-0,8*1,97 |  | 42.504 | [13 empty] | VV | 2 | 2 | True | 0 | ROZPOCET
| VV |  | -1,5*1,5*2+(0,8+1,85)*3,95+3*2,03*3+3*2,02*3-12,4*1,97+3,6*3,95+0,6*2,4 |  | 33.65 | [13 empty] | VV | 2 | 2 | True | 0 | ROZPOCET
| VV |  | 2,35*3,95-0,6*1,97+6,7*3,95-0,8*1,97+21,2*3,95-0,8*1,97*8+4,6*3,95*3+4,2*3,95 |  | 175.222 | [13 empty] | VV | 2 | 2 | True | 0 | ROZPOCET
| VV |  | -0,8*1,97+(2,2+2)*3,95-0,8*1,97 |  | 13.438 | [13 empty] | VV | 2 | 2 | True | 0 | ROZPOCET
| VV |  | Súčet |  | 434.394 | [13 empty] | VV | 2 | 4 | True | 1 | ROZPOCET
| D | 4 | Vodorovné konštrukcie |  |  |  | 0 | [5 empty] | 0 |  | 1.609 |  | 0 | 1 | D | 1 |  |  |  | ROZPOCET | [6 empty] | 0
26 | K | 430321313.S | Schodiskové konštrukcie, betón železový tr. C 16/20 | m3 | 0.729 |  | 0 |  |  |  | znížená |  | 0 | 2.1942 | 1.5995 | 0 | 0 | 4 | K | 2 |  |  |  | ROZPOCET | 0 | 0 | 0 | 0 | 0 | 2 | 0 | 4 | -1195777905
| VV |  | "sut." | [15 empty] | VV | 2 | 1 | True | 0 | ROZPOCET
| VV |  | 1,5*1,2*0,15+1,2*(0,3*0,15)/2*4+1,2*1,3*0,15+(0,3*0,15)/2*1,3*4 |  | 0.729 | [13 empty] | VV | 2 | 2 | True | 1 | ROZPOCET
27 | K | 434351141.S | Debnenie stupňov na podstupňovej doske alebo na teréne pôdorysne priamočiarych zhotovenie | m2 | 2.385 |  | 0 |  |  |  | znížená |  | 0 | 0.00396 | 0.0094446 | 0 | 0 | 4 | K | 2 |  |  |  | ROZPOCET | 0 | 0 | 0 | 0 | 0 | 2 | 0 | 4 | 1629964833
| VV |  | 1,2*0,15*4+2,2*0,15+(0,3*0,15)/2*4+(1,2+1,3)*0,15+1,3*0,15*4+(0,3*0,15)/2*4 |  | 2.385 | [13 empty] | VV | 2 | 2 | True | 1 | ROZPOCET
28 | K | 434351142.S | Debnenie stupňov na podstupňovej doske alebo na teréne pôdorysne priamočiarych odstránenie | m2 | 2.385 |  | 0 |  |  |  | znížená |  | 0 | 0 | 0 | 0 | 0 | 4 | K | 2 |  |  |  | ROZPOCET | 0 | 0 | 0 | 0 | 0 | 2 | 0 | 4 | -1422251806
| D | 5 | Komunikácie |  |  |  | 0 | [5 empty] | 0 |  | 66.7182 |  | 0 | 1 | D | 1 |  |  |  | ROZPOCET | [6 empty] | 0
29 | K | 564261111.S | Podklad alebo podsyp zo štrkopiesku s rozprestretím, vlhčením a zhutnením, po zhutnení hr. 200 mm 4-8 | m2 | 77 |  | 0 |  |  |  | znížená |  | 0 | 0.40481 | 31.1704 | 0 | 0 | 4 | K | 2 |  |  |  | ROZPOCET | 0 | 0 | 0 | 0 | 0 | 2 | 0 | 4 | 1807916900
| VV |  | 110*0,7 |  | 77 | [13 empty] | VV | 2 | 2 | True | 1 | ROZPOCET
30 | K | 564871111.S | Podklad zo štrkodrviny s rozprestretím a zhutnením, po zhutnení hr. 250 mm 8-16 | m2 | 77 |  | 0 |  |  |  | znížená |  | 0 | 0.46166 | 35.5478 | 0 | 0 | 4 | K | 2 |  |  |  | ROZPOCET | 0 | 0 | 0 | 0 | 0 | 2 | 0 | 4 | 1298207758
| VV |  | 110*0,7 |  | 77 | [13 empty] | VV | 2 | 2 | True | 1 | ROZPOCET
| D | 6 | Úpravy povrchov, podlahy, osadenie |  |  |  | 0 | [5 empty] | 0 |  | 526.6015 |  | 0 | 1 | D | 1 |  |  |  | ROZPOCET | [6 empty] | 0
31 | K | 611421421.S | Oprava vnútorných vápenných omietok stropov železobetónových rovných tvárnicových a klenieb, opravovaná plocha nad 30 do 50 % hladkých | m2 | 1942.62 |  | 0 |  |  |  | znížená |  | 0 | 0.01912 | 37.1429 | 0 | 0 | 4 | K | 2 |  |  |  | ROZPOCET | 0 | 0 | 0 | 0 | 0 | 2 | 0 | 4 | -1650674659
| VV |  | "PP" | [15 empty] | VV | 2 | 1 | True | 0 | ROZPOCET
| VV |  | 1037,06-1,44 |  | 1035.62 | [13 empty] | VV | 2 | 2 | True | 0 | ROZPOCET
| VV |  | "1NP" | [15 empty] | VV | 2 | 1 | True | 0 | ROZPOCET
| VV |  | 1026,81-2,24-43,27-42,56-4,46-10,64-16,64 |  | 907 | [13 empty] | VV | 2 | 2 | True | 0 | ROZPOCET
| VV |  | Súčet |  | 1942.62 | [13 empty] | VV | 2 | 4 | True | 1 | ROZPOCET
32 | K | 611460124.S | Príprava vnútorného podkladu stropov penetráciou pod omietky a nátery | m2 | 1942.62 |  | 0 |  |  |  | znížená |  | 0 | 0.0004 | 0.77705 | 0 | 0 | 4 | K | 2 |  |  |  | ROZPOCET | 0 | 0 | 0 | 0 | 0 | 2 | 0 | 4 | 1986734350
| VV |  | 1942,62 |  | 1942.62 | [13 empty] | VV | 2 | 2 | True | 1 | ROZPOCET
33 | K | 611460385.S | Vnútorná omietka stropov vápennocementová štuková (jemná), hr. 5 mm | m2 | 1942.62 |  | 0 |  |  |  | znížená |  | 0 | 0.00825 | 16.0266 | 0 | 0 | 4 | K | 2 |  |  |  | ROZPOCET | 0 | 0 | 0 | 0 | 0 | 2 | 0 | 4 | -1522172251
34 | K | 612421421.S | Oprava vnútorných vápenných omietok stien, v množstve opravenej plochy nad 30 do 50 % hladkých | m2 | 4357.68 |  | 0 |  |  |  | znížená |  | 0 | 0.01723 | 75.0828 | 0 | 0 | 4 | K | 2 |  |  |  | ROZPOCET | 0 | 0 | 0 | 0 | 0 | 2 | 0 | 4 | 2066047233
| VV |  | "suter. | [15 empty] | VV | 2 | 1 | True | 0 | ROZPOCET
| VV |  | 48,54+78,49+39,43+238,59+81,85+28,25+69,27+101,82+102,66+52,27+30,17+42,96+155,8 |  | 1070.1 | [13 empty] | VV | 2 | 2 | True | 0 | ROZPOCET
| VV |  | 30,1+28,22+58,14+97,92+54,74+47,38+15,82+15,82+62,14+94,96+49,6+30,06+31,6+22,47 |  | 638.97 | [13 empty] | VV | 2 | 2 | True | 0 | ROZPOCET
| VV |  | 73,35+83,55+79,12+298,82+18,36 |  | 553.2 | [13 empty] | VV | 2 | 2 | True | 0 | ROZPOCET
| VV |  | "1NP" | [15 empty] | VV | 2 | 1 | True | 0 | ROZPOCET
| VV |  | 73,55+48,81+46,1+53,23+53,23+31,41+65,04+103,07+105,73+63,4+30,43+24,89+48,48 |  | 747.37 | [13 empty] | VV | 2 | 2 | True | 0 | ROZPOCET
| VV |  | 36,52+27,43+50,17+97,8+34,77+41,08+243,73+57,22+85,38+58,8+56,43+56,43+56,43+56,43 |  | 958.62 | [13 empty] | VV | 2 | 2 | True | 0 | ROZPOCET
| VV |  | 56,43+54,85+157,4+120,74 |  | 389.42 | [13 empty] | VV | 2 | 2 | True | 0 | ROZPOCET
| VV |  | Súčet |  | 4357.68 | [13 empty] | VV | 2 | 4 | True | 1 | ROZPOCET
35 | K | 612460122.S | Príprava vnútorného podkladu stien penetráciou hĺbkovou na nasiakavé podklady | m2 | 4357.68 |  | 0 |  |  |  | znížená |  | 0 | 0.0002 | 0.87154 | 0 | 0 | 4 | K | 2 |  |  |  | ROZPOCET | 0 | 0 | 0 | 0 | 0 | 2 | 0 | 4 | -1986167854
| VV |  | 4357,68 |  | 4357.68 | [13 empty] | VV | 2 | 2 | True | 1 | ROZPOCET
36 | K | 612460124.S | Príprava vnútorného podkladu stien penetráciou pod omietky a nátery | m2 | 4357.68 |  | 0 |  |  |  | znížená |  | 0 | 0.0004 | 1.7431 | 0 | 0 | 4 | K | 2 |  |  |  | ROZPOCET | 0 | 0 | 0 | 0 | 0 | 2 | 0 | 4 | -624957295
| VV |  | 4357,68 |  | 4357.68 | [13 empty] | VV | 2 | 2 | True | 1 | ROZPOCET
37 | K | 612460385.S | Vnútorná omietka stien vápennocementová štuková (jemná), hr. 5 mm | m2 | 4357.68 |  | 0 |  |  |  | znížená |  | 0 | 0.007875 | 34.3167 | 0 | 0 | 4 | K | 2 |  |  |  | ROZPOCET | 0 | 0 | 0 | 0 | 0 | 2 | 0 | 4 | 797066705
38 | K | 612465113.S | Vnútorný sanačný systém stien, sanačný prednástrek cementový, krytie 100% | m2 | 322.658 |  | 0 |  |  |  | znížená |  | 0 | 0.0105 | 3.3879 | 0 | 0 | 4 | K | 2 |  |  |  | ROZPOCET | 0 | 0 | 0 | 0 | 0 | 2 | 0 | 4 | 1651312155
| VV |  | "suterén-pre sanaciu" | [15 empty] | VV | 2 | 1 | True | 0 | ROZPOCET
| VV |  | (41,498+25,2+41,498)*3,4-1,5*0,9-1*0,9*3-1,5*2,02-2,5*1,9-1*1,4*2-0,9*2,02-0,5*1,4*4 |  | 348.618 | [13 empty] | VV | 2 | 2 | True | 0 | ROZPOCET
| VV |  | -1,5*1,4*7-0,7*1,4*2-0,9*1,1-1,5*1,4*11+(2,8+5,35)*3,4 |  | -13.04 | [13 empty] | VV | 2 | 2 | True | 0 | ROZPOCET
| VV |  | -0,3*3,4*5-0,15*3,4*12-0,5*3,4 |  | -12.92 | [13 empty] | VV | 2 | 2 | True | 0 | ROZPOCET
| VV |  | Súčet |  | 322.658 | [13 empty] | VV | 2 | 4 | True | 1 | ROZPOCET
39 | K | 612465117.S | Vnútorný sanačný systém stien, sanačný prednástrek cementový odvlhčovací špeciálny, krytie 100% | m2 | 322.658 |  | 0 |  |  |  | znížená |  | 0 | 0.00525 | 1.694 | 0 | 0 | 4 | K | 2 |  |  |  | ROZPOCET | 0 | 0 | 0 | 0 | 0 | 2 | 0 | 4 | 71637127
40 | K | 612465122.S | Vnútorný sanačný systém stien s obsahom cementu, podkladová / vyrovnávacia omietka, hr. 15 mm | m2 | 322.658 |  | 0 |  |  |  | znížená |  | 0 | 0.017325 | 5.59 | 0 | 0 | 4 | K | 2 |  |  |  | ROZPOCET | 0 | 0 | 0 | 0 | 0 | 2 | 0 | 4 | 1443479338
41 | K | 612465203.S | Vnútorný sanačný systém stien s obsahom cementu, štuková omietka, hr. 3 mm | m2 | 322.658 |  | 0 |  |  |  | znížená |  | 0 | 0.004725 | 1.5246 | 0 | 0 | 4 | K | 2 |  |  |  | ROZPOCET | 0 | 0 | 0 | 0 | 0 | 2 | 0 | 4 | 269120478
42 | K | 612481119.S | Potiahnutie vnútorných stien sklotextilnou mriežkou s celoplošným prilepením | m2 | 4357.68 |  | 0 |  |  |  | znížená |  | 0 | 0.005154 | 22.4595 | 0 | 0 | 4 | K | 2 |  |  |  | ROZPOCET | 0 | 0 | 0 | 0 | 0 | 2 | 0 | 4 | 2133056327
43 | K | 622454511.S | Oprava vonk.omietok cementových v množstve opravovanej plochy do 50% hladkých hladených | m2 | 675.4 |  | 0 |  |  |  | znížená |  | 0 | 0.04098 | 27.6779 | 0 | 0 | 4 | K | 2 |  |  |  | ROZPOCET | 0 | 0 | 0 | 0 | 0 | 2 | 0 | 4 | 423679042
| VV |  | 675,4 |  | 675.4 | [13 empty] | VV | 2 | 2 | True | 1 | ROZPOCET
44 | K | 622460121.S | Príprava vonkajšieho podkladu stien penetráciou základnou | m2 | 22.2 |  | 0 |  |  |  | znížená |  | 0 | 0.000225 | 0.004995 | 0 | 0 | 4 | K | 2 |  |  |  | ROZPOCET | 0 | 0 | 0 | 0 | 0 | 2 | 0 | 4 | -675533008
45 | K | 622461033.S | Vonkajšia omietka stien pastovitá silikátová roztieraná, hr. 2 mm | m2 | 22.2 |  | 0 |  |  |  | znížená |  | 0 | 0.0033 | 0.07326 | 0 | 0 | 4 | K | 2 |  |  |  | ROZPOCET | 0 | 0 | 0 | 0 | 0 | 2 | 0 | 4 | -975539155
46 | K | 622465111.S | Vonkajší sanačný systém stien, sanačný prednástrek cementový, krytie 50% | m2 | 675.4 |  | 0 |  |  |  | znížená |  | 0 | 0.00525 | 3.5459 | 0 | 0 | 4 | K | 2 |  |  |  | ROZPOCET | 0 | 0 | 0 | 0 | 0 | 2 | 0 | 4 | -1384768091
47 | K | 622465161.S | Vonkajší sanačný systém stien s obsahom cementu, sanačná omietka, hr. 10 mm | m2 | 675.4 |  | 0 |  |  |  | znížená |  | 0 | 0.01155 | 7.8009 | 0 | 0 | 4 | K | 2 |  |  |  | ROZPOCET | 0 | 0 | 0 | 0 | 0 | 2 | 0 | 4 | -1928799043
48 | K | 625250740.S | Kontaktný zatepľovací systém z minerálnej vlny hr. 150 mm, zatĺkacie kotvy | m2 | 22.2 |  | 0 |  |  |  | znížená |  | 0 | 0.033694 | 0.74801 | 0 | 0 | 4 | K | 2 |  |  |  | ROZPOCET | 0 | 0 | 0 | 0 | 0 | 2 | 0 | 4 | -1290384642
| VV |  | "výťah" | [15 empty] | VV | 2 | 1 | True | 0 | ROZPOCET
| VV |  | (1,4+1,4+1,2)*5,55 |  | 22.2 | [13 empty] | VV | 2 | 2 | True | 1 | ROZPOCET
49 | K | 631312611.S | Mazanina z betónu prostého (m3) tr. C 16/20 hr.nad 50 do 80 mm | m3 | 18.054 |  | 0 |  |  |  | znížená |  | 0 | 2.1941 | 39.6118 | 0 | 0 | 4 | K | 2 |  |  |  | ROZPOCET | 0 | 0 | 0 | 0 | 0 | 2 | 0 | 4 | -1977901629
| VV |  | "G" 361,08*0,05 |  | 18.054 | [13 empty] | VV | 2 | 2 | True | 1 | ROZPOCET
50 | K | 631315611.S | Mazanina z betónu prostého (m3) tr. C 16/20 hr.nad 120 do 240 mm | m3 | 10.929 |  | 0 |  |  |  | znížená |  | 0 | 2.1941 | 23.979 | 0 | 0 | 4 | K | 2 |  |  |  | ROZPOCET | 0 | 0 | 0 | 0 | 0 | 2 | 0 | 4 | 937902559
| VV |  | "D2" 72,86*0,15 |  | 10.929 | [13 empty] | VV | 2 | 2 | True | 1 | ROZPOCET
51 | K | 631319175.S | Príplatok za strhnutie povrchu mazaniny latou pre hr. obidvoch vrstiev mazaniny nad 120 do 240 mm | m3 | 10.929 |  | 0 |  |  |  | znížená |  | 0 | 0 | 0 | 0 | 0 | 4 | K | 2 |  |  |  | ROZPOCET | 0 | 0 | 0 | 0 | 0 | 2 | 0 | 4 | 2023388860
| VV |  | 10,929 |  | 10.929 | [13 empty] | VV | 2 | 2 | True | 1 | ROZPOCET
52 | K | 631362442.S | Výstuž mazanín z betónov (z kameniva) a z ľahkých betónov zo sietí KARI, priemer drôtu 8/8 mm, veľkosť oka 150x150 mm | m2 | 72.86 |  | 0 |  |  |  | znížená |  | 0 | 0.00627 | 0.45683 | 0 | 0 | 4 | K | 2 |  |  |  | ROZPOCET | 0 | 0 | 0 | 0 | 0 | 2 | 0 | 4 | 487053000
| VV |  | "D2" 72,86 |  | 72.86 | [13 empty] | VV | 2 | 2 | True | 1 | ROZPOCET
53 | K | 632451431.S | Doplnenie cementového poteru s plochou jednotlivo (s dodaním hmôt) do 4 m2 a hr. do 30 mm | m2 | 1633.12 |  | 0 |  |  |  | znížená |  | 0 | 0.05939 | 96.991 | 0 | 0 | 4 | K | 2 |  |  |  | ROZPOCET | 0 | 0 | 0 | 0 | 0 | 2 | 0 | 4 | 1408955679
| VV |  | "A" 79,53 |  | 79.53 | [13 empty] | VV | 2 | 2 | True | 0 | ROZPOCET
| VV |  | "B" 127,07 |  | 127.07 | [13 empty] | VV | 2 | 2 | True | 0 | ROZPOCET
| VV |  | "C" 322,18 |  | 322.18 | [13 empty] | VV | 2 | 2 | True | 0 | ROZPOCET
| VV |  | "C1" 56,14 |  | 56.14 | [13 empty] | VV | 2 | 2 | True | 0 | ROZPOCET
| VV |  | "A1" 142,3 |  | 142.3 | [13 empty] | VV | 2 | 2 | True | 0 | ROZPOCET
| VV |  | "B1" 221,36 |  | 221.36 | [13 empty] | VV | 2 | 2 | True | 0 | ROZPOCET
| VV |  | "E" 95,24 |  | 95.24 | [13 empty] | VV | 2 | 2 | True | 0 | ROZPOCET
| VV |  | "F" 228,22 |  | 228.22 | [13 empty] | VV | 2 | 2 | True | 0 | ROZPOCET
| VV |  | "G" 288,46+16,97+40,95+14,7 |  | 361.08 | [13 empty] | VV | 2 | 2 | True | 0 | ROZPOCET
| VV |  | Súčet |  | 1633.12 | [13 empty] | VV | 2 | 4 | True | 1 | ROZPOCET
54 | K | 632452216.S | Cementový poter, pevnosti v tlaku 20 MPa, hr. 35 mm | m2 | 726.75 |  | 0 |  |  |  | znížená |  | 0 | 0.0721 | 52.3987 | 0 | 0 | 4 | K | 2 |  |  |  | ROZPOCET | 0 | 0 | 0 | 0 | 0 | 2 | 0 | 4 | -518860905
| VV |  | "B" 127,07 |  | 127.07 | [13 empty] | VV | 2 | 2 | True | 0 | ROZPOCET
| VV |  | "C" 322,18 |  | 322.18 | [13 empty] | VV | 2 | 2 | True | 0 | ROZPOCET
| VV |  | "B1" 221,36 |  | 221.36 | [13 empty] | VV | 2 | 2 | True | 0 | ROZPOCET
| VV |  | "C1" 56,14 |  | 56.14 | [13 empty] | VV | 2 | 2 | True | 0 | ROZPOCET
| VV |  | Súčet |  | 726.75 | [13 empty] | VV | 2 | 4 | True | 1 | ROZPOCET
55 | K | 632452217.S1 | Cementový poter, pevnosti v tlaku 20 MPa, hr. 38-40 mm | m2 | 450.05 |  | 0 |  |  |  | znížená |  | 0 | 0.0824 | 37.0841 | 0 | 0 | 4 | K | 2 |  |  |  | ROZPOCET | 0 | 0 | 0 | 0 | 0 | 2 | 0 | 4 | 90345915
| VV |  | "A" 79,53 |  | 79.53 | [13 empty] | VV | 2 | 2 | True | 0 | ROZPOCET
| VV |  | "A1" 142,3 |  | 142.3 | [13 empty] | VV | 2 | 2 | True | 0 | ROZPOCET
| VV |  | "F" 228,22 |  | 228.22 | [13 empty] | VV | 2 | 2 | True | 0 | ROZPOCET
| VV |  | Súčet |  | 450.05 | [13 empty] | VV | 2 | 4 | True | 1 | ROZPOCET
56 | K | 632452641.S | Cementová samonivelizačná stierka, pevnosti v tlaku 25 MPa, hr. 2 mm | m2 | 228.22 |  | 0 |  |  |  | znížená |  | 0 | 0.003468 | 0.79147 | 0 | 0 | 4 | K | 2 |  |  |  | ROZPOCET | 0 | 0 | 0 | 0 | 0 | 2 | 0 | 4 | -567727379
| VV |  | "F" 228,22 |  | 228.22 | [13 empty] | VV | 2 | 2 | True | 1 | ROZPOCET
57 | K | 632452644.S | Cementová samonivelizačná stierka, pevnosti v tlaku 25 MPa, hr. 5 mm | m2 | 95.24 |  | 0 |  |  |  | znížená |  | 0 | 0.00867 | 0.82573 | 0 | 0 | 4 | K | 2 |  |  |  | ROZPOCET | 0 | 0 | 0 | 0 | 0 | 2 | 0 | 4 | 313585018
| VV |  | "E" 95,24 |  | 95.24 | [13 empty] | VV | 2 | 2 | True | 1 | ROZPOCET
58 | K | 632452645.S | Cementová samonivelizačná stierka, pevnosti v tlaku 25 MPa, hr. 6 mm | m2 | 948.58 |  | 0 |  |  |  | znížená |  | 0 | 0.0104 | 9.8652 | 0 | 0 | 4 | K | 2 |  |  |  | ROZPOCET | 0 | 0 | 0 | 0 | 0 | 2 | 0 | 4 | -1986851717
| VV |  | "A" 79,53 |  | 79.53 | [13 empty] | VV | 2 | 2 | True | 0 | ROZPOCET
| VV |  | "B" 127,07 |  | 127.07 | [13 empty] | VV | 2 | 2 | True | 0 | ROZPOCET
| VV |  | "C" 322,18 |  | 322.18 | [13 empty] | VV | 2 | 2 | True | 0 | ROZPOCET
| VV |  | "C1"56,14 |  | 56.14 | [13 empty] | VV | 2 | 2 | True | 0 | ROZPOCET
| VV |  | "A1" 142,3 |  | 142.3 | [13 empty] | VV | 2 | 2 | True | 0 | ROZPOCET
| VV |  | "B1" 221,36 |  | 221.36 | [13 empty] | VV | 2 | 2 | True | 0 | ROZPOCET
| VV |  | Súčet |  | 948.58 | [13 empty] | VV | 2 | 4 | True | 1 | ROZPOCET
59 | K | 632481151.S | Sklolaminátová mriežka vložená do poteru alebo mazaniny | m2 | 1633.12 |  | 0 |  |  |  | znížená |  | 0 | 0.00015 | 0.24497 | 0 | 0 | 4 | K | 2 |  |  |  | ROZPOCET | 0 | 0 | 0 | 0 | 0 | 2 | 0 | 4 | -100641866
| VV |  | "A" 79,53 |  | 79.53 | [13 empty] | VV | 2 | 2 | True | 0 | ROZPOCET
| VV |  | "B" 127,07 |  | 127.07 | [13 empty] | VV | 2 | 2 | True | 0 | ROZPOCET
| VV |  | "C" 322,18 |  | 322.18 | [13 empty] | VV | 2 | 2 | True | 0 | ROZPOCET
| VV |  | "A1"142,3 |  | 142.3 | [13 empty] | VV | 2 | 2 | True | 0 | ROZPOCET
| VV |  | "B1" 221,36 |  | 221.36 | [13 empty] | VV | 2 | 2 | True | 0 | ROZPOCET
| VV |  | "C1"56,14 |  | 56.14 | [13 empty] | VV | 2 | 2 | True | 0 | ROZPOCET
| VV |  | "G" 361,08 |  | 361.08 | [13 empty] | VV | 2 | 2 | True | 0 | ROZPOCET
| VV |  | "F" 228,22 |  | 228.22 | [13 empty] | VV | 2 | 2 | True | 0 | ROZPOCET
| VV |  | "E" 95,24 |  | 95.24 | [13 empty] | VV | 2 | 2 | True | 0 | ROZPOCET
| VV |  | Súčet |  | 1633.12 | [13 empty] | VV | 2 | 4 | True | 1 | ROZPOCET
60 | K | 632921413.S | Dlažba z betónových dlaždíc hr. 50 mm do cem malty MC-10-vymýv. betón | m2 | 72.86 |  | 0 |  |  |  | znížená |  | 0 | 0.31499 | 22.9502 | 0 | 0 | 4 | K | 2 |  |  |  | ROZPOCET | 0 | 0 | 0 | 0 | 0 | 2 | 0 | 4 | 1709527613
| VV |  | "D1" 43,58+10,64+18,64 |  | 72.86 | [13 empty] | VV | 2 | 2 | True | 1 | ROZPOCET
61 | K | 642942111.S | Osadenie oceľovej dverovej zárubne alebo rámu, plochy otvoru do 2,5 m2 | ks | 34 |  | 0 |  |  |  | znížená |  | 0 | 0.0175 | 0.595 | 0 | 0 | 4 | K | 2 |  |  |  | ROZPOCET | 0 | 0 | 0 | 0 | 0 | 2 | 0 | 4 | 2000841827
| VV |  | 4+7 |  | 11 | [13 empty] | VV | 2 | 2 | True | 0 | ROZPOCET
| VV |  | 11+12 |  | 23 | [13 empty] | VV | 2 | 2 | True | 0 | ROZPOCET
| VV |  | Súčet |  | 34 | [13 empty] | VV | 2 | 4 | True | 1 | ROZPOCET
62 | M | 553310001700.S | Zárubňa kovová šxv 300-1195x500-1970 a 2100 mm, jednodielna zamurovacia | ks | 34 |  | 0 |  |  |  | znížená |  | 0 | 0.01 | 0.34 | 0 | 0 | 8 | M | 2 |  |  |  | ROZPOCET | 0 | 0 | 0 | 0 | 0 | 2 | 0 | 4 | -344369731
| D | 9 | Ostatné konštrukcie a práce-búranie |  |  |  | 0 | [5 empty] | 0 |  | 60.417 |  | 1094.0059 | 1 | D | 1 |  |  |  | ROZPOCET | [6 empty] | 0
63 | K | 916561211.S | Osadenie záhonového alebo parkového obrubníka betónového, do lôžka zo suchého betónu tr. C 12/15 s bočnou oporou | m | 110 |  | 0 |  |  |  | znížená |  | 0 | 0.099252 | 10.9177 | 0 | 0 | 4 | K | 2 |  |  |  | ROZPOCET | 0 | 0 | 0 | 0 | 0 | 2 | 0 | 4 | -869795516
64 | M | 592170001800.S | Obrubník parkový, lxšxv 1000x50x200 mm, prírodný | ks | 111.1 |  | 0 |  |  |  | znížená |  | 0 | 0.0235 | 2.6108 | 0 | 0 | 8 | M | 2 |  |  |  | ROZPOCET | 0 | 0 | 0 | 0 | 0 | 2 | 0 | 4 | 467346678
| VV |  | 110*1,01 'Prepočítané koeficientom množstva |  | 111.1 | [13 empty] | VV | 2 | 2 | False | 1 | ROZPOCET
65 | K | 941941042.S | Montáž lešenia ľahkého pracovného radového s podlahami šírky nad 1,00 do 1,20 m, výšky nad 10 do 30 m | m2 | 909.6 |  | 0 |  |  |  | znížená |  | 0 | 0.02399 | 21.8213 | 0 | 0 | 4 | K | 2 |  |  |  | ROZPOCET | 0 | 0 | 0 | 0 | 0 | 2 | 0 | 4 | 2565737
| VV |  | (45+45+28)*5,3+2*(27,6+13)*3,5 |  | 909.6 | [13 empty] | VV | 2 | 2 | True | 1 | ROZPOCET
66 | K | 941941292.S | Príplatok za prvý a každý ďalší i začatý mesiac použitia lešenia ľahkého pracovného radového s podlahami šírky nad 1,00 do 1,20 m, v. nad 10 do 30 m | m2 | 2728.8 |  | 0 |  |  |  | znížená |  | 0 | 0 | 0 | 0 | 0 | 4 | K | 2 |  |  |  | ROZPOCET | 0 | 0 | 0 | 0 | 0 | 2 | 0 | 4 | -1802463355
| VV |  | 909,6*3 |  | 2728.8 | [13 empty] | VV | 2 | 2 | True | 1 | ROZPOCET
67 | K | 941941842.S | Demontáž lešenia ľahkého pracovného radového s podlahami šírky nad 1,00 do 1,20 m, výšky nad 10 do 30 m | m2 | 909.6 |  | 0 |  |  |  | znížená |  | 0 | 0.02399 | 21.8213 | 0 | 0 | 4 | K | 2 |  |  |  | ROZPOCET | 0 | 0 | 0 | 0 | 0 | 2 | 0 | 4 | 909801192
68 | K | 941955001.S | Lešenie ľahké pracovné pomocné, s výškou lešeňovej podlahy do 1,20 m | m2 | 2060.99 |  | 0 |  |  |  | znížená |  | 0 | 0.00153 | 3.1533 | 0 | 0 | 4 | K | 2 |  |  |  | ROZPOCET | 0 | 0 | 0 | 0 | 0 | 2 | 0 | 4 | -908086937
| VV |  | 1037,06-1,44+1026,81-1,44 |  | 2060.99 | [13 empty] | VV | 2 | 2 | True | 1 | ROZPOCET
69 | K | 952901111.S | Vyčistenie budov pri výške podlaží do 4 m | m2 | 1260 |  | 0 |  |  |  | znížená |  | 0 | 5e-05 | 0.063 | 0 | 0 | 4 | K | 2 |  |  |  | ROZPOCET | 0 | 0 | 0 | 0 | 0 | 2 | 0 | 4 | 816615499
| VV |  | 45*28 |  | 1260 | [13 empty] | VV | 2 | 2 | True | 1 | ROZPOCET
70 | K | 953171021.S | Osadenie kovového poklopu liatinového alebo oceľového vrátane rámu, hmotnosti do 50 kg | ks | 1 |  | 0 |  |  |  | znížená |  | 0 | 0.003988 | 0.003988 | 0 | 0 | 4 | K | 2 |  |  |  | ROZPOCET | 0 | 0 | 0 | 0 | 0 | 2 | 0 | 4 | 1517115616
71 | M | SPS06-0808 | Poklop Soceľový rebr. plech 820 x 820 mm,, žárový pozinkZ7 | ks | 1 |  | 0 |  |  |  | znížená |  | 0 | 0.0255 | 0.0255 | 0 | 0 | 8 | M | 2 |  |  |  | ROZPOCET | 0 | 0 | 0 | 0 | 0 | 2 | 0 | 4 | 693369745
72 | K | 962031132.S | Búranie priečok alebo vybúranie otvorov plochy nad 4 m2 z tehál pálených, plných alebo dutých hr. do 150 mm, -0,19600t | m2 | 831.738 |  | 0 |  |  |  | znížená |  | 0 | 0 | 0 | 0.196 | 163.0206 | 4 | K | 2 |  |  |  | ROZPOCET | 0 | 0 | 0 | 0 | 0 | 2 | 0 | 4 | 951108339
| VV |  | "suter." | [15 empty] | VV | 2 | 1 | True | 0 | ROZPOCET
| VV |  | 3*3,4*2-0,8*1,97+3,2*3,4-1,5*0,8+2*(1+1,6)*3,4-1,2*1,97+6*3,4+6,45*3,4*2 |  | 108.08 | [13 empty] | VV | 2 | 2 | True | 0 | ROZPOCET
| VV |  | 4,45*3,4*4+7,75*3,4+3*3,4-0,8*1,97+1*3,4*3+2,1*3,4*2-0,8*1,97*2+2,85*3,4+2,1*3,4*2 |  | 140.792 | [13 empty] | VV | 2 | 2 | True | 0 | ROZPOCET
| VV |  | -0,8*1,97*2+2,85*3,4-0,6*1,97*2+6*3,4+6,3*3,4*2-0,8*1,97+3*3,4+3,75*3,4-0,8*1,97 |  | 87.212 | [13 empty] | VV | 2 | 2 | True | 0 | ROZPOCET
| VV |  | 4,2*3,4+7,35*3,4-0,8*1,97+2,5*3,4-0,8*1,97+5,3*3,4+1,5*3,4 |  | 67.738 | [13 empty] | VV | 2 | 2 | True | 0 | ROZPOCET
| VV |  | "1NP" | [15 empty] | VV | 2 | 1 | True | 0 | ROZPOCET
| VV |  | 3*2,5*0,8*1,97+2,3*2,5+4,15*3,95+5,35*3,95-0,8*1,97*2+(4+2,1)*3,95-0,8*1,97-3,6*0,6 |  | 72.302 | [13 empty] | VV | 2 | 2 | True | 0 | ROZPOCET
| VV |  | 6,9*3,95-1,6*1,97-1,2*1,97-0,8*1,97+(1+1+1,3)*3,95+5,35*3,95-1,6*1,97+0,55*3,95 |  | 53.351 | [13 empty] | VV | 2 | 2 | True | 0 | ROZPOCET
| VV |  | 1,97*3,95+2,6*3,95-0,6*1,97*2+2,3*3,95*2-0,8*1,97+(4,8+0,8+1,5+2+3)*3,95-0,8*1,97 |  | 78.501 | [13 empty] | VV | 2 | 2 | True | 0 | ROZPOCET
| VV |  | 1,2*2,02+(2,7+1,75)*3,95-0,8*1,97-1,3*1,3+1,351*3,95+3,45*3,95-0,8*1,97-1,3*1,3 |  | 32.433 | [13 empty] | VV | 2 | 2 | True | 0 | ROZPOCET
| VV |  | 1,351*3,95*2-0,8*1,97+3*3,95*3-0,8*1,97-1,6*1,97+12,225*3,95-1,6*1,97*2-6,5*3,95 |  | 56.229 | [13 empty] | VV | 2 | 2 | True | 0 | ROZPOCET
| VV |  | 3*6*3,95-1,6*1,97-1,2*2,1-0,8*1,97+3*1,2+4,4*1,2+1,3*1,2+(3,8+1)*3,95+3*3,95*4 |  | 140.652 | [13 empty] | VV | 2 | 2 | True | 0 | ROZPOCET
| VV |  | -1,6*1,97-1,6*1,5 |  | -5.552 | [13 empty] | VV | 2 | 2 | True | 0 | ROZPOCET
| VV |  | Súčet |  | 831.738 | [13 empty] | VV | 2 | 4 | True | 1 | ROZPOCET
73 | K | 962032231.S | Búranie muriva alebo vybúranie otvorov plochy nad 4 m2 nadzákladového z tehál pálených, vápenopieskových, cementových na maltu, -1,90500t | m3 | 11.074 |  | 0 |  |  |  | znížená |  | 0 | 0 | 0 | 1.905 | 21.096 | 4 | K | 2 |  |  |  | ROZPOCET | 0 | 0 | 0 | 0 | 0 | 2 | 0 | 4 | 591228020
| VV |  | "suter." | [15 empty] | VV | 2 | 1 | True | 0 | ROZPOCET
| VV |  | 2,2*0,3*3,4+1,8*0,3*2,02 |  | 3.335 | [13 empty] | VV | 2 | 2 | True | 0 | ROZPOCET
| VV |  | "1NP" | [15 empty] | VV | 2 | 1 | True | 0 | ROZPOCET
| VV |  | (3,082+5,05)*0,3*2,5-0,8*0,3*1,97*3-0,6*0,3*1,2+9,35*0,3*2,75-2,5*0,3*2 |  | 10.678 | [13 empty] | VV | 2 | 2 | True | 0 | ROZPOCET
| VV |  | -0,9*0,3*1,97*2-2,5*0,3*2,5 |  | -2.939 | [13 empty] | VV | 2 | 2 | True | 0 | ROZPOCET
| VV |  | Súčet |  | 11.074 | [13 empty] | VV | 2 | 4 | True | 1 | ROZPOCET
74 | K | 962081141.S | Búranie muriva priečok zo sklenených tvárnic, hr. do 150 mm, -0,08200t | m2 | 149.04 |  | 0 |  |  |  | znížená |  | 0 | 0 | 0 | 0.082 | 12.2213 | 4 | K | 2 |  |  |  | ROZPOCET | 0 | 0 | 0 | 0 | 0 | 2 | 0 | 4 | -99741852
| VV |  | "1NP" 3,6*0,6*69 |  | 149.04 | [13 empty] | VV | 2 | 2 | True | 1 | ROZPOCET
75 | K | 962084121.S | Búranie priečok doskových, sadrových, sadrokartónových hr.do 50 mm, -0,10000t | m2 | 30.8 |  | 0 |  |  |  | znížená |  | 0 | 0 | 0 | 0.1 | 3.08 | 4 | K | 2 |  |  |  | ROZPOCET | 0 | 0 | 0 | 0 | 0 | 2 | 0 | 4 | -2118448805
| VV |  | "mont. hyg. priečky s dverami" | [15 empty] | VV | 2 | 1 | True | 0 | ROZPOCET
| VV |  | 4,2*2,2+1,5*2,2*3+1,9*2,2+1,5*2,2*2+0,4*2,2 |  | 30.8 | [13 empty] | VV | 2 | 2 | True | 1 | ROZPOCET
76 | K | 965041441.S | Búranie podkladov pod dlažby, liatych dlažieb a mazanín, škvarobetón hr. nad 100 mm, plochy nad 4 m2 -1,60000t | m3 | 78.83 |  | 0 |  |  |  | znížená |  | 0 | 0 | 0 | 1.6 | 126.128 | 4 | K | 2 |  |  |  | ROZPOCET | 0 | 0 | 0 | 0 | 0 | 2 | 0 | 4 | -217173068
| VV |  | "strecha nad príz." 26,8*7,6+25,6*6,9*2+5,95*16,8 |  | 656.92 | [13 empty] | VV | 2 | 2 | True | 0 | ROZPOCET
| VV |  | 656,92*0,12 |  | 78.83 | [13 empty] | VV | 2 | 2 | True | 1 | ROZPOCET
77 | K | 965043341.S | Búranie podkladov pod dlažby, liatych dlažieb a mazanín,betón s poterom,teracom hr.do 100 mm, plochy nad 4 m2 -2,20000t | m3 | 130.299 |  | 0 |  |  |  | znížená |  | 0 | 0 | 0 | 2.2 | 286.6578 | 4 | K | 2 |  |  |  | ROZPOCET | 0 | 0 | 0 | 0 | 0 | 2 | 0 | 4 | 2129389828
| VV |  | ô | [15 empty] | VV | 2 | 1 | True | 0 | ROZPOCET
| VV |  | "suterén" | [15 empty] | VV | 2 | 1 | True | 0 | ROZPOCET
| VV |  | "suterén" | [15 empty] | VV | 2 | 1 | True | 0 | ROZPOCET
| VV |  | (41,31+21,53+6,3+6,61+15,3+52,29+9,57+12,35+8,9+16,64+15,21+17,22+6,6+81,3)*0,09 |  | 28.002 | [13 empty] | VV | 2 | 2 | True | 0 | ROZPOCET
| VV |  | (40,95++228,22+14,14)*0,09 |  | 25.498 | [13 empty] | VV | 2 | 2 | True | 0 | ROZPOCET
| VV |  | "1NP" | [15 empty] | VV | 2 | 1 | True | 0 | ROZPOCET
| VV |  | (9,46+2,46)*0,09 |  | 1.073 | [13 empty] | VV | 2 | 2 | True | 0 | ROZPOCET
| VV |  | "podkl. vrstvy-betón" | [15 empty] | VV | 2 | 1 | True | 0 | ROZPOCET
| VV |  | "suterén" | [15 empty] | VV | 2 | 1 | True | 0 | ROZPOCET
| VV |  | "C" | [15 empty] | VV | 2 | 1 | True | 0 | ROZPOCET
| VV |  | "suterén" 62,96*0,08 |  | 5.037 | [13 empty] | VV | 2 | 2 | True | 0 | ROZPOCET
| VV |  | "1NP"(43,27+10,64+18,65)*0,08 |  | 5.805 | [13 empty] | VV | 2 | 2 | True | 0 | ROZPOCET
| VV |  | "B" | [15 empty] | VV | 2 | 1 | True | 0 | ROZPOCET
| VV |  | "suterén" | [15 empty] | VV | 2 | 1 | True | 0 | ROZPOCET
| VV |  | (19,28+17,84+13,93+7,45+57,44+15,65+13,89+7,5+4,5+14,4+10,65+12,74+6,07+14,52)*0,08 |  | 17.269 | [13 empty] | VV | 2 | 2 | True | 0 | ROZPOCET
| VV |  | (22,85+29,42+25,98+8,6+2,47+1,35+1,35+1,35+1,17+1,69+1,95)*0,08 |  | 7.854 | [13 empty] | VV | 2 | 2 | True | 0 | ROZPOCET
| VV |  | "1NP" | [15 empty] | VV | 2 | 1 | True | 0 | ROZPOCET
| VV |  | (12,39+12,39+33,12+43,81+8,17+14,19+20,14+3,25+22,42+2,86+1,98+3,29+3,41+14,78)*0,08 |  | 15.696 | [13 empty] | VV | 2 | 2 | True | 0 | ROZPOCET
| VV |  | (3,79+17,84+115,98+4,81+14,66+22,05+1,43+2,5+6,14)*0,08 |  | 15.136 | [13 empty] | VV | 2 | 2 | True | 0 | ROZPOCET
| VV |  | "A2" | [15 empty] | VV | 2 | 1 | True | 0 | ROZPOCET
| VV |  | "1NP" | [15 empty] | VV | 2 | 1 | True | 0 | ROZPOCET
| VV |  | (23,95+62,1)*0,08 |  | 6.884 | [13 empty] | VV | 2 | 2 | True | 0 | ROZPOCET
| VV |  | "A1" | [15 empty] | VV | 2 | 1 | True | 0 | ROZPOCET
| VV |  | "1NP" | [15 empty] | VV | 2 | 1 | True | 0 | ROZPOCET
| VV |  | (8,17+17,39)*0,08 |  | 2.045 | [13 empty] | VV | 2 | 2 | True | 0 | ROZPOCET
| VV |  | Súčet |  | 130.299 | [13 empty] | VV | 2 | 4 | True | 1 | ROZPOCET
| VV |  | (228,22+14,14)*0,09 |  | 21.812 | [13 empty] | VV | 2 | 2 | True | 0 | ROZPOCET
78 | K | 965081812.S | Búranie dlažieb, z kamen., cement., terazzových, čadičových alebo keramických, hr. nad 10 mm, -0,06500t-bet. dlažba | m2 | 135.52 |  | 0 |  |  |  | znížená |  | 0 | 0 | 0 | 0.065 | 8.8088 | 4 | K | 2 |  |  |  | ROZPOCET | 0 | 0 | 0 | 0 | 0 | 2 | 0 | 4 | 675851786
| VV |  | "C" | [15 empty] | VV | 2 | 1 | True | 0 | ROZPOCET
| VV |  | "suterén" 62,96 |  | 62.96 | [13 empty] | VV | 2 | 2 | True | 0 | ROZPOCET
| VV |  | "1NP"43,27+10,64+18,65 |  | 72.56 | [13 empty] | VV | 2 | 2 | True | 0 | ROZPOCET
| VV |  | Súčet |  | 135.52 | [13 empty] | VV | 2 | 4 | True | 1 | ROZPOCET
79 | K | 965081812.S. | Búranie dlažieb, z kamen., cement., terazzových, čadičových alebo keramických, hr. nad 10 mm, -0,06500t | m2 | 699.44 |  | 0 |  |  |  | znížená |  | 0 | 0 | 0 | 0.065 | 45.4636 | 4 | K | 2 |  |  |  | ROZPOCET | 0 | 0 | 0 | 0 | 0 | 2 | 0 | 4 | -1665264218
| VV |  | "B" | [15 empty] | VV | 2 | 1 | True | 0 | ROZPOCET
| VV |  | "suterén" | [15 empty] | VV | 2 | 1 | True | 0 | ROZPOCET
| VV |  | 19,28+17,84+13,93+7,45+57,44+15,65+13,89+7,5+4,5+14,4+10,65+12,74+6,07+14,52+22,85 |  | 238.71 | [13 empty] | VV | 2 | 2 | True | 0 | ROZPOCET
| VV |  | 29,42+25,98+8,6+2,47+1,35+1,35+1,35+1,17+1,69+1,95 |  | 75.33 | [13 empty] | VV | 2 | 2 | True | 0 | ROZPOCET
| VV |  | "1NP" | [15 empty] | VV | 2 | 1 | True | 0 | ROZPOCET
| VV |  | 12,39+12,39+33,12+43,81+8,17+14,19+20,14+3,25+22,42+2,86+1,98+3,29+3,41+14,78+3,79 |  | 199.99 | [13 empty] | VV | 2 | 2 | True | 0 | ROZPOCET
| VV |  | 17,84+115,98+4,81+14,66+22,05+1,43+2,5+6,14 |  | 185.41 | [13 empty] | VV | 2 | 2 | True | 0 | ROZPOCET
| VV |  | Súčet |  | 699.44 | [13 empty] | VV | 2 | 4 | True | 1 | ROZPOCET
80 | K | 968061112.S | Vyvesenie dreveného okenného krídla do suti plochy do 1,5 m2, -0,01200t | ks | 9 |  | 0 |  |  |  | znížená |  | 0 | 0 | 0 | 0.012 | 0.108 | 4 | K | 2 |  |  |  | ROZPOCET | 0 | 0 | 0 | 0 | 0 | 2 | 0 | 4 | 1087840491
81 | K | 968061113.S | Vyvesenie dreveného okenného krídla do suti plochy nad 1,5 m2, -0,01600t | ks | 4 |  | 0 |  |  |  | znížená |  | 0 | 0 | 0 | 0.016 | 0.064 | 4 | K | 2 |  |  |  | ROZPOCET | 0 | 0 | 0 | 0 | 0 | 2 | 0 | 4 | -1912588357
82 | K | 968061125.S | Vyvesenie dreveného dverného krídla do suti plochy do 2 m2, -0,02400t | ks | 69 |  | 0 |  |  |  | znížená |  | 0 | 0 | 0 | 0.024 | 1.656 | 4 | K | 2 |  |  |  | ROZPOCET | 0 | 0 | 0 | 0 | 0 | 2 | 0 | 4 | -1927266346
| VV |  | "suter." 9+33 |  | 42 | [13 empty] | VV | 2 | 2 | True | 0 | ROZPOCET
| VV |  | "1NP"6+21 |  | 27 | [13 empty] | VV | 2 | 2 | True | 0 | ROZPOCET
| VV |  | Súčet |  | 69 | [13 empty] | VV | 2 | 4 | True | 1 | ROZPOCET
83 | K | 968061126.S | Vyvesenie dreveného dverného krídla do suti plochy nad 2 m2, -0,02700t | ks | 14 |  | 0 |  |  |  | znížená |  | 0 | 0 | 0 | 0.027 | 0.378 | 4 | K | 2 |  |  |  | ROZPOCET | 0 | 0 | 0 | 0 | 0 | 2 | 0 | 4 | -698318134
| VV |  | "1NP"11+3 |  | 14 | [13 empty] | VV | 2 | 2 | True | 0 | ROZPOCET
| VV |  | Súčet |  | 14 | [13 empty] | VV | 2 | 4 | True | 1 | ROZPOCET
84 | K | 968062245.S | Vybúranie drevených rámov okien jednoduchých plochy do 2 m2, -0,03100t | m2 | 13.5 |  | 0 |  |  |  | znížená |  | 0 | 0 | 0 | 0.031 | 0.4185 | 4 | K | 2 |  |  |  | ROZPOCET | 0 | 0 | 0 | 0 | 0 | 2 | 0 | 4 | 1580862858
| VV |  | 1*1,5*9 |  | 13.5 | [13 empty] | VV | 2 | 2 | True | 1 | ROZPOCET
85 | K | 968062246.S | Vybúranie drevených rámov okien jednoduchých plochy do 4 m2, -0,02700t | m2 | 16.96 |  | 0 |  |  |  | znížená |  | 0 | 0 | 0 | 0.027 | 0.45792 | 4 | K | 2 |  |  |  | ROZPOCET | 0 | 0 | 0 | 0 | 0 | 2 | 0 | 4 | 2060974749
| VV |  | 1,6*2,65*4 |  | 16.96 | [13 empty] | VV | 2 | 2 | True | 1 | ROZPOCET
86 | K | 968062456.S | Vybúranie drevených dverových zárubní plochy nad 2 m2, -0,06700t | m2 | 19.95 |  | 0 |  |  |  | znížená |  | 0 | 0 | 0 | 0.067 | 1.3367 | 4 | K | 2 |  |  |  | ROZPOCET | 0 | 0 | 0 | 0 | 0 | 2 | 0 | 4 | -828293101
| VV |  | "1NP" 1,9*3,5*3 |  | 19.95 | [13 empty] | VV | 2 | 2 | True | 0 | ROZPOCET
| VV |  | Súčet |  | 19.95 | [13 empty] | VV | 2 | 4 | True | 1 | ROZPOCET
87 | K | 968071112.S | Vyvesenie kovového okenného krídla do suti plochy do 1, 5 m2 | ks | 1 |  | 0 |  |  |  | znížená |  | 0 | 0 | 0 | 0.015 | 0.015 | 4 | K | 2 |  |  |  | ROZPOCET | 0 | 0 | 0 | 0 | 0 | 2 | 0 | 4 | 1496684438
88 | K | 968071113.S | Vyvesenie kovového okenného krídla do suti plochy nad 1, 5 m2 | ks | 3 |  | 0 |  |  |  | znížená |  | 0 | 0 | 0 | 0.06 | 0.18 | 4 | K | 2 |  |  |  | ROZPOCET | 0 | 0 | 0 | 0 | 0 | 2 | 0 | 4 | -137645572
| VV |  | 2+1 |  | 3 | [13 empty] | VV | 2 | 2 | True | 1 | ROZPOCET
89 | K | 968071126.S | Vyvesenie kovového dverného krídla do suti plochy nad 2 m2 | ks | 6 |  | 0 |  |  |  | znížená |  | 0 | 0 | 0 | 0.06 | 0.36 | 4 | K | 2 |  |  |  | ROZPOCET | 0 | 0 | 0 | 0 | 0 | 2 | 0 | 4 | 1351579657
| VV |  | "suter." 1+2+1 |  | 4 | [13 empty] | VV | 2 | 2 | True | 0 | ROZPOCET
| VV |  | "1NP" 2 |  | 2 | [13 empty] | VV | 2 | 2 | True | 0 | ROZPOCET
| VV |  | Súčet |  | 6 | [13 empty] | VV | 2 | 4 | True | 1 | ROZPOCET
90 | K | 968072245.S | Vybúranie kovových rámov okien jednoduchých plochy do 2 m2, -0,04100t | m2 | 4.55 |  | 0 |  |  |  | znížená |  | 0 | 0 | 0 | 0.041 | 0.18655 | 4 | K | 2 |  |  |  | ROZPOCET | 0 | 0 | 0 | 0 | 0 | 2 | 0 | 4 | -1390526370
| VV |  | 1,3*1,3*2+0,9*1,3*1 |  | 4.55 | [13 empty] | VV | 2 | 2 | True | 1 | ROZPOCET
91 | K | 968072246.S | Vybúranie kovových rámov okien jednoduchých plochy do 4 m2, -0,03400t | m2 | 2.015 |  | 0 |  |  |  | znížená |  | 0 | 0 | 0 | 0.034 | 0.06851 | 4 | K | 2 |  |  |  | ROZPOCET | 0 | 0 | 0 | 0 | 0 | 2 | 0 | 4 | -203848948
| VV |  | 1,55*1,3*1 |  | 2.015 | [13 empty] | VV | 2 | 2 | True | 1 | ROZPOCET
92 | K | 968072455.S | Vybúranie kovových dverových zárubní plochy do 2 m2, -0,07600t | m2 | 102.834 |  | 0 |  |  |  | znížená |  | 0 | 0 | 0 | 0.076 | 7.8154 | 4 | K | 2 |  |  |  | ROZPOCET | 0 | 0 | 0 | 0 | 0 | 2 | 0 | 4 | 1415175094
| VV |  | "1PP" 0,6*1,97*9+0,8*1,97*33 |  | 62.646 | [13 empty] | VV | 2 | 2 | True | 0 | ROZPOCET
| VV |  | "1NP" 0,6*1,97*6+0,8*1,97*21 |  | 40.188 | [13 empty] | VV | 2 | 2 | True | 0 | ROZPOCET
| VV |  | Súčet |  | 102.834 | [13 empty] | VV | 2 | 4 | True | 1 | ROZPOCET
93 | K | 968072456.S | Vybúranie kovových dverových zárubní plochy nad 2 m2, -0,06300t | m2 | 52.914 |  | 0 |  |  |  | znížená |  | 0 | 0 | 0 | 0.063 | 3.3336 | 4 | K | 2 |  |  |  | ROZPOCET | 0 | 0 | 0 | 0 | 0 | 2 | 0 | 4 | -1158700837
| VV |  | "suter" 1,2*1,97*1+2,4*1,9*2+1,4*1,45*1 |  | 13.514 | [13 empty] | VV | 2 | 2 | True | 0 | ROZPOCET
| VV |  | "1NP" 1,2*1,97*2+1,6*1,97*11 |  | 39.4 | [13 empty] | VV | 2 | 2 | True | 0 | ROZPOCET
| VV |  | Súčet |  | 52.914 | [13 empty] | VV | 2 | 4 | True | 1 | ROZPOCET
94 | K | 968081112.S | Vyvesenie plastového okenného krídla do suti plochy do 1, 5 m2, -0,01400t | ks | 11 |  | 0 |  |  |  | znížená |  | 0 | 0 | 0 | 0.014 | 0.154 | 4 | K | 2 |  |  |  | ROZPOCET | 0 | 0 | 0 | 0 | 0 | 2 | 0 | 4 | 30764105
| VV |  | "suter." 2+2+1+1 |  | 6 | [13 empty] | VV | 2 | 2 | True | 0 | ROZPOCET
| VV |  | "1NP." 4+1 |  | 5 | [13 empty] | VV | 2 | 2 | True | 0 | ROZPOCET
| VV |  | Súčet |  | 11 | [13 empty] | VV | 2 | 4 | True | 1 | ROZPOCET
95 | K | 968081113.S | Vyvesenie plastového okenného krídla do suti plochy nad 1, 5 m2, -0,02000t | ks | 93 |  | 0 |  |  |  | znížená |  | 0 | 0 | 0 | 0.02 | 1.86 | 4 | K | 2 |  |  |  | ROZPOCET | 0 | 0 | 0 | 0 | 0 | 2 | 0 | 4 | -1118838216
| VV |  | "suter." 3+4+12 |  | 19 | [13 empty] | VV | 2 | 2 | True | 0 | ROZPOCET
| VV |  | "1NP"42+1+1+1+1 |  | 46 | [13 empty] | VV | 2 | 2 | True | 0 | ROZPOCET
| VV |  | "strecha" 28 |  | 28 | [13 empty] | VV | 2 | 2 | True | 0 | ROZPOCET
| VV |  | Súčet |  | 93 | [13 empty] | VV | 2 | 4 | True | 1 | ROZPOCET
96 | K | 968081115.S | Demontáž okien plastových, 1 bm obvodu - 0,007t | m | 615.6 |  | 0 |  |  |  | znížená |  | 0 | 0 | 0 | 0.007 | 4.3092 | 4 | K | 2 |  |  |  | ROZPOCET | 0 | 0 | 0 | 0 | 0 | 2 | 0 | 4 | 639998219
| VV |  | "suter." 2*(1,5+0,8)*3+2*(1+0,9)*4+2*(0,5+0,4)*2+2*(0,5+0,9)*2+2*(0,7+1,3)*1 |  | 42.2 | [13 empty] | VV | 2 | 2 | True | 0 | ROZPOCET
| VV |  | 2*(1,5+1,4)*12+2*(1,5+0,8)*1 |  | 74.2 | [13 empty] | VV | 2 | 2 | True | 0 | ROZPOCET
| VV |  | "1NP" 2*(1,3+2,3)*42+2*(1,5+2,3)+2*(0,7+1,2)*4+2*(0,6+1,2)*1+2*(2,5+2)*1+2,5*4*1 |  | 347.8 | [13 empty] | VV | 2 | 2 | True | 0 | ROZPOCET
| VV |  | 2*(0,9+2)*1 |  | 5.8 | [13 empty] | VV | 2 | 2 | True | 0 | ROZPOCET
| VV |  | "strecha" 28*1,3*4 |  | 145.6 | [13 empty] | VV | 2 | 2 | True | 0 | ROZPOCET
| VV |  | Súčet |  | 615.6 | [13 empty] | VV | 2 | 4 | True | 1 | ROZPOCET
97 | K | 968081116.S | Demontáž dverí plastových vchodových, 1 bm obvodu - 0,012t | m | 58.06 |  | 0 |  |  |  | znížená |  | 0 | 0 | 0 | 0.012 | 0.69672 | 4 | K | 2 |  |  |  | ROZPOCET | 0 | 0 | 0 | 0 | 0 | 2 | 0 | 4 | 468757591
| VV |  | "suter." | [15 empty] | VV | 2 | 1 | True | 0 | ROZPOCET
| VV |  | 2*(1,4+1,97)*1+2*(0,9+3,05)*1 |  | 14.64 | [13 empty] | VV | 2 | 2 | True | 0 | ROZPOCET
| VV |  | "1NP" | [15 empty] | VV | 2 | 1 | True | 0 | ROZPOCET
| VV |  | 2*(1,5+3,5)*2+2*(0,9+2,5)*1+2*(0,8+1,97)*3 |  | 43.42 | [13 empty] | VV | 2 | 2 | True | 0 | ROZPOCET
| VV |  | Súčet |  | 58.06 | [13 empty] | VV | 2 | 4 | True | 1 | ROZPOCET
98 | K | 968081125.S | Vyvesenie plastového dverného krídla do suti plochy do 2 m2, -0,02600t | ks | 3 |  | 0 |  |  |  | znížená |  | 0 | 0 | 0 | 0.026 | 0.078 | 4 | K | 2 |  |  |  | ROZPOCET | 0 | 0 | 0 | 0 | 0 | 2 | 0 | 4 | -1879311146
| VV |  | 3 |  | 3 | [13 empty] | VV | 2 | 2 | True | 1 | ROZPOCET
99 | K | 968081126.S | Vyvesenie plastového dverného krídla do suti plochy nad 2 m2, -0,03000t | ks | 5 |  | 0 |  |  |  | znížená |  | 0 | 0 | 0 | 0.03 | 0.15 | 4 | K | 2 |  |  |  | ROZPOCET | 0 | 0 | 0 | 0 | 0 | 2 | 0 | 4 | 371532048
| VV |  | "suter." 1+1 |  | 2 | [13 empty] | VV | 2 | 2 | True | 0 | ROZPOCET
| VV |  | "1NP" 2+1 |  | 3 | [13 empty] | VV | 2 | 2 | True | 0 | ROZPOCET
| VV |  | Súčet |  | 5 | [13 empty] | VV | 2 | 4 | True | 1 | ROZPOCET
100 | K | 971033561.S | Vybúranie otvorov v murive tehl. plochy do 1 m2 hr. do 600 mm, -1,87500t | m3 | 1.97 |  | 0 |  |  |  | znížená |  | 0 | 0 | 0 | 1.875 | 3.6938 | 4 | K | 2 |  |  |  | ROZPOCET | 0 | 0 | 0 | 0 | 0 | 2 | 0 | 4 | -1833453788
| VV |  | 0,9*0,5*1,1*2+0,7*0,5*1,4*2 |  | 1.97 | [13 empty] | VV | 2 | 2 | True | 1 | ROZPOCET
101 | K | 971033631.S | Vybúranie otvorov v murive tehl. plochy do 4 m2 hr. do 150 mm, -0,27000t | m2 | 23.634 |  | 0 |  |  |  | znížená |  | 0 | 0 | 0 | 0.27 | 6.3812 | 4 | K | 2 |  |  |  | ROZPOCET | 0 | 0 | 0 | 0 | 0 | 2 | 0 | 4 | 2022487987
| VV |  | "suter." | [15 empty] | VV | 2 | 1 | True | 0 | ROZPOCET
| VV |  | 0,9*2,02*7 |  | 12.726 | [13 empty] | VV | 2 | 2 | True | 0 | ROZPOCET
| VV |  | "1NP" | [15 empty] | VV | 2 | 1 | True | 0 | ROZPOCET
| VV |  | 0,9*2,02*6 |  | 10.908 | [13 empty] | VV | 2 | 2 | True | 0 | ROZPOCET
| VV |  | Súčet |  | 23.634 | [13 empty] | VV | 2 | 4 | True | 1 | ROZPOCET
102 | K | 971033651.S | Vybúranie otvorov v murive tehl. plochy do 4 m2 hr. do 600 mm, -1,87500t | m3 | 1.05 |  | 0 |  |  |  | znížená |  | 0 | 0 | 0 | 1.875 | 1.9688 | 4 | K | 2 |  |  |  | ROZPOCET | 0 | 0 | 0 | 0 | 0 | 2 | 0 | 4 | 1079622808
| VV |  | 1,5*0,5*1,4 |  | 1.05 | [13 empty] | VV | 2 | 2 | True | 1 | ROZPOCET
103 | K | 974031121.S | Vysekanie rýh v akomkoľvek murive tehlovom na akúkoľvek maltu do hĺbky 30 mm a š. do 30 mm, -0,00200 t | m | 35.3 |  | 0 |  |  |  | znížená |  | 0 | 0 | 0 | 0.002 | 0.0706 | 4 | K | 2 |  |  |  | ROZPOCET | 0 | 0 | 0 | 0 | 0 | 2 | 0 | 4 | 1072964728
| VV |  | "suter."3*1,9*2+4*1,9*2 |  | 26.6 | [13 empty] | VV | 2 | 2 | True | 0 | ROZPOCET
| VV |  | "1NP" 3*1,9+1,5*2 |  | 8.7 | [13 empty] | VV | 2 | 2 | True | 0 | ROZPOCET
| VV |  | Súčet |  | 35.3 | [13 empty] | VV | 2 | 4 | True | 1 | ROZPOCET
104 | K | 976071111.S | Vybúranie kovových madiel a zábradlí, -0,03700t | m | 19.3 |  | 0 |  |  |  | znížená |  | 0 | 0 | 0 | 0.037 | 0.7141 | 4 | K | 2 |  |  |  | ROZPOCET | 0 | 0 | 0 | 0 | 0 | 2 | 0 | 4 | 614718750
| VV |  | "1NP"5,1*1+5,3*1+8,9*1 |  | 19.3 | [13 empty] | VV | 2 | 2 | True | 0 | ROZPOCET
| VV |  | Súčet |  | 19.3 | [13 empty] | VV | 2 | 4 | True | 1 | ROZPOCET
105 | K | 978011161.S | Otlčenie omietok stropov vnútorných vápenných alebo vápennocementových v rozsahu do 40 %, -0,02000t | m2 | 2039.01 |  | 0 |  |  |  | znížená |  | 0 | 0 | 0 | 0.02 | 40.7802 | 4 | K | 2 |  |  |  | ROZPOCET | 0 | 0 | 0 | 0 | 0 | 2 | 0 | 4 | 1438449650
| VV |  | "suterén" 979,37 |  | 979.37 | [13 empty] | VV | 2 | 2 | True | 0 | ROZPOCET
| VV |  | "1NP"1059,64 |  | 1059.64 | [13 empty] | VV | 2 | 2 | True | 0 | ROZPOCET
| VV |  | Súčet |  | 2039.01 | [13 empty] | VV | 2 | 4 | True | 1 | ROZPOCET
106 | K | 978013161.S | Otlčenie omietok stien vnútorných vápenných alebo vápennocementových v rozsahu do 40 %, -0,02000t | m2 | 5116.17 |  | 0 |  |  |  | znížená |  | 0 | 0 | 0 | 0.02 | 102.3234 | 4 | K | 2 |  |  |  | ROZPOCET | 0 | 0 | 0 | 0 | 0 | 2 | 0 | 4 | 306649589
| VV |  | "suterén" | [15 empty] | VV | 2 | 1 | True | 0 | ROZPOCET
| VV |  | 46,97+47,24+39,43+107,91+149,42+37,52+112,45+61,57+29,95+32,55+55,39+119,07+43,3 |  | 882.77 | [13 empty] | VV | 2 | 2 | True | 0 | ROZPOCET
| VV |  | 40,08+42,28+58,79+60,46+60,98+53,84+51,49+44,57+29,02+27,26+49,58+44,14+35,5+304,61 |  | 902.6 | [13 empty] | VV | 2 | 2 | True | 0 | ROZPOCET
| VV |  | 91,56+47,38+33,78+48,31+63,49+72,2+89,06+42,84+18,21+14,94+14,94+15,14+13,78+16,66 |  | 582.29 | [13 empty] | VV | 2 | 2 | True | 0 | ROZPOCET
| VV |  | 297+48,82 |  | 345.82 | [13 empty] | VV | 2 | 2 | True | 0 | ROZPOCET
| VV |  | "1NP" | [15 empty] | VV | 2 | 1 | True | 0 | ROZPOCET
| VV |  | 73,55+70,7+53,23+53,23+99,14+96,76+209,13+97,07+80,94+88,78+44,41+52,48+36,26+72,66 |  | 1128.34 | [13 empty] | VV | 2 | 2 | True | 0 | ROZPOCET
| VV |  | 51,35+32,79+113,71+26,47+22,77+28,44+28,83+58,81+78,72+29,63+77,76+206,4+29,29 |  | 784.97 | [13 empty] | VV | 2 | 2 | True | 0 | ROZPOCET
| VV |  | 51,58+67,5+133,71+17,39+9,17+14,92+23,13 |  | 317.4 | [13 empty] | VV | 2 | 2 | True | 0 | ROZPOCET
| VV |  | "strecha" | [15 empty] | VV | 2 | 1 | True | 0 | ROZPOCET
| VV |  | 2*(25+13)*2,15-1,3*1,3*28+13*2,15*2 |  | 171.98 | [13 empty] | VV | 2 | 2 | True | 0 | ROZPOCET
| VV |  | Súčet |  | 5116.17 | [13 empty] | VV | 2 | 4 | True | 1 | ROZPOCET
107 | K | 978021191.S | Otlčenie omietok stien vnútorných cementových v rozsahu do 100 %, -0,06100t | m2 | 322.658 |  | 0 |  |  |  | znížená |  | 0 | 0 | 0 | 0.061 | 19.6821 | 4 | K | 2 |  |  |  | ROZPOCET | 0 | 0 | 0 | 0 | 0 | 2 | 0 | 4 | 377166124
| VV |  | "suterén-pre sanaciu" | [15 empty] | VV | 2 | 1 | True | 0 | ROZPOCET
| VV |  | (41,498+25,2+41,498)*3,4-1,5*0,9-1*0,9*3-1,5*2,02-2,5*1,9-1*1,4*2-0,9*2,02-0,5*1,4*4 |  | 348.618 | [13 empty] | VV | 2 | 2 | True | 0 | ROZPOCET
| VV |  | -1,5*1,4*7-0,7*1,4*2-0,9*1,1-1,5*1,4*11+(2,8+5,35)*3,4 |  | -13.04 | [13 empty] | VV | 2 | 2 | True | 0 | ROZPOCET
| VV |  | -0,3*3,4*5-0,15*3,4*12-0,5*3,4 |  | -12.92 | [13 empty] | VV | 2 | 2 | True | 0 | ROZPOCET
| VV |  | Súčet |  | 322.658 | [13 empty] | VV | 2 | 4 | True | 1 | ROZPOCET
108 | K | 978036161.S | Otlčenie omietok šľachtených a pod., vonkajších brizolitových, v rozsahu do 50 %, -0,02900t | m2 | 675.4 |  | 0 |  |  |  | znížená |  | 0 | 0 | 0 | 0.029 | 19.5866 | 4 | K | 2 |  |  |  | ROZPOCET | 0 | 0 | 0 | 0 | 0 | 2 | 0 | 4 | -1726704053
| VV |  | 675,40 |  | 675.4 | [13 empty] | VV | 2 | 2 | True | 1 | ROZPOCET
109 | K | 978059531.S | Odsekanie a odobratie obkladov stien z obkladačiek vnútorných vrátane podkladovej omietky nad 2 m2, -0,06800t | m2 | 703.01 |  | 0 |  |  |  | znížená |  | 0 | 0 | 0 | 0.068 | 47.8047 | 4 | K | 2 |  |  |  | ROZPOCET | 0 | 0 | 0 | 0 | 0 | 2 | 0 | 4 | -2146618901
| VV |  | "suterén" | [15 empty] | VV | 2 | 1 | True | 0 | ROZPOCET
| VV |  | 34,28+32,74+27,17+18,22+31,1+27,58+30,1+21,3+10,53+9,18+9,18+9,38+8,5+9,08+9,94 |  | 288.28 | [13 empty] | VV | 2 | 2 | True | 0 | ROZPOCET
| VV |  | "1NP" | [15 empty] | VV | 2 | 1 | True | 0 | ROZPOCET
| VV |  | 3,9+28,2+28,2+3,9+7,5+46,5+67,5+34,35+15,32+15,54 |  | 250.91 | [13 empty] | VV | 2 | 2 | True | 0 | ROZPOCET
| VV |  | 9,75+6+99,47+13,54+24,63+2,55+7,88 |  | 163.82 | [13 empty] | VV | 2 | 2 | True | 0 | ROZPOCET
| VV |  | Súčet |  | 703.01 | [13 empty] | VV | 2 | 4 | True | 1 | ROZPOCET
110 | K | 978071251.S | Odsekanie a odstránenie izolácie lepenkovej vodorovnej, -0,07300t | m2 | 978.07 |  | 0 |  |  |  | znížená |  | 0 | 0 | 0 | 0.073 | 71.3991 | 4 | K | 2 |  |  |  | ROZPOCET | 0 | 0 | 0 | 0 | 0 | 2 | 0 | 4 | -1005867046
| VV |  | "suterén" | [15 empty] | VV | 2 | 1 | True | 0 | ROZPOCET
| VV |  | 979,37-1,3 |  | 978.07 | [13 empty] | VV | 2 | 2 | True | 1 | ROZPOCET
111 | K | 979011111.S | Zvislá doprava sutiny a vybúraných hmôt za prvé podlažie nad alebo pod základným podlažím | t | 1176.511 |  | 0 |  |  |  | znížená |  | 0 | 0 | 0 | 0 | 0 | 4 | K | 2 |  |  |  | ROZPOCET | 0 | 0 | 0 | 0 | 0 | 2 | 0 | 4 | -1950430939
112 | K | 979011121.S | Zvislá doprava sutiny a vybúraných hmôt za každé ďalšie podlažie | t | 1176.511 |  | 0 |  |  |  | znížená |  | 0 | 0 | 0 | 0 | 0 | 4 | K | 2 |  |  |  | ROZPOCET | 0 | 0 | 0 | 0 | 0 | 2 | 0 | 4 | 1709894511
113 | K | 979081111.S | Odvoz sutiny a vybúraných hmôt na skládku do 1 km | t | 1176.511 |  | 0 |  |  |  | znížená |  | 0 | 0 | 0 | 0 | 0 | 4 | K | 2 |  |  |  | ROZPOCET | 0 | 0 | 0 | 0 | 0 | 2 | 0 | 4 | -492579468
114 | K | 979081121.S | Odvoz sutiny a vybúraných hmôt na skládku za každý ďalší 1 km | t | 10588.599 |  | 0 |  |  |  | znížená |  | 0 | 0 | 0 | 0 | 0 | 4 | K | 2 |  |  |  | ROZPOCET | 0 | 0 | 0 | 0 | 0 | 2 | 0 | 4 | 1472004771
| VV |  | 1176,511*9 'Prepočítané koeficientom množstva |  | 10588.599 | [13 empty] | VV | 2 | 2 | False | 1 | ROZPOCET
115 | K | 979082111.S | Vnútrostavenisková doprava sutiny a vybúraných hmôt do 10 m | t | 1176.511 |  | 0 |  |  |  | znížená |  | 0 | 0 | 0 | 0 | 0 | 4 | K | 2 |  |  |  | ROZPOCET | 0 | 0 | 0 | 0 | 0 | 2 | 0 | 4 | -205355754
116 | K | 979089012.S | Poplatok za skládku - betón, tehly, dlaždice (17 01) ostatné | t | 1176.511 |  | 0 |  |  |  | znížená |  | 0 | 0 | 0 | 0 | 0 | 4 | K | 2 |  |  |  | ROZPOCET | 0 | 0 | 0 | 0 | 0 | 2 | 0 | 4 | 1398519485
117 | K | 981011112.S3 | Demolácia budov postupným rozoberaním, ostatných, -prístrešky -0,22200t | m3 | 403.15 |  | 0 |  |  |  | znížená |  | 0 | 0 | 0 | 0.222 | 89.4993 | 4 | K | 2 |  |  |  | ROZPOCET | 0 | 0 | 0 | 0 | 0 | 2 | 0 | 4 | -1509716007
| VV |  | 9,78+12,29+129,08+252 |  | 403.15 | [13 empty] | VV | 2 | 2 | True | 1 | ROZPOCET
| D | 99 | Presun hmôt HSV |  |  |  | 0 | [5 empty] | 0 |  | 0 |  | 0 | 1 | D | 1 |  |  |  | ROZPOCET | [6 empty] | 0
118 | K | 999281112.S | Presun hmôt pre opravy a údržbu objektov vrátane vonkajších plášťov výšky 25-36 m | t | 710.108 |  | 0 |  |  |  | znížená |  | 0 | 0 | 0 | 0 | 0 | 4 | K | 2 |  |  |  | ROZPOCET | 0 | 0 | 0 | 0 | 0 | 2 | 0 | 4 | 1277008824
| D | PSV | Práce a dodávky PSV |  |  |  | 0 | [5 empty] | 0 |  | 429.7873 |  | 47.8656 | 2 | D | 0 |  |  |  | ROZPOCET | [6 empty] | 0
| D | 711 | Izolácie proti vode a vlhkosti |  |  |  | 0 | [5 empty] | 0 |  | 7.4147 |  | 0 | 2 | D | 1 |  |  |  | ROZPOCET | [6 empty] | 0
119 | K | 711113131 | Izolácie proti zemnej vlhkosti a povrchovej vode hr. 2 mm na ploche vodorovnej | m2 | 1088.63 |  | 0 |  |  |  | znížená |  | 0 | 0.0035 | 3.8102 | 0 | 0 | 16 | K | 2 |  |  |  | ROZPOCET | 0 | 0 | 0 | 0 | 0 | 2 | 0 | 16 | -1226678199
| VV |  | "A1" 241,0-19,17 |  | 221.83 | [13 empty] | VV | 2 | 2 | True | 0 | ROZPOCET
| VV |  | "B1" 221,36 |  | 221.36 | [13 empty] | VV | 2 | 2 | True | 0 | ROZPOCET
| VV |  | "C1" 56,14 |  | 56.14 | [13 empty] | VV | 2 | 2 | True | 0 | ROZPOCET
| VV |  | "F" 228,22 |  | 228.22 | [13 empty] | VV | 2 | 2 | True | 0 | ROZPOCET
| VV |  | "G" 361,08 |  | 361.08 | [13 empty] | VV | 2 | 2 | True | 0 | ROZPOCET
| VV |  | Súčet |  | 1088.63 | [13 empty] | VV | 2 | 4 | True | 1 | ROZPOCET
120 | K | 711113141 | Izolácia proti zemnej vlhkosti a povrchovej vodeI hr. 2 mm na ploche zvislej | m2 | 322.658 |  | 0 |  |  |  | znížená |  | 0 | 0.0035 | 1.1293 | 0 | 0 | 16 | K | 2 |  |  |  | ROZPOCET | 0 | 0 | 0 | 0 | 0 | 2 | 0 | 16 | 1861978103
| VV |  | 322,658 |  | 322.658 | [13 empty] | VV | 2 | 2 | True | 1 | ROZPOCET
121 | K | 711211001.S | Jednozlož. hydroizolačná -, náter na vnútorne použitie vodorovná | m2 | 1088.63 |  | 0 |  |  |  | znížená |  | 0 | 0.00158 | 1.72 | 0 | 0 | 16 | K | 2 |  |  |  | ROZPOCET | 0 | 0 | 0 | 0 | 0 | 2 | 0 | 16 | 1761868824
| VV |  | "A1" 241,0-19,17 |  | 221.83 | [13 empty] | VV | 2 | 2 | True | 0 | ROZPOCET
| VV |  | "B1" 221,36 |  | 221.36 | [13 empty] | VV | 2 | 2 | True | 0 | ROZPOCET
| VV |  | "C1" 56,14 |  | 56.14 | [13 empty] | VV | 2 | 2 | True | 0 | ROZPOCET
| VV |  | "F" 228,22 |  | 228.22 | [13 empty] | VV | 2 | 2 | True | 0 | ROZPOCET
| VV |  | "G" 361,08 |  | 361.08 | [13 empty] | VV | 2 | 2 | True | 0 | ROZPOCET
| VV |  | Súčet |  | 1088.63 | [13 empty] | VV | 2 | 4 | True | 1 | ROZPOCET
122 | K | 711793010.S | Izolácia dilatácii elastickou tesniacou páskou z mäkkého PVC vodorovná pre náročné aplikácie s vysokým zaťažením, 120 mm/50 m, | m | 318.646 |  | 0 |  |  |  | znížená |  | 0 | 0.00237 | 0.75519 | 0 | 0 | 16 | K | 2 |  |  |  | ROZPOCET | 0 | 0 | 0 | 0 | 0 | 2 | 0 | 16 | 711088134
| VV |  | "suterén-pre sanaciu" | [15 empty] | VV | 2 | 1 | True | 0 | ROZPOCET
| VV |  | 41,498+25,2+41,498+2,8+5,35 |  | 116.346 | [13 empty] | VV | 2 | 2 | True | 0 | ROZPOCET
| VV |  | -0,9-0,3*5-0,15*12-0,5-2,5 |  | -7.2 | [13 empty] | VV | 2 | 2 | True | 0 | ROZPOCET
| VV |  | "v podlahách" | [15 empty] | VV | 2 | 1 | True | 0 | ROZPOCET
| VV |  | 71,1+25,0+28,8+16,1+68,5 |  | 209.5 | [13 empty] | VV | 2 | 2 | True | 0 | ROZPOCET
| VV |  | Súčet |  | 318.646 | [13 empty] | VV | 2 | 4 | True | 1 | ROZPOCET
123 | K | 998711203.S | Presun hmôt pre izoláciu proti vode v objektoch výšky nad 12 do 60 m | % |  |  | 0 |  |  |  | znížená |  | 0 | 0 | 0 | 0 | 0 | 16 | K | 2 |  |  |  | ROZPOCET | 0 | 0 | 0 | 0 | 0 | 2 | 0 | 16 | -1887639914
| D | 712 | Izolácie striech, povlakové krytiny |  |  |  | 0 | [5 empty] | 0 |  | 12.13 |  | 10.5107 | 2 | D | 1 |  |  |  | ROZPOCET | [6 empty] | 0
124 | K | 712290010.S | Zhotovenie parozábrany pre strechy ploché do 10° | m2 | 1139.88 |  | 0 |  |  |  | znížená |  | 0 | 0 | 0 | 0 | 0 | 16 | K | 2 |  |  |  | ROZPOCET | 0 | 0 | 0 | 0 | 0 | 2 | 0 | 16 | 1514332997
| VV |  | 353,4+786,48 |  | 1139.88 | [13 empty] | VV | 2 | 2 | True | 1 | ROZPOCET
125 | M | 283230007300.S | Parozábrana hr. 0,15 mm, š. 2 m, materiál na báze PO - modifikovaný PE | m2 | 1310.862 |  | 0 |  |  |  | znížená |  | 0 | 0.00014 | 0.18352 | 0 | 0 | 32 | M | 2 |  |  |  | ROZPOCET | 0 | 0 | 0 | 0 | 0 | 2 | 0 | 16 | -2127056547
| VV |  | 1139,88*1,15 'Prepočítané koeficientom množstva |  | 1310.862 | [13 empty] | VV | 2 | 2 | False | 1 | ROZPOCET
126 | K | 712331110.S | Zhotovenie povlakovej krytiny stiech plochých do 10° pásmi NAIP prikotvením, so zvareným spojom | m2 | 786.48 |  | 0 |  |  |  | znížená |  | 0 | 0.00015 | 0.11797 | 0 | 0 | 16 | K | 2 |  |  |  | ROZPOCET | 0 | 0 | 0 | 0 | 0 | 2 | 0 | 16 | -90148446
| VV |  | 786,48 |  | 786.48 | [13 empty] | VV | 2 | 2 | True | 1 | ROZPOCET
127 | M | 309200014900.S | Skrutka do betónu 6,3x220 mm, pozinkovaná, na upevnenie tepelných a hydroizolácií | ks | 3145.92 |  | 0 |  |  |  | znížená |  | 0 | 0.001 | 3.1459 | 0 | 0 | 32 | M | 2 |  |  |  | ROZPOCET | 0 | 0 | 0 | 0 | 0 | 2 | 0 | 16 | 603284120
| VV |  | 786,48*4 'Prepočítané koeficientom množstva |  | 3145.92 | [13 empty] | VV | 2 | 2 | False | 1 | ROZPOCET
128 | M | 311210003800.S | Tanierová podložka kovová, pre skrutky so šesťhrannou hlavou | ks | 3145.92 |  | 0 |  |  |  | znížená |  | 0 | 0.00035 | 1.1011 | 0 | 0 | 32 | M | 2 |  |  |  | ROZPOCET | 0 | 0 | 0 | 0 | 0 | 2 | 0 | 16 | -543737110
129 | M | 628330000100.S | Pás asfaltový SBS s bridličným posypom hr. 5,2 mm vystužený netkanou polyesterovou rohožou modifikovaný | m2 | 904.452 |  | 0 |  |  |  | znížená |  | 0 | 0.00744 | 6.7291 | 0 | 0 | 32 | M | 2 |  |  |  | ROZPOCET | 0 | 0 | 0 | 0 | 0 | 2 | 0 | 16 | -1722712297
| VV |  | 786,48 |  | 786.48 | [13 empty] | VV | 2 | 2 | True | 1 | ROZPOCET
| VV |  | 786,48*1,15 'Prepočítané koeficientom množstva |  | 904.452 | [13 empty] | VV | 2 | 2 | False | 1 | ROZPOCET
130 | K | 712500832.S | Odstránenie povlakovej krytiny na šikmých strechách nad 30° do 45° dvojvrstvovej, -0,01600t | m2 | 656.92 |  | 0 |  |  |  | znížená |  | 0 | 0 | 0 | 0.016 | 10.5107 | 16 | K | 2 |  |  |  | ROZPOCET | 0 | 0 | 0 | 0 | 0 | 2 | 0 | 16 | -316351634
| VV |  | "strecha nad príz." 26,8*7,6+25,6*6,9*2+5,95*16,8 |  | 656.92 | [13 empty] | VV | 2 | 2 | True | 1 | ROZPOCET
131 | K | 712960020.S | Osadenie odvetrávacieho komínku na streche | ks | 74 |  | 0 |  |  |  | znížená |  | 0 | 4e-05 | 0.00296 | 0 | 0 | 16 | K | 2 |  |  |  | ROZPOCET | 0 | 0 | 0 | 0 | 0 | 2 | 0 | 16 | 992566482
| VV |  | 74 |  | 74 | [13 empty] | VV | 2 | 2 | True | 1 | ROZPOCET
132 | M | 286630021530.S1 | Komínok odvetrávací k asfaltovaným pásom, DN 70 s manžet. krytkou | ks | 74 |  | 0 |  |  |  | znížená |  | 0 | 0.00175 | 0.1295 | 0 | 0 | 32 | M | 2 |  |  |  | ROZPOCET | 0 | 0 | 0 | 0 | 0 | 2 | 0 | 16 | -1984698332
133 | M | 311970001500.S | Vrut do dĺžky 150 mm na upevnenie do kombi dosiek | ks | 74 |  | 0 |  |  |  | znížená |  | 0 | 0.00015 | 0.0111 | 0 | 0 | 32 | M | 2 |  |  |  | ROZPOCET | 0 | 0 | 0 | 0 | 0 | 2 | 0 | 16 | 1640408210
134 | K | 712990040.S | Položenie geotextílie vodorovne alebo zvislo na strechy ploché do 10° | m2 | 786.48 |  | 0 |  |  |  | znížená |  | 0 | 0 | 0 | 0 | 0 | 16 | K | 2 |  |  |  | ROZPOCET | 0 | 0 | 0 | 0 | 0 | 2 | 0 | 16 | 223632520
| VV |  | "str. plášť" 786,48 |  | 786.48 | [13 empty] | VV | 2 | 2 | True | 1 | ROZPOCET
135 | M | 693110003200.S | Geotextília polypropylénová netkaná 500 g/m2 | m2 | 904.452 |  | 0 |  |  |  | znížená |  | 0 | 0.0005 | 0.45223 | 0 | 0 | 32 | M | 2 |  |  |  | ROZPOCET | 0 | 0 | 0 | 0 | 0 | 2 | 0 | 16 | 599425555
| VV |  | 786,48*1,15 'Prepočítané koeficientom množstva |  | 904.452 | [13 empty] | VV | 2 | 2 | False | 1 | ROZPOCET
136 | K | 712991040.S | Montáž podkladnej konštrukcie z OSB dosiek na atike šírky 411 - 620 mm pod klampiarske konštrukcie | m | 25.5 |  | 0 |  |  |  | znížená |  | 0 | 3e-05 | 0.000765 | 0 | 0 | 16 | K | 2 |  |  |  | ROZPOCET | 0 | 0 | 0 | 0 | 0 | 2 | 0 | 16 | -1114865188
| VV |  | 2*15*0,85 |  | 25.5 | [13 empty] | VV | 2 | 2 | True | 1 | ROZPOCET
137 | M | 311690001000.S | Rozperný nit 1,5x30 mm do betónu, hliníkový | ks | 90 |  | 0 |  |  |  | znížená |  | 0 | 0.0001 | 0.009 | 0 | 0 | 32 | M | 2 |  |  |  | ROZPOCET | 0 | 0 | 0 | 0 | 0 | 2 | 0 | 16 | 1701585611
138 | M | 607260000400.S | Doska OSB nebrúsená hr. 20 mm | m2 | 25.5 |  | 0 |  |  |  | znížená |  | 0 | 0.00968 | 0.24684 | 0 | 0 | 32 | M | 2 |  |  |  | ROZPOCET | 0 | 0 | 0 | 0 | 0 | 2 | 0 | 16 | 1192965510
139 | K | 998712203.S | Presun hmôt pre izoláciu povlakovej krytiny v objektoch výšky nad 12 do 24 m | % |  |  | 0 |  |  |  | znížená |  | 0 | 0 | 0 | 0 | 0 | 16 | K | 2 |  |  |  | ROZPOCET | 0 | 0 | 0 | 0 | 0 | 2 | 0 | 16 | -479595047
| D | 713 | Izolácie tepelné |  |  |  | 0 | [5 empty] | 0 |  | 13.1791 |  | 0.945 | 2 | D | 1 |  |  |  | ROZPOCET | [6 empty] | 0
140 | K | 713000041.S | Odstránenie nadstresnej tepelnej izolácie striech plochých kladenej voľne z vláknitých materiálov hr. nad 10 cm -0,018t | m2 | 52.5 |  | 0 |  |  |  | znížená |  | 0 | 0 | 0 | 0.018 | 0.945 | 16 | K | 2 |  |  |  | ROZPOCET | 0 | 0 | 0 | 0 | 0 | 2 | 0 | 16 | 947272807
| VV |  | "terasa,príst."6,9*5+6*3 |  | 52.5 | [13 empty] | VV | 2 | 2 | True | 1 | ROZPOCET
141 | K | 713131143.Sp | Montáž fólie na steny | m2 | 83.625 |  | 0 |  |  |  | znížená |  | 0 | 3e-05 | 0.0025088 | 0 | 0 | 16 | K | 2 |  |  |  | ROZPOCET | 0 | 0 | 0 | 0 | 0 | 2 | 0 | 16 | 1370944794
| VV |  | "1NP" 83,625 |  | 83.625 | [13 empty] | VV | 2 | 2 | True | 1 | ROZPOCET
142 | M | S2832222 | Plastový plát hr.1,5mm | m2 | 96.169 |  | 0 |  |  |  | znížená |  | 0 | 0.0011 | 0.10579 | 0 | 0 | 32 | M | 2 |  |  |  | ROZPOCET | 0 | 0 | 0 | 0 | 0 | 2 | 0 | 16 | 1241577880
| VV |  | 83,625*1,15 'Prepočítané koeficientom množstva |  | 96.169 | [13 empty] | VV | 2 | 2 | False | 1 | ROZPOCET
143 | K | 713132132.S | Montáž tepelnej izolácie stien polystyrénom, celoplošným prilepením | m2 | 263.5 |  | 0 |  |  |  | znížená |  | 0 | 0.005 | 1.3175 | 0 | 0 | 16 | K | 2 |  |  |  | ROZPOCET | 0 | 0 | 0 | 0 | 0 | 2 | 0 | 16 | 21020871
| VV |  | "sokel" 110*0,8 |  | 88 | [13 empty] | VV | 2 | 2 | True | 0 | ROZPOCET
| VV |  | "strecha" 210*(0,45+0,3)+30*(0,45+0,15) |  | 175.5 | [13 empty] | VV | 2 | 2 | True | 0 | ROZPOCET
| VV |  | Súčet |  | 263.5 | [13 empty] | VV | 2 | 4 | True | 1 | ROZPOCET
144 | M | 283750001800.S | Doska XPS 300 hr. 50 mm, zakladanie stavieb, podlahy, obrátené ploché strechy | m2 | 179.01 |  | 0 |  |  |  | znížená |  | 0 | 0.00165 | 0.29537 | 0 | 0 | 32 | M | 2 |  |  |  | ROZPOCET | 0 | 0 | 0 | 0 | 0 | 2 | 0 | 16 | 153726507
| VV |  | 175,5*1,02 'Prepočítané koeficientom množstva |  | 179.01 | [13 empty] | VV | 2 | 2 | False | 1 | ROZPOCET
145 | M | 283750002100.S | Doska XPS 300 hr. 100 mm, zakladanie stavieb, podlahy, obrátené ploché strechy | m2 | 89.76 |  | 0 |  |  |  | znížená |  | 0 | 0.0033 | 0.29621 | 0 | 0 | 32 | M | 2 |  |  |  | ROZPOCET | 0 | 0 | 0 | 0 | 0 | 2 | 0 | 16 | -337081279
| VV |  | "sokel" 110*0,8 |  | 88 | [13 empty] | VV | 2 | 2 | True | 1 | ROZPOCET
| VV |  | 88*1,02 'Prepočítané koeficientom množstva |  | 89.76 | [13 empty] | VV | 2 | 2 | False | 1 | ROZPOCET
146 | K | 713141151.S | Montáž tepelnej izolácie striech plochých do 10° minerálnou vlnou, jednovrstvová kladenými voľne | m2 | 1139.88 |  | 0 |  |  |  | znížená |  | 0 | 0 | 0 | 0 | 0 | 16 | K | 2 |  |  |  | ROZPOCET | 0 | 0 | 0 | 0 | 0 | 2 | 0 | 16 | 2039564872
| VV |  | 353,4+786,48 |  | 1139.88 | [13 empty] | VV | 2 | 2 | True | 1 | ROZPOCET
147 | M | 631440034000.S | Doska z minerálnej vlny hr. 260 mm, izolácia pre zateplenie plochých striech | m2 | 1162.678 |  | 0 |  |  |  | znížená |  | 0 | 0.0096 | 11.1617 | 0 | 0 | 32 | M | 2 |  |  |  | ROZPOCET | 0 | 0 | 0 | 0 | 0 | 2 | 0 | 16 | 1311285685
| VV |  | 1139,88*1,02 'Prepočítané koeficientom množstva |  | 1162.678 | [13 empty] | VV | 2 | 2 | False | 1 | ROZPOCET
148 | K | 998713203.S | Presun hmôt pre izolácie tepelné v objektoch výšky nad 12 m do 24 m | % |  |  | 0 |  |  |  | znížená |  | 0 | 0 | 0 | 0 | 0 | 16 | K | 2 |  |  |  | ROZPOCET | 0 | 0 | 0 | 0 | 0 | 2 | 0 | 16 | 1430824818
| D | 725 | Zdravotechnika - zariaďovacie predmety |  |  |  | 0 | [5 empty] | 0 |  | 0.49927 |  | 0 | 2 | D | 1 |  |  |  | ROZPOCET | [6 empty] | 0
149 | K | 725190151.S | Montáž sanitárnej priečky z drevotrieskových DTDL dosiek na WC a prezliekacie kabíny/boxy pre suché priestory s nerezovým kovaním | m2 | 34.76 |  | 0 |  |  |  | znížená |  | 0 | 0.001848 | 0.064237 | 0 | 0 | 16 | K | 2 |  |  |  | ROZPOCET | 0 | 0 | 0 | 0 | 0 | 2 | 0 | 16 | 1401126628
| VV |  | "M1" 1,35*2,2*6+0,8*2,2*1+0,9*2,2*6+1,5*2,2*1 |  | 34.76 | [13 empty] | VV | 2 | 2 | True | 1 | ROZPOCET
150 | M | 607210000500.S | Doska drevotriesková obojstranne laminovaná (DTDL) pre použitie v interiéri vo farbe, hrúbky 18 mm ,dvere,nožičky | m2 | 36.498 |  | 0 |  |  |  | znížená |  | 0 | 0.0117 | 0.42703 | 0 | 0 | 32 | M | 2 |  |  |  | ROZPOCET | 0 | 0 | 0 | 0 | 0 | 2 | 0 | 16 | 998027148
| VV |  | "M1" 1,35*2,2*6+0,8*2,2*1+0,9*2,2*6+1,5*2,2*1 |  | 34.76 | [13 empty] | VV | 2 | 2 | True | 1 | ROZPOCET
| VV |  | 34,76*1,05 'Prepočítané koeficientom množstva |  | 36.498 | [13 empty] | VV | 2 | 2 | False | 1 | ROZPOCET
151 | K | 725291113.S | Montaž doplnkov zariadení kúpeľní a záchodov, drobné predmety (držiak na uterák, mydelnička) | ks | 10 |  | 0 |  |  |  | znížená |  | 0 | 0 | 0 | 0 | 0 | 16 | K | 2 |  |  |  | ROZPOCET | 0 | 0 | 0 | 0 | 0 | 2 | 0 | 16 | -52122697
| VV |  | 1+1+1+1+1+1+4 |  | 10 | [13 empty] | VV | 2 | 2 | True | 1 | ROZPOCET
152 | M | 552280013400.S | Držiak toaletného papiera | ks | 1 |  | 0 |  |  |  | znížená |  | 0 | 0.0005 | 0.0005 | 0 | 0 | 32 | M | 2 |  |  |  | ROZPOCET | 0 | 0 | 0 | 0 | 0 | 2 | 0 | 16 | 1648516520
153 | M | 552280013100.S | WC kefa | ks | 1 |  | 0 |  |  |  | znížená |  | 0 | 0.0007 | 0.0007 | 0 | 0 | 32 | M | 2 |  |  |  | ROZPOCET | 0 | 0 | 0 | 0 | 0 | 2 | 0 | 16 | 804533797
154 | M | 552280005000.S | Zásobník na papierové utierky nerezový, 340x110x265 mm | ks | 1 |  | 0 |  |  |  | znížená |  | 0 | 0.002 | 0.002 | 0 | 0 | 32 | M | 2 |  |  |  | ROZPOCET | 0 | 0 | 0 | 0 | 0 | 2 | 0 | 16 | 1621648516
155 | M | 552280005200.S | Dávkovač tekutého mydla, obsah 1,2 l, nerezový matný povrch | ks | 1 |  | 0 |  |  |  | znížená |  | 0 | 0.00204 | 0.00204 | 0 | 0 | 32 | M | 2 |  |  |  | ROZPOCET | 0 | 0 | 0 | 0 | 0 | 2 | 0 | 16 | 992399581
156 | M | 552280005400.S | Kôš nerezový, objem 3 l | ks | 1 |  | 0 |  |  |  | znížená |  | 0 | 0.00196 | 0.00196 | 0 | 0 | 32 | M | 2 |  |  |  | ROZPOCET | 0 | 0 | 0 | 0 | 0 | 2 | 0 | 16 | 1162354323
157 | M | 552280010500.S | Vešiak na odevy | ks | 4 |  | 0 |  |  |  | znížená |  | 0 | 0.0001 | 0.0004 | 0 | 0 | 32 | M | 2 |  |  |  | ROZPOCET | 0 | 0 | 0 | 0 | 0 | 2 | 0 | 16 | 1361038649
158 | M | 95520 | Nerezové zrkadlo sklopné | ks | 1 |  | 0 |  |  |  | znížená |  | 0 | 0 | 0 | 0 | 0 | 32 | M | 2 |  |  |  | ROZPOCET | 0 | 0 | 0 | 0 | 0 | 2 | 0 | 16 | -906415251
159 | K | 725291114.S | Montáž doplnkov zariadení kúpeľní a záchodov, madlá | ks | 2 |  | 0 |  |  |  | znížená |  | 0 | 0 | 0 | 0 | 0 | 16 | K | 2 |  |  |  | ROZPOCET | 0 | 0 | 0 | 0 | 0 | 2 | 0 | 16 | -126862388
| VV |  | 1+1 |  | 2 | [13 empty] | VV | 2 | 2 | True | 1 | ROZPOCET
160 | M | 552380013000 | Madlo nerezové pevné, dĺžka 800 mm, | ks | 1 |  | 0 |  |  |  | znížená |  | 0 | 0.00041 | 0.00041 | 0 | 0 | 32 | M | 2 |  |  |  | ROZPOCET | 0 | 0 | 0 | 0 | 0 | 2 | 0 | 16 | 758193663
161 | M | 49032 | Nerezové madlo sklopné, dĺžka 1100 mm, | ks | 1 |  | 0 |  |  |  | znížená |  | 0 | 0 | 0 | 0 | 0 | 32 | M | 2 |  |  |  | ROZPOCET | 0 | 0 | 0 | 0 | 0 | 2 | 0 | 16 | 1231714634
162 | K | 998725203.S | Presun hmôt pre zariaďovacie predmety v objektoch výšky nad 12 do 24 m | % |  |  | 0 |  |  |  | znížená |  | 0 | 0 | 0 | 0 | 0 | 16 | K | 2 |  |  |  | ROZPOCET | 0 | 0 | 0 | 0 | 0 | 2 | 0 | 16 | -923314667
| D | 762 | Konštrukcie tesárske |  |  |  | 0 | [5 empty] | 0 |  | 7.1114 |  | 6.001 | 2 | D | 1 |  |  |  | ROZPOCET | [6 empty] | 0
163 | K | 762341811.S | Demontáž debnenia striech rovných, oblúkových do 60° z dosiek hrubých, hobľovaných, -0,01600 t | m2 | 375.06 |  | 0 |  |  |  | znížená |  | 0 | 0 | 0 | 0.016 | 6.001 | 16 | K | 2 |  |  |  | ROZPOCET | 0 | 0 | 0 | 0 | 0 | 2 | 0 | 16 | 1594344961
| VV |  | "stredná.časť" 25,6*12,6 |  | 322.56 | [13 empty] | VV | 2 | 2 | True | 0 | ROZPOCET
| VV |  | "terasa,príst."6,9*5+6*3 |  | 52.5 | [13 empty] | VV | 2 | 2 | True | 0 | ROZPOCET
| VV |  | Súčet |  | 375.06 | [13 empty] | VV | 2 | 4 | True | 1 | ROZPOCET
164 | K | 762421302.S | Obloženie stropov alebo strešných podhľadov z dosiek OSB skrutkovaných na zraz hr. dosky 12 mm | m2 | 353.4 |  | 0 |  |  |  | znížená |  | 0 | 0.0057912 | 2.0466 | 0 | 0 | 16 | K | 2 |  |  |  | ROZPOCET | 0 | 0 | 0 | 0 | 0 | 2 | 0 | 16 | 337484750
165 | K | 762421306.S | Obloženie stropov alebo strešných podhľadov z dosiek OSB skrutkovaných na zraz hr. dosky 25 mm | m2 | 353.4 |  | 0 |  |  |  | znížená |  | 0 | 0.01174 | 4.1489 | 0 | 0 | 16 | K | 2 |  |  |  | ROZPOCET | 0 | 0 | 0 | 0 | 0 | 2 | 0 | 16 | -1169019346
166 | K | 762431303.S | Obloženie stien z dosiek OSB skrutkovaných na zraz hr. dosky 16 mm | m2 | 108 |  | 0 |  |  |  | znížená |  | 0 | 0.00848 | 0.91584 | 0 | 0 | 16 | K | 2 |  |  |  | ROZPOCET | 0 | 0 | 0 | 0 | 0 | 2 | 0 | 16 | 1671959356
| VV |  | 210*0,45+30*0,45 |  | 108 | [13 empty] | VV | 2 | 2 | True | 1 | ROZPOCET
167 | K | 998762203.S | Presun hmôt pre konštrukcie tesárske v objektoch výšky od 12 do 24 m | % |  |  | 0 |  |  |  | znížená |  | 0 | 0 | 0 | 0 | 0 | 16 | K | 2 |  |  |  | ROZPOCET | 0 | 0 | 0 | 0 | 0 | 2 | 0 | 16 | -1761529697
| D | 763 | Konštrukcie - drevostavby |  |  |  | 0 | [5 empty] | 0 |  | 15.6696 |  | 16.7263 | 2 | D | 1 |  |  |  | ROZPOCET | [6 empty] | 0
168 | K | 763119522.S | Demontáž sadrokartónovej priečky, jednoduchá nosná oceľová konštrukcia, dvojité opláštenie, -0,05447t | m2 | 9.488 |  | 0 |  |  |  | znížená |  | 0 | 0 | 0 | 0.05447 | 0.51681 | 16 | K | 2 |  |  |  | ROZPOCET | 0 | 0 | 0 | 0 | 0 | 2 | 0 | 16 | -431985321
| VV |  | "1NP" | [15 empty] | VV | 2 | 1 | True | 0 | ROZPOCET
| VV |  | 3,45*2,75 |  | 9.488 | [13 empty] | VV | 2 | 2 | True | 1 | ROZPOCET
169 | K | 763120010.S | Sadrokartónová inštalačná predstena pre sanitárne zariadenia, kca CD+UD, jednoducho opláštená doskou impregnovanou H2 12,5 mm | m2 | 89.724 |  | 0 |  |  |  | znížená |  | 0 | 0.01182 | 1.0605 | 0 | 0 | 16 | K | 2 |  |  |  | ROZPOCET | 0 | 0 | 0 | 0 | 0 | 2 | 0 | 16 | 1610063625
| VV |  | "suterén" | [15 empty] | VV | 2 | 1 | True | 0 | ROZPOCET
| VV |  | 8,05*1,2+(1,85+0,25)*1,2+1,9*3,4+0,8*3,4+(2,15+0,2)*2,4 |  | 27 | [13 empty] | VV | 2 | 2 | True | 0 | ROZPOCET
| VV |  | (3,06+0,23)*2,4+0,9*3,4*2 |  | 14.016 | [13 empty] | VV | 2 | 2 | True | 0 | ROZPOCET
| VV |  | "1NP" | [15 empty] | VV | 2 | 1 | True | 0 | ROZPOCET
| VV |  | (2,25+0,9)*3,95+1,1*3,95+1,3*3,95+0,9*3,95*2+1,15*3,95+1,65*3,4+1*3,4+1,4*3,95 |  | 48.115 | [13 empty] | VV | 2 | 2 | True | 0 | ROZPOCET
| VV |  | 0,15*3,95 |  | 0.593 | [13 empty] | VV | 2 | 2 | True | 0 | ROZPOCET
| VV |  | Súčet |  | 89.724 | [13 empty] | VV | 2 | 4 | True | 1 | ROZPOCET
170 | K | 763136040.S | Kazetový podhľad 600 x 600 mm, hrana polozapustená profil T15, konštrukcia poloskrytá, doska sadrokartónová biela hr. 10 mm | m2 | 964.57 |  | 0 |  |  |  | znížená |  | 0 | 0.00797 | 7.6876 | 0 | 0 | 16 | K | 2 |  |  |  | ROZPOCET | 0 | 0 | 0 | 0 | 0 | 2 | 0 | 16 | -1989043973
| VV |  | "suterén " 12,74+1,44+1,44+17,69+21,3+12,57+5,51+6,67+2,64+22,49+26,91 |  | 131.4 | [13 empty] | VV | 2 | 2 | True | 0 | ROZPOCET
| VV |  | "1NP"12,44+9,69+12,39+12,39+47,4+18,41+66,52+75,54+40,74+5,17+7,95+47,68+15,25 |  | 371.57 | [13 empty] | VV | 2 | 2 | True | 0 | ROZPOCET
| VV |  | 35,93+17,44+16,04+16,04+16,04+16,04+16,04+15,11+217,68+95,24 |  | 461.6 | [13 empty] | VV | 2 | 2 | True | 0 | ROZPOCET
| VV |  | Súčet |  | 964.57 | [13 empty] | VV | 2 | 4 | True | 1 | ROZPOCET
171 | K | 763138200.S | Podhľad SDK montovaný priamo na jednoúrovňovej oceľovej podkonštrukcií CD+UD, doska štandardná A 12.5 mm | m2 | 353.4 |  | 0 |  |  |  | znížená |  | 0 | 0.011922 | 4.2133 | 0 | 0 | 16 | K | 2 |  |  |  | ROZPOCET | 0 | 0 | 0 | 0 | 0 | 2 | 0 | 16 | 1938695721
172 | K | 763138210.S | Podhľad SDK závesný na jednoúrovňovej oceľovej podkonštrukcií CD+UD, doska štandardná A 12.5 mm | m2 | 228.22 |  | 0 |  |  |  | znížená |  | 0 | 0.011866 | 2.7081 | 0 | 0 | 16 | K | 2 |  |  |  | ROZPOCET | 0 | 0 | 0 | 0 | 0 | 2 | 0 | 16 | -451607698
173 | K | 763139531.S | Demontáž sadrokartónového podhľadu s jednovrstvou nosnou konštrukciou z oceľových profilov, jednoduché opláštenie, -0,02106t | m2 | 769.68 |  | 0 |  |  |  | znížená |  | 0 | 0 | 0 | 0.02106 | 16.2095 | 16 | K | 2 |  |  |  | ROZPOCET | 0 | 0 | 0 | 0 | 0 | 2 | 0 | 16 | 653072930
| VV |  | "1NP" 23,94+12,39+62,1+66,53+195,16+87 |  | 447.12 | [13 empty] | VV | 2 | 2 | True | 0 | ROZPOCET
| VV |  | "strecha-stredná.časť" 25,6*12,6 |  | 322.56 | [13 empty] | VV | 2 | 2 | True | 0 | ROZPOCET
| VV |  | Súčet |  | 769.68 | [13 empty] | VV | 2 | 4 | True | 1 | ROZPOCET
174 | K | 763756212.Spp | Demontáž dreven schodiska | m2 | 10.56 |  | 0 |  |  |  | znížená |  | 0 | 0 | 0 | 0 | 0 | 16 | K | 2 |  |  |  | ROZPOCET | 0 | 0 | 0 | 0 | 0 | 2 | 0 | 16 | 1876424910
| VV |  | (2,1+4,5)*1,1+3*1,1 |  | 10.56 | [13 empty] | VV | 2 | 2 | True | 1 | ROZPOCET
175 | K | 998763403.S | Presun hmôt pre sadrokartónové konštrukcie v stavbách (objektoch) výšky od 7 do 24 m | % |  |  | 0 |  |  |  | znížená |  | 0 | 0 | 0 | 0 | 0 | 16 | K | 2 |  |  |  | ROZPOCET | 0 | 0 | 0 | 0 | 0 | 2 | 0 | 16 | -313586598
| D | 764 | Konštrukcie klampiarske |  |  |  | 0 | [5 empty] | 0 |  | 6.9807 |  | 4.448 | 2 | D | 1 |  |  |  | ROZPOCET | [6 empty] | 0
176 | K | 764171301.S | Krytina falcovaná pozink farebný, sklon strechy do 30° | m2 | 353.4 |  | 0 |  |  |  | znížená |  | 0 | 0.0103 | 3.64 | 0 | 0 | 16 | K | 2 |  |  |  | ROZPOCET | 0 | 0 | 0 | 0 | 0 | 2 | 0 | 16 | 1382174939
177 | K | 764311822.S | Demontáž krytiny hladkej strešnej z tabúľ 2000 x 1000 mm, so sklonom do 30st., -0,00732t | m2 | 375.06 |  | 0 |  |  |  | znížená |  | 0 | 0 | 0 | 0.00732 | 2.7454 | 16 | K | 2 |  |  |  | ROZPOCET | 0 | 0 | 0 | 0 | 0 | 2 | 0 | 16 | -866263469
| VV |  | "stredná.časť" 25,6*12,6 |  | 322.56 | [13 empty] | VV | 2 | 2 | True | 0 | ROZPOCET
| VV |  | "terasa,príst."6,9*5+6*3 |  | 52.5 | [13 empty] | VV | 2 | 2 | True | 0 | ROZPOCET
| VV |  | Súčet |  | 375.06 | [13 empty] | VV | 2 | 4 | True | 1 | ROZPOCET
178 | K | 764321840.S | Demontáž oplechovania ríms pod nadrímsovým žľabom vrátane podkladového plechu, do 30° rš 750 mm, -0,00580t | m | 115 |  | 0 |  |  |  | znížená |  | 0 | 0 | 0 | 0.0058 | 0.667 | 16 | K | 2 |  |  |  | ROZPOCET | 0 | 0 | 0 | 0 | 0 | 2 | 0 | 16 | -1613468586
179 | K | 764323440.S | Oplechovanie z pozinkovaného farbeného PZf plechu, odkvapov na strechách s lepenkovou krytinou r.š. 400 mm | m | 210 |  | 0 |  |  |  | znížená |  | 0 | 0.00333 | 0.6993 | 0 | 0 | 16 | K | 2 |  |  |  | ROZPOCET | 0 | 0 | 0 | 0 | 0 | 2 | 0 | 16 | -1368873917
| VV |  | "K8" 2*105 |  | 210 | [13 empty] | VV | 2 | 2 | True | 1 | ROZPOCET
180 | K | 764352810.S | Demontáž žľabov pododkvapových polkruhových so sklonom do 30st. rš 330 mm, -0,00330t | m | 220 |  | 0 |  |  |  | znížená |  | 0 | 0 | 0 | 0.0033 | 0.726 | 16 | K | 2 |  |  |  | ROZPOCET | 0 | 0 | 0 | 0 | 0 | 2 | 0 | 16 | 886973883
| VV |  | 220 |  | 220 | [13 empty] | VV | 2 | 2 | True | 1 | ROZPOCET
181 | K | 764353401.S | Žľaby z pozinkovaného farbeného PZf plechu, nadrímsové, štvorhranné, uložené v hákoch, r.š. 340 mm | m | 190 |  | 0 |  |  |  | znížená |  | 0 | 0.00553 | 1.0507 | 0 | 0 | 16 | K | 2 |  |  |  | ROZPOCET | 0 | 0 | 0 | 0 | 0 | 2 | 0 | 16 | -242401323
| VV |  | "K7" 2*95 |  | 190 | [13 empty] | VV | 2 | 2 | True | 1 | ROZPOCET
182 | K | 764410460.S | Oplechovanie parapetov z pozinkovaného farbeného PZf plechu, vrátane rohov r.š. 400 mm | m | 134.6 |  | 0 |  |  |  | znížená |  | 0 | 0.00351 | 0.47245 | 0 | 0 | 4 | K | 2 |  |  |  | ROZPOCET | 0 | 0 | 0 | 0 | 0 | 2 | 0 | 4 | 482223932
| VV |  | "K1" 1,3*41+1,5*2+0,7*4+1,6*18+0,6*4+0,7*2+1*2+1*3+1,5*1+1,3*28 |  | 134.6 | [13 empty] | VV | 2 | 2 | True | 1 | ROZPOCET
183 | K | 764410850.S | Demontáž oplechovania parapetov rš od 100 do 330 mm, -0,00135t | m | 131.68 |  | 0 |  |  |  | znížená |  | 0 | 0 | 0 | 0.00135 | 0.17777 | 16 | K | 2 |  |  |  | ROZPOCET | 0 | 0 | 0 | 0 | 0 | 2 | 0 | 16 | -2055630884
| VV |  | "suter." 1,5*3+1,8*4+0,5*2+0,5*2+0,7*1+12*1,5 |  | 32.4 | [13 empty] | VV | 2 | 2 | True | 0 | ROZPOCET
| VV |  | "1NP" 1,3*42+1,5*1+0,07*4+0,6*1+2,5*1+2,5*1+0,9*1 |  | 62.88 | [13 empty] | VV | 2 | 2 | True | 0 | ROZPOCET
| VV |  | "strecha" 1,3*28 |  | 36.4 | [13 empty] | VV | 2 | 2 | True | 0 | ROZPOCET
| VV |  | Súčet |  | 131.68 | [13 empty] | VV | 2 | 4 | True | 1 | ROZPOCET
184 | K | 764421495.S5 | Oplechovanie atiky a ozdobných prvkov z pozinkovaného farbeného PZf plechu, r.š. 900 mm | m | 30 |  | 0 |  |  |  | znížená |  | 0 | 0.0076204 | 0.22861 | 0 | 0 | 16 | K | 2 |  |  |  | ROZPOCET | 0 | 0 | 0 | 0 | 0 | 2 | 0 | 16 | 420367392
| VV |  | "K3"2*15 |  | 30 | [13 empty] | VV | 2 | 2 | True | 1 | ROZPOCET
185 | K | 764430460.S | Oplechovanie muriva a atík z pozinkovaného farbeného PZf plechu, vrátane rohov r.š. 700 mm | m | 120 |  | 0 |  |  |  | znížená |  | 0 | 0.0063773 | 0.76528 | 0 | 0 | 16 | K | 2 |  |  |  | ROZPOCET | 0 | 0 | 0 | 0 | 0 | 2 | 0 | 16 | -1665644753
| VV |  | "K2" 120 |  | 120 | [13 empty] | VV | 2 | 2 | True | 1 | ROZPOCET
186 | K | 764454453.S | Zvodové rúry z pozinkovaného farbeného PZf plechu, kruhové priemer 100 mm | m | 59.8 |  | 0 |  |  |  | znížená |  | 0 | 0.00208 | 0.12438 | 0 | 0 | 16 | K | 2 |  |  |  | ROZPOCET | 0 | 0 | 0 | 0 | 0 | 2 | 0 | 16 | -788032260
| VV |  | "K4" 2,1*4 |  | 8.4 | [13 empty] | VV | 2 | 2 | True | 0 | ROZPOCET
| VV |  | "K5" 6,3*6 |  | 37.8 | [13 empty] | VV | 2 | 2 | True | 0 | ROZPOCET
| VV |  | "K6" 6,8*2 |  | 13.6 | [13 empty] | VV | 2 | 2 | True | 0 | ROZPOCET
| VV |  | Súčet |  | 59.8 | [13 empty] | VV | 2 | 4 | True | 1 | ROZPOCET
187 | K | 764454801.S | Demontáž odpadových rúr kruhových, s priemerom 75 a 100 mm, -0,00226t | m | 58.3 |  | 0 |  |  |  | znížená |  | 0 | 0 | 0 | 0.00226 | 0.13176 | 16 | K | 2 |  |  |  | ROZPOCET | 0 | 0 | 0 | 0 | 0 | 2 | 0 | 16 | -1130807617
| VV |  | 58,3 |  | 58.3 | [13 empty] | VV | 2 | 2 | True | 1 | ROZPOCET
188 | K | 998764203.S | Presun hmôt pre konštrukcie klampiarske v objektoch výšky nad 12 do 24 m | % |  |  | 0 |  |  |  | znížená |  | 0 | 0 | 0 | 0 | 0 | 16 | K | 2 |  |  |  | ROZPOCET | 0 | 0 | 0 | 0 | 0 | 2 | 0 | 16 | 417030576
| D | 766 | Konštrukcie stolárske |  |  |  | 0 | [5 empty] | 0 |  | 14.7641 |  | 3.6982 | 2 | D | 1 |  |  |  | ROZPOCET | [6 empty] | 0
189 | K | 766211811.S | Demontáž madiel schodiskových drevených -0,0019t | m | 19.2 |  | 0 |  |  |  | znížená |  | 0 | 0 | 0 | 0.0019 | 0.03648 | 16 | K | 2 |  |  |  | ROZPOCET | 0 | 0 | 0 | 0 | 0 | 2 | 0 | 16 | 1977874891
| VV |  | (2,1+4,5)*2+3*2 |  | 19.2 | [13 empty] | VV | 2 | 2 | True | 1 | ROZPOCET
190 | K | 766411821.S | Demontáž obloženia stien palub. doskami, -0,01098t | m2 | 249.75 |  | 0 |  |  |  | znížená |  | 0 | 0 | 0 | 0.01098 | 2.7423 | 16 | K | 2 |  |  |  | ROZPOCET | 0 | 0 | 0 | 0 | 0 | 2 | 0 | 16 | 1933271190
| VV |  | "1np" | [15 empty] | VV | 2 | 1 | True | 0 | ROZPOCET
| VV |  | 21,75+33+114,0+81 |  | 249.75 | [13 empty] | VV | 2 | 2 | True | 1 | ROZPOCET
191 | K | 766421821.S | Demontáž obloženia podhľadu, palub. doskami -0,01098t | m2 | 40.95 |  | 0 |  |  |  | znížená |  | 0 | 0 | 0 | 0.01098 | 0.44963 | 16 | K | 2 |  |  |  | ROZPOCET | 0 | 0 | 0 | 0 | 0 | 2 | 0 | 16 | -451866691
| VV |  | "1NP"40,95 |  | 40.95 | [13 empty] | VV | 2 | 2 | True | 1 | ROZPOCET
192 | K | 766621081.S | Montáž okna plastového na PUR penu | m | 842 |  | 0 |  |  |  | znížená |  | 0 | 0.00019 | 0.15998 | 0 | 0 | 16 | K | 2 |  |  |  | ROZPOCET | 0 | 0 | 0 | 0 | 0 | 2 | 0 | 16 | 687876850
| VV |  | 2*(1,3+2,3)*41+2*(1,5+2,3)*2+2*(0,7+1,2)*4+2*(1,5+1,5)*2 |  | 337.6 | [13 empty] | VV | 2 | 2 | True | 0 | ROZPOCET
| VV |  | 2*(1+1,5)*41+2*(1,5+1,4)*18+2*(0,5+1,4)*4+2*(0,7+1,4)*2 |  | 333 | [13 empty] | VV | 2 | 2 | True | 0 | ROZPOCET
| VV |  | 2*(1+1,4)*2+2*(1+0,9)*3+2*(1,5+0,9)*1+2*(1,3+1,3)*28 |  | 171.4 | [13 empty] | VV | 2 | 2 | True | 0 | ROZPOCET
| VV |  | Súčet |  | 842 | [13 empty] | VV | 2 | 4 | True | 1 | ROZPOCET
193 | M | 611410091020.S | Okno plastové jednokrídlové OS, izolačné trojsklo | m | 699.8 |  | 0 |  |  |  | znížená |  | 0 | 0.0129 | 9.0274 | 0 | 0 | 32 | M | 2 |  |  |  | ROZPOCET | 0 | 0 | 0 | 0 | 0 | 2 | 0 | 16 | 168438185
| VV |  | 2*(1,3+2,3)*41+2*(1,5+2,3)*2+2*(0,7+1,2)*4+2*(1+1,5)*41+2*(0,5+1,4)*4+2*(0,7+1,4)*2 |  | 554.2 | [13 empty] | VV | 2 | 2 | True | 0 | ROZPOCET
| VV |  | 2*(1,3+1,3)*28 |  | 145.6 | [13 empty] | VV | 2 | 2 | True | 0 | ROZPOCET
| VV |  | Súčet |  | 699.8 | [13 empty] | VV | 2 | 4 | True | 1 | ROZPOCET
194 | M | 611410091030.S | Okno plastové dvojkrídklové OS+OS, izolačné trojsklo | m | 142.2 |  | 0 |  |  |  | znížená |  | 0 | 0.0173 | 2.4601 | 0 | 0 | 32 | M | 2 |  |  |  | ROZPOCET | 0 | 0 | 0 | 0 | 0 | 2 | 0 | 16 | -753449355
| VV |  | "O-04" | [15 empty] | VV | 2 | 1 | True | 0 | ROZPOCET
| VV |  | 2*(1,5+1,5)*2+2*(1,5+1,4)*18+2*(1+1,4)*2+2*(1+0,9)*3+2*(1,5+0,9)*1 |  | 142.2 | [13 empty] | VV | 2 | 2 | True | 1 | ROZPOCET
195 | K | 766621408.S | Montáž plastových dverí na PUR penu | m | 28.56 |  | 0 |  |  |  | znížená |  | 0 | 0.000185 | 0.0052836 | 0 | 0 | 16 | K | 2 |  |  |  | ROZPOCET | 0 | 0 | 0 | 0 | 0 | 2 | 0 | 16 | 1457940424
| VV |  | 2*(1,6+1,97)*4 |  | 28.56 | [13 empty] | VV | 2 | 2 | True | 1 | ROZPOCET
196 | M | 611420091030.S | Dvere plastové , izolačné trojsklo | m | 28.56 |  | 0 |  |  |  | znížená |  | 0 | 0.0297 | 0.84823 | 0 | 0 | 32 | M | 2 |  |  |  | ROZPOCET | 0 | 0 | 0 | 0 | 0 | 2 | 0 | 16 | 1558758536
197 | K | 766662112.S | Montáž dverového krídla otočného jednokrídlového poldrážkového, do existujúcej zárubne, vrátane kovania | ks | 60 |  | 0 |  |  |  | znížená |  | 0 | 0 | 0 | 0 | 0 | 16 | K | 2 |  |  |  | ROZPOCET | 0 | 0 | 0 | 0 | 0 | 2 | 0 | 16 | -2119008970
| VV |  | 6+11 |  | 17 | [13 empty] | VV | 2 | 2 | True | 0 | ROZPOCET
| VV |  | 1+6+12+11+12+1 |  | 43 | [13 empty] | VV | 2 | 2 | True | 0 | ROZPOCET
| VV |  | Súčet |  | 60 | [13 empty] | VV | 2 | 4 | True | 1 | ROZPOCET
198 | M | 549150000600.S | Kľučka dverová a rozeta 2x, nehrdzavejúca oceľ, povrch nerez brúsený | ks | 60 |  | 0 |  |  |  | znížená |  | 0 | 0.001 | 0.06 | 0 | 0 | 32 | M | 2 |  |  |  | ROZPOCET | 0 | 0 | 0 | 0 | 0 | 2 | 0 | 16 | -978228537
199 | M | 611610002200.S | Dvere vnútorné jednokrídlové, šírka 600-900 mm, výplň DTD doska, povrch fólia, plné | ks | 60 |  | 0 |  |  |  | znížená |  | 0 | 0.025 | 1.5 | 0 | 0 | 32 | M | 2 |  |  |  | ROZPOCET | 0 | 0 | 0 | 0 | 0 | 2 | 0 | 16 | 1099571025
200 | K | 766662811.S | Demontáž dverného krídla, dokovanie prahu dverí jednokrídlových, -0,00100t | ks | 74 |  | 0 |  |  |  | znížená |  | 0 | 0 | 0 | 0.001 | 0.074 | 16 | K | 2 |  |  |  | ROZPOCET | 0 | 0 | 0 | 0 | 0 | 2 | 0 | 16 | 958108945
| VV |  | "suter." 9+33+1+1 |  | 44 | [13 empty] | VV | 2 | 2 | True | 0 | ROZPOCET
| VV |  | "1NP" 6+21+1*3 |  | 30 | [13 empty] | VV | 2 | 2 | True | 0 | ROZPOCET
| VV |  | Súčet |  | 74 | [13 empty] | VV | 2 | 4 | True | 1 | ROZPOCET
201 | K | 766662812.S | Demontáž dverného krídla, dokovanie prahu dverí dvojkrídlových, -0,00200t | ks | 13 |  | 0 |  |  |  | znížená |  | 0 | 0 | 0 | 0.002 | 0.026 | 16 | K | 2 |  |  |  | ROZPOCET | 0 | 0 | 0 | 0 | 0 | 2 | 0 | 16 | -127350226
| VV |  | 11+2 |  | 13 | [13 empty] | VV | 2 | 2 | True | 1 | ROZPOCET
202 | K | 766694141.S | Montáž parapetnej dosky plastovej šírky do 300 mm, dĺžky do 1000 mm | ks | 15 |  | 0 |  |  |  | znížená |  | 0 | 0.00025 | 0.00375 | 0 | 0 | 16 | K | 2 |  |  |  | ROZPOCET | 0 | 0 | 0 | 0 | 0 | 2 | 0 | 16 | -918625138
| VV |  | 4+4+2+2+3 |  | 15 | [13 empty] | VV | 2 | 2 | True | 1 | ROZPOCET
203 | K | 766694142.S | Montáž parapetnej dosky plastovej šírky do 300 mm, dĺžky 1000-1600 mm | ks | 92 |  | 0 |  |  |  | znížená |  | 0 | 0.00026 | 0.02392 | 0 | 0 | 16 | K | 2 |  |  |  | ROZPOCET | 0 | 0 | 0 | 0 | 0 | 2 | 0 | 16 | 372031784
| VV |  | 41+2+2+18+1+28 |  | 92 | [13 empty] | VV | 2 | 2 | True | 1 | ROZPOCET
204 | M | 611560000400.S | Parapetná doska plastová, šírka 300 mm, komôrková vnútorná, zlatý dub, mramor, mahagon, svetlý buk, orech | m | 135.4 |  | 0 |  |  |  | znížená |  | 0 | 0.00114 | 0.15436 | 0 | 0 | 32 | M | 2 |  |  |  | ROZPOCET | 0 | 0 | 0 | 0 | 0 | 2 | 0 | 16 | 1045462633
| VV |  | 1,3*41+1,5*2+0,7*4+1,5*2+1,5*18+0,5*4+0,7*2+1*2+1*3+1,5*1+1,3*28 |  | 135.4 | [13 empty] | VV | 2 | 2 | True | 1 | ROZPOCET
205 | M | 611560000800.S | Plastové krytky k vnútorným parapetom plastovým, pár, vo farbe biela, mramor, zlatý dub, buk, mahagón, orech | ks | 107 |  | 0 |  |  |  | znížená |  | 0 | 0.0001 | 0.0107 | 0 | 0 | 32 | M | 2 |  |  |  | ROZPOCET | 0 | 0 | 0 | 0 | 0 | 2 | 0 | 16 | 2014228447
| VV |  | 15+92 |  | 107 | [13 empty] | VV | 2 | 2 | True | 1 | ROZPOCET
206 | K | 766694985.S | Demontáž parapetnej dosky plastovej šírky do 300 mm, dĺžky do 1600 mm, -0,003t | ks | 123.28 |  | 0 |  |  |  | znížená |  | 0 | 0 | 0 | 0.003 | 0.36984 | 16 | K | 2 |  |  |  | ROZPOCET | 0 | 0 | 0 | 0 | 0 | 2 | 0 | 16 | -1517215098
| VV |  | "suter." 3+4+2+2+1+12 |  | 24 | [13 empty] | VV | 2 | 2 | True | 0 | ROZPOCET
| VV |  | "1NP" 1,3*42+1,5*1+0,07*4+0,6*1+2,5*1+2,5*1+0,9*1 |  | 62.88 | [13 empty] | VV | 2 | 2 | True | 0 | ROZPOCET
| VV |  | "strecha" 28*1,3 |  | 36.4 | [13 empty] | VV | 2 | 2 | True | 0 | ROZPOCET
| VV |  | Súčet |  | 123.28 | [13 empty] | VV | 2 | 4 | True | 1 | ROZPOCET
207 | K | 766695212.S | Montáž prahu dverí, jednokrídlových | ks | 65 |  | 0 |  |  |  | znížená |  | 0 | 3e-05 | 0.00195 | 0 | 0 | 16 | K | 2 |  |  |  | ROZPOCET | 0 | 0 | 0 | 0 | 0 | 2 | 0 | 16 | 44519469
| VV |  | 3+3+4+11+1+6+12+11+12 |  | 63 | [13 empty] | VV | 2 | 2 | True | 0 | ROZPOCET
| VV |  | 1+1 |  | 2 | [13 empty] | VV | 2 | 2 | True | 0 | ROZPOCET
| VV |  | Súčet |  | 65 | [13 empty] | VV | 2 | 4 | True | 1 | ROZPOCET
208 | K | 766695232.S | Montáž prahu dverí, dvojkrídlových | ks | 13 |  | 0 |  |  |  | znížená |  | 0 | 6.124e-05 | 0.00079612 | 0 | 0 | 16 | K | 2 |  |  |  | ROZPOCET | 0 | 0 | 0 | 0 | 0 | 2 | 0 | 16 | 1280139407
| VV |  | 4+3+3+2+1 |  | 13 | [13 empty] | VV | 2 | 2 | True | 1 | ROZPOCET
209 | M | 611890004000.S | Prah dubový, dĺžka 810 mm, šírka 150 mm | ks | 42 |  | 0 |  |  |  | znížená |  | 0 | 0.00185 | 0.0777 | 0 | 0 | 32 | M | 2 |  |  |  | ROZPOCET | 0 | 0 | 0 | 0 | 0 | 2 | 0 | 16 | -1757079247
| VV |  | 1+6+12+11+12 |  | 42 | [13 empty] | VV | 2 | 2 | True | 1 | ROZPOCET
210 | M | 611890003200.S | Prah dubový, dĺžka 610 mm, šírka 150 mm | ks | 17 |  | 0 |  |  |  | znížená |  | 0 | 0.00138 | 0.02346 | 0 | 0 | 32 | M | 2 |  |  |  | ROZPOCET | 0 | 0 | 0 | 0 | 0 | 2 | 0 | 16 | -1001293216
| VV |  | 3+3+4+7 |  | 17 | [13 empty] | VV | 2 | 2 | True | 1 | ROZPOCET
211 | M | 611990000800.S | Prah hliníkový | m | 24.2 |  | 0 |  |  |  | znížená |  | 0 | 0.0002 | 0.00484 | 0 | 0 | 32 | M | 2 |  |  |  | ROZPOCET | 0 | 0 | 0 | 0 | 0 | 2 | 0 | 16 | 1178771227
| VV |  | 0,9*1+1,6*4+1,9*3+1,4*3+0,8*1+2,4*2+1,4*1 |  | 24.2 | [13 empty] | VV | 2 | 2 | True | 1 | ROZPOCET
212 | K | 766702111.S | Montáž zárubní obložkových pre dvere jednokrídlové | ks | 26 |  | 0 |  |  |  | znížená |  | 0 | 0.00045 | 0.0117 | 0 | 0 | 16 | K | 2 |  |  |  | ROZPOCET | 0 | 0 | 0 | 0 | 0 | 2 | 0 | 16 | -1923975161
| VV |  | 3+3+1+6+12+1 |  | 26 | [13 empty] | VV | 2 | 2 | True | 1 | ROZPOCET
213 | M | 611810002200.S | Zárubňa vnútorná obložková, šírka 600-900 mm, výška 1970 mm, DTD doska, povrch fólia, pre stenu hrúbky 60-170 mm, pre jednokrídlové dvere | ks | 26 |  | 0 |  |  |  | znížená |  | 0 | 0.015 | 0.39 | 0 | 0 | 32 | M | 2 |  |  |  | ROZPOCET | 0 | 0 | 0 | 0 | 0 | 2 | 0 | 16 | -963566089
214 | K | 998766203.S | Presun hmot pre konštrukcie stolárske v objektoch výšky nad 12 do 24 m | % |  |  | 0 |  |  |  | znížená |  | 0 | 0 | 0 | 0 | 0 | 16 | K | 2 |  |  |  | ROZPOCET | 0 | 0 | 0 | 0 | 0 | 2 | 0 | 16 | -794593153
| D | 767 | Konštrukcie doplnkové kovové |  |  |  | 0 | [5 empty] | 0 |  | 322.2501 |  | 1.9536 | 2 | D | 1 |  |  |  | ROZPOCET | [6 empty] | 0
215 | K | 767111110.S | Montáž stien a priečok pre zasklenie z oceľových profilov s hmotnosťou jednotlivých stien do 50 kg | m2 | 284.13 |  | 0 |  |  |  | znížená |  | 0 | 0.00016416 | 0.046643 | 0 | 0 | 16 | K | 2 |  |  |  | ROZPOCET | 0 | 0 | 0 | 0 | 0 | 2 | 0 | 16 | 874805101
| VV |  | "1" 2,95*2,2*12+3,95*2,2*11+2,6*2,2*1 |  | 179.19 | [13 empty] | VV | 2 | 2 | True | 0 | ROZPOCET
| VV |  | "2"1,95*2,2*21+2,25*2,2*3 |  | 104.94 | [13 empty] | VV | 2 | 2 | True | 0 | ROZPOCET
| VV |  | Súčet |  | 284.13 | [13 empty] | VV | 2 | 4 | True | 1 | ROZPOCET
216 | M | 552360003300.Spp | Deliaca stenaz oceľ. lamiel | m2 | 179.19 |  | 0 |  |  |  | znížená |  | 0 | 0.00566 | 1.0142 | 0 | 0 | 32 | M | 2 |  |  |  | ROZPOCET | 0 | 0 | 0 | 0 | 0 | 2 | 0 | 16 | -1771606518
| VV |  | "1" 2,95*2,2*12+3,95*2,2*11+2,6*2,2*1 |  | 179.19 | [13 empty] | VV | 2 | 2 | True | 1 | ROZPOCET
217 | M | 552360003300.Spp5 | Deliaca stenaz oceľ. lamiel vrátane dverí so yámkom a číslom | m2 | 104.94 |  | 0 |  |  |  | znížená |  | 0 | 0.00566 | 0.59396 | 0 | 0 | 32 | M | 2 |  |  |  | ROZPOCET | 0 | 0 | 0 | 0 | 0 | 2 | 0 | 16 | -1673684062
| VV |  | "2"1,95*2,2*21+2,25*2,2*3 |  | 104.94 | [13 empty] | VV | 2 | 2 | True | 1 | ROZPOCET
218 | K | 767112812.S | Demontáž mreží okennýcl zváraných, -0,03300t | m2 | 23.46 |  | 0 |  |  |  | znížená |  | 0 | 0 | 0 | 0.033 | 0.77418 | 16 | K | 2 |  |  |  | ROZPOCET | 0 | 0 | 0 | 0 | 0 | 2 | 0 | 16 | 533149259
| VV |  | "suter." 0,5*0,4*4+0,8*2,1*2+1*0,9*3+1,5*1,4*4 |  | 15.26 | [13 empty] | VV | 2 | 2 | True | 0 | ROZPOCET
| VV |  | "1NP" 1*2*3+1*2,2*1 |  | 8.2 | [13 empty] | VV | 2 | 2 | True | 0 | ROZPOCET
| VV |  | Súčet |  | 23.46 | [13 empty] | VV | 2 | 4 | True | 1 | ROZPOCET
219 | K | 767122112.S | Montáž stien a priečok s výplňou z drôtenej siete spojených zváraním | m2 | 129.15 |  | 0 |  |  |  | znížená |  | 0 | 0.00011826 | 0.015273 | 0 | 0 | 16 | K | 2 |  |  |  | ROZPOCET | 0 | 0 | 0 | 0 | 0 | 2 | 0 | 16 | 975997260
| VV |  | "3" 2,95*1*12+3,95*1*11+2,6*1*1+1,95*1*21+2,25*1*3 |  | 129.15 | [13 empty] | VV | 2 | 2 | True | 1 | ROZPOCET
220 | M | 50061 | Zvárané pletivo pozinkované Veľkosť oka: 50,0 x 50,0 mm, Sila drôtu: 0,5 mm,výška 1m | m | 129.15 |  | 0 |  |  |  | znížená |  | 0 | 0.00073 | 0.09428 | 0 | 0 | 32 | M | 2 |  |  |  | ROZPOCET | 0 | 0 | 0 | 0 | 0 | 2 | 0 | 16 | 952831560
221 | K | 767132812.S | Demontáž OK konštrukcií -0,01800t | m2 | 34.425 |  | 0 |  |  |  | znížená |  | 0 | 0 | 0 | 0.018 | 0.61965 | 16 | K | 2 |  |  |  | ROZPOCET | 0 | 0 | 0 | 0 | 0 | 2 | 0 | 16 | -771463660
| VV |  | 3,5*2,5+6,5*3,95 |  | 34.425 | [13 empty] | VV | 2 | 2 | True | 1 | ROZPOCET
222 | K | 767163100.S | Montáž zábradlia nerezové na schody, výplň rebrovanie, kotvenie do podlahy | m | 37.3 |  | 0 |  |  |  | znížená |  | 0 | 0.00172 | 0.064156 | 0 | 0 | 16 | K | 2 |  |  |  | ROZPOCET | 0 | 0 | 0 | 0 | 0 | 2 | 0 | 16 | -2011306720
| VV |  | 8,8*2+8,85+10,85 |  | 37.3 | [13 empty] | VV | 2 | 2 | True | 1 | ROZPOCET
223 | M | 553520001300.S | Zábradlie nerezové, vertikálna výplň nerez, , výška 1000 mm, kotvenie do podlahy-Z4,Z5,Z6 | m | 37.3 |  | 0 |  |  |  | znížená |  | 0 | 0.012 | 0.4476 | 0 | 0 | 32 | M | 2 |  |  |  | ROZPOCET | 0 | 0 | 0 | 0 | 0 | 2 | 0 | 16 | 726814877
224 | M | 2004128 | Prievlečná kotva HSA M10x83 20/10/- | ks | 72 |  | 0 |  |  |  | znížená |  | 0 | 6e-05 | 0.00432 | 0 | 0 | 32 | M | 2 |  |  |  | ROZPOCET | 0 | 0 | 0 | 0 | 0 | 2 | 0 | 16 | -1853628333
| VV |  | 2*10*2+2*10+2*6 |  | 72 | [13 empty] | VV | 2 | 2 | True | 1 | ROZPOCET
225 | K | 767230070.S | Montáž schodiskového madla na stenu | m | 6 |  | 0 |  |  |  | znížená |  | 0 | 0.001724 | 0.010344 | 0 | 0 | 16 | K | 2 |  |  |  | ROZPOCET | 0 | 0 | 0 | 0 | 0 | 2 | 0 | 16 | -1659940075
| VV |  | 3+3 |  | 6 | [13 empty] | VV | 2 | 2 | True | 1 | ROZPOCET
226 | M | 553520003500.S | Madlo schodiskové pre kotvenie na stenu, nerezové-Z3 | m | 6 |  | 0 |  |  |  | znížená |  | 0 | 0.0012 | 0.0072 | 0 | 0 | 32 | M | 2 |  |  |  | ROZPOCET | 0 | 0 | 0 | 0 | 0 | 2 | 0 | 16 | -1569117745
227 | M | 2004128 | Prievlečná kotva HSA M10x83 20/10/- | ks | 12 |  | 0 |  |  |  | znížená |  | 0 | 6e-05 | 0.00072 | 0 | 0 | 32 | M | 2 |  |  |  | ROZPOCET | 0 | 0 | 0 | 0 | 0 | 2 | 0 | 16 | 1651608419
| VV |  | 2*6 |  | 12 | [13 empty] | VV | 2 | 2 | True | 1 | ROZPOCET
228 | K | 767330308.S | Montáž oblej alebo plochej striešky od steny nad vchodové dvere z komorového polykarbonátu resp. akrylátu nad 1900 do 2700 mm | ks | 6 |  | 0 |  |  |  | znížená |  | 0 | 0.00095 | 0.0057 | 0 | 0 | 16 | K | 2 |  |  |  | ROZPOCET | 0 | 0 | 0 | 0 | 0 | 2 | 0 | 16 | 1576953209
| VV |  | 5+1 |  | 6 | [13 empty] | VV | 2 | 2 | True | 1 | ROZPOCET
229 | M | 283170000900 | Doska komôrková z polykarbonátu , šxlxhr 2200x830*10 mm, počet stien 2, farba číra | m2 | 10.956 |  | 0 |  |  |  | znížená |  | 0 | 0.0017 | 0.018625 | 0 | 0 | 32 | M | 2 |  |  |  | ROZPOCET | 0 | 0 | 0 | 0 | 0 | 2 | 0 | 16 | -942116849
| VV |  | 2,2*0,83*5+2,2*0,83*1 |  | 10.956 | [13 empty] | VV | 2 | 2 | True | 1 | ROZPOCET
230 | K | 767635010.S | Montáž ochrannej, bezpečnostnej a protislnečnej fólie na okná | m2 | 49.41 |  | 0 |  |  |  | znížená |  | 0 | 0 | 0 | 0 | 0 | 16 | K | 2 |  |  |  | ROZPOCET | 0 | 0 | 0 | 0 | 0 | 2 | 0 | 16 | 1093673152
| VV |  | 1,5*1,4*18+0,5*1,4*4+0,7*1,4*2+1*1,4*2+1*0,9*3+1,5*0,9*1 |  | 49.41 | [13 empty] | VV | 2 | 2 | True | 1 | ROZPOCET
231 | M | 283290007100.S | Fólia na sklo ochranná a bezpečnostná, číra, hr. 105 μm | m2 | 56.822 |  | 0 |  |  |  | znížená |  | 0 | 2e-05 | 0.0011364 | 0 | 0 | 32 | M | 2 |  |  |  | ROZPOCET | 0 | 0 | 0 | 0 | 0 | 2 | 0 | 16 | 2104191614
| VV |  | 49,41*1,15 'Prepočítané koeficientom množstva |  | 56.822 | [13 empty] | VV | 2 | 2 | False | 1 | ROZPOCET
232 | K | 767646520.S | Montáž dverí hliníkových, vchodových exteriíérových, 1 m obvodu dverí | m | 17.48 |  | 0 |  |  |  | znížená |  | 0 | 0.00043 | 0.0075164 | 0 | 0 | 16 | K | 2 |  |  |  | ROZPOCET | 0 | 0 | 0 | 0 | 0 | 2 | 0 | 16 | -773682980
| VV |  | 2*(2,4+1,97)*2 |  | 17.48 | [13 empty] | VV | 2 | 2 | True | 1 | ROZPOCET
233 | M | 553410032600.S89 | Dvere hliníkové šxv 2,400x1970 mm-D-08 | ks | 2 |  | 0 |  |  |  | znížená |  | 0 | 0.09949 | 0.19898 | 0 | 0 | 32 | M | 2 |  |  |  | ROZPOCET | 0 | 0 | 0 | 0 | 0 | 2 | 0 | 16 | 1691689295
234 | K | 767649195.S | Montáž doplnkov dverí - zámok | ks | 74 |  | 0 |  |  |  | znížená |  | 0 | 0 | 0 | 0 | 0 | 16 | K | 2 |  |  |  | ROZPOCET | 0 | 0 | 0 | 0 | 0 | 2 | 0 | 16 | 324477035
| VV |  | 6+11+1+6+12+11+12+1+4+3+3+1+2+1 |  | 74 | [13 empty] | VV | 2 | 2 | True | 1 | ROZPOCET
235 | M | 549230000900.S | Zámok zadlabávací kompletná sada zámok bez vložky a kľúča guľatý, chróm lesklý | ks | 73 |  | 0 |  |  |  | znížená |  | 0 | 0.00188 | 0.13724 | 0 | 0 | 32 | M | 2 |  |  |  | ROZPOCET | 0 | 0 | 0 | 0 | 0 | 2 | 0 | 16 | -463946545
236 | M | 431170 | BEZPEČNOSTNÝ ZÁMOK | ks | 1 |  | 0 |  |  |  | znížená |  | 0 | 0 | 0 | 0 | 0 | 32 | M | 2 |  |  |  | ROZPOCET | 0 | 0 | 0 | 0 | 0 | 2 | 0 | 16 | 1478663777
237 | K | 767661500.S | Montáž interierovej žalúzie hliníkovej lamelovej štandardnej | m2 | 137.35 |  | 0 |  |  |  | znížená |  | 0 | 0.0001 | 0.013735 | 0 | 0 | 16 | K | 2 |  |  |  | ROZPOCET | 0 | 0 | 0 | 0 | 0 | 2 | 0 | 16 | 222634440
| VV |  | 1,3*2,3*41+1,5*2,3*2+0,7*1,2*4+1,5*1,5*2 |  | 137.35 | [13 empty] | VV | 2 | 2 | True | 1 | ROZPOCET
238 | M | 611530061700.S | Žalúzie interiérové hliníkové | ks | 137.35 |  | 0 |  |  |  | znížená |  | 0 | 0.0004 | 0.05494 | 0 | 0 | 32 | M | 2 |  |  |  | ROZPOCET | 0 | 0 | 0 | 0 | 0 | 2 | 0 | 16 | -1973979874
239 | K | 767995104.S | Montáž ostatných atypických kovových stavebných doplnkových konštrukcií nad 20 do 50 kg | kg | 40.43 |  | 0 |  |  |  | znížená |  | 0 | 5.15e-05 | 0.0020821 | 0 | 0 | 16 | K | 2 |  |  |  | ROZPOCET | 0 | 0 | 0 | 0 | 0 | 2 | 0 | 16 | -901353368
240 | M | 553850000100.Spp5 | Oceľ.konštrukcia -Z2 | kg | 40.43 |  | 0 |  |  |  | znížená |  | 0 | 1 | 40.43 | 0 | 0 | 32 | M | 2 |  |  |  | ROZPOCET | 0 | 0 | 0 | 0 | 0 | 2 | 0 | 16 | 1269871600
241 | K | 767995105.S | Montáž ostatných atypických kovových stavebných doplnkových konštrukcií nad 50 do 100 kg | kg | 270.8 |  | 0 |  |  |  | znížená |  | 0 | 4.897e-05 | 0.013261 | 0 | 0 | 16 | K | 2 |  |  |  | ROZPOCET | 0 | 0 | 0 | 0 | 0 | 2 | 0 | 16 | -1613101264
| VV |  | 54,16*5 |  | 270.8 | [13 empty] | VV | 2 | 2 | True | 1 | ROZPOCET
242 | M | 553850000100.Spp | Oceľ.konštrukcia -Z1 | kg | 270.8 |  | 0 |  |  |  | znížená |  | 0 | 1 | 270.8 | 0 | 0 | 32 | M | 2 |  |  |  | ROZPOCET | 0 | 0 | 0 | 0 | 0 | 2 | 0 | 16 | 1744886667
243 | K | 767995220.S | Výroba atypického zábradlia šikmého z rúrok | kg | 623.01 |  | 0 |  |  |  | znížená |  | 0 | 0 | 0 | 0 | 0 | 16 | K | 2 |  |  |  | ROZPOCET | 0 | 0 | 0 | 0 | 0 | 2 | 0 | 16 | 1058292830
| VV |  | 147,18*2+148,02+180,63 |  | 623.01 | [13 empty] | VV | 2 | 2 | True | 1 | ROZPOCET
244 | K | 767995305.S | Výroba doplnku stavebného atypického o hmotnosti od 4,01 do 5,5 kg stupňa zložitosti 1 | kg | 27.78 |  | 0 |  |  |  | znížená |  | 0 | 0 | 0 | 0 | 0 | 16 | K | 2 |  |  |  | ROZPOCET | 0 | 0 | 0 | 0 | 0 | 2 | 0 | 16 | 1565922195
245 | K | 767995380.S | Výroba doplnku stavebného atypického o hmotnosti od 20,01 do 300 kg stupňa zložitosti 1 | kg | 311.23 |  | 0 |  |  |  | znížená |  | 0 | 0 | 0 | 0 | 0 | 16 | K | 2 |  |  |  | ROZPOCET | 0 | 0 | 0 | 0 | 0 | 2 | 0 | 16 | -1793630465
| VV |  | 270,8+40,43 |  | 311.23 | [13 empty] | VV | 2 | 2 | True | 0 | ROZPOCET
| VV |  | Súčet |  | 311.23 | [13 empty] | VV | 2 | 4 | True | 1 | ROZPOCET
246 | K | 767996801.S | Demontáž ostatných doplnkov stavieb s hmotnosťou jednotlivých dielov konštrukcií do 50 kg, -0,00100t-väzníky | kg | 559.8 |  | 0 |  |  |  | znížená |  | 0 | 4.59e-05 | 0.025695 | 0.001 | 0.5598 | 16 | K | 2 |  |  |  | ROZPOCET | 0 | 0 | 0 | 0 | 0 | 2 | 0 | 16 | -1512599447
| VV |  | 18*31,1 |  | 559.8 | [13 empty] | VV | 2 | 2 | True | 1 | ROZPOCET
247 | K | 998767203.S | Presun hmôt pre kovové stavebné doplnkové konštrukcie v objektoch výšky nad 12 do 24 m | % |  |  | 0 |  |  |  | znížená |  | 0 | 0 | 0 | 0 | 0 | 16 | K | 2 |  |  |  | ROZPOCET | 0 | 0 | 0 | 0 | 0 | 2 | 0 | 16 | 2108842068
| D | 771 | Podlahy z dlaždíc |  |  |  | 0 | [5 empty] | 0 |  | 8.2425 |  | 0 | 2 | D | 2 |  |  |  | ROZPOCET | [6 empty] | 0
248 | K | 771275106.S | Montáž obkladov schodiskových stupňov dlaždicami do tmelu | m2 | 15.73 |  | 0 |  |  |  | znížená |  | 0 | 0.00375 | 0.058987 | 0 | 0 | 16 | K | 3 |  |  |  | ROZPOCET | 0 | 0 | 0 | 0 | 0 | 2 | 0 | 16 | 228638182
| VV |  | "D" | [15 empty] | VV | 3 | 1 | True | 0 | ROZPOCET
| VV |  | "suterén" 9,46+1,8 |  | 11.26 | [13 empty] | VV | 3 | 2 | True | 0 | ROZPOCET
| VV |  | "stup."1,1*0,15*18+1,3*0,15*4+1,2*0,15*4 |  | 4.47 | [13 empty] | VV | 3 | 2 | True | 0 | ROZPOCET
| VV |  | Súčet |  | 15.73 | [13 empty] | VV | 3 | 4 | True | 1 | ROZPOCET
249 | M | 597640000300.S | Obkladačky keramické | m2 | 16.359 |  | 0 |  |  |  | znížená |  | 0 | 0.021 | 0.34354 | 0 | 0 | 32 | M | 3 |  |  |  | ROZPOCET | 0 | 0 | 0 | 0 | 0 | 2 | 0 | 16 | 1417642266
| VV |  | 15,73*1,04 'Prepočítané koeficientom množstva |  | 16.359 | [13 empty] | VV | 3 | 2 | False | 1 | ROZPOCET
250 | K | 771415063.S | Montáž soklíkov z obkladačiek schodiskových stupňovitých do tmelu veľ. 300 x 60 mm | m | 15.5 |  | 0 |  |  |  | znížená |  | 0 | 0.00296 | 0.04588 | 0 | 0 | 16 | K | 3 |  |  |  | ROZPOCET | 0 | 0 | 0 | 0 | 0 | 2 | 0 | 16 | 1308723657
| VV |  | 2*(4,4+2,15)+1,2*2 |  | 15.5 | [13 empty] | VV | 3 | 2 | True | 1 | ROZPOCET
251 | M | 597640005900.S | Sokel keramický, | ks | 53.739 |  | 0 |  |  |  | znížená |  | 0 | 0.0005 | 0.026869 | 0 | 0 | 32 | M | 3 |  |  |  | ROZPOCET | 0 | 0 | 0 | 0 | 0 | 2 | 0 | 16 | -457982925
| VV |  | 15,5*3,467 'Prepočítané koeficientom množstva |  | 53.739 | [13 empty] | VV | 3 | 2 | False | 1 | ROZPOCET
252 | K | 771575109.S | Montáž podláh z dlaždíc keramických do tmelu veľ. 300 x 300 mm | m2 | 348.43 |  | 0 |  |  |  | znížená |  | 0 | 0.00378 | 1.3171 | 0 | 0 | 16 | K | 3 |  |  |  | ROZPOCET | 0 | 0 | 0 | 0 | 0 | 2 | 0 | 16 | -746741532
| VV |  | "suterén" | [15 empty] | VV | 3 | 1 | True | 0 | ROZPOCET
| VV |  | "B1" 19,28+32,1+13,94+56,28+45,77+4,99+3,71+12,74+1,44+1,44+17,49+5,51+6,67 |  | 221.36 | [13 empty] | VV | 3 | 2 | True | 0 | ROZPOCET
| VV |  | "1NP" | [15 empty] | VV | 3 | 1 | True | 0 | ROZPOCET
| VV |  | "B" 12,39+12,39+4,4+21,14+4,95+2,48+12,42+3,94+40,74+5,17+7,05 |  | 127.07 | [13 empty] | VV | 3 | 2 | True | 0 | ROZPOCET
| VV |  | Súčet |  | 348.43 | [13 empty] | VV | 3 | 4 | True | 1 | ROZPOCET
253 | M | 597740001600.S | Dlaždice keramické | m2 | 362.367 |  | 0 |  |  |  | znížená |  | 0 | 0.0178 | 6.4501 | 0 | 0 | 32 | M | 3 |  |  |  | ROZPOCET | 0 | 0 | 0 | 0 | 0 | 2 | 0 | 16 | 826598942
| VV |  | 348,43*1,04 'Prepočítané koeficientom množstva |  | 362.367 | [13 empty] | VV | 3 | 2 | False | 1 | ROZPOCET
254 | K | 998771203.S | Presun hmôt pre podlahy z dlaždíc v objektoch výšky nad 12 do 24 m | % |  |  | 0 |  |  |  | znížená |  | 0 | 0 | 0 | 0 | 0 | 16 | K | 3 |  |  |  | ROZPOCET | 0 | 0 | 0 | 0 | 0 | 2 | 0 | 16 | -814705168
| D | 773 | Podlahy z liateho teraca |  |  |  | 0 | [5 empty] | 0 |  | 5.7176 |  | 0 | 2 | D | 1 |  |  |  | ROZPOCET | [6 empty] | 0
255 | K | 773412200.S | Soklíky z prírodného terazza nad 50 do 150 mm rovné bez polžliabku | m | 40.2 |  | 0 |  |  |  | znížená |  | 0 | 0.00823 | 0.33085 | 0 | 0 | 16 | K | 2 |  |  |  | ROZPOCET | 0 | 0 | 0 | 0 | 0 | 2 | 0 | 16 | -1281341461
256 | K | 773511260.S | Podlahy z prírodneho terazza - jednoduché hr. 8 mm | m2 | 95.34 |  | 0 |  |  |  | znížená |  | 0 | 0.0565 | 5.3867 | 0 | 0 | 16 | K | 2 |  |  |  | ROZPOCET | 0 | 0 | 0 | 0 | 0 | 2 | 0 | 16 | 1045481783
| VV |  | "E" 95,34 |  | 95.34 | [13 empty] | VV | 2 | 2 | True | 1 | ROZPOCET
| D | 775 | Podlahy vlysové a parketové |  |  |  | 0 | [5 empty] | 0 |  | 0.21191 |  | 1.2907 | 2 | D | 1 |  |  |  | ROZPOCET | [6 empty] | 0
257 | K | 775413120.S | Montáž podlahových soklíkov alebo líšt obvodových skrutkovaním | m | 295.55 |  | 0 |  |  |  | znížená |  | 0 | 1e-05 | 0.0029555 | 0 | 0 | 16 | K | 2 |  |  |  | ROZPOCET | 0 | 0 | 0 | 0 | 0 | 2 | 0 | 16 | -1939839953
| VV |  | "suter."8+22,5+25,5 |  | 56 | [13 empty] | VV | 2 | 2 | True | 0 | ROZPOCET
| VV |  | "1NP" 34,85+38,2+10,7+16,4+25,8+16,8+16,2+16,2+16,2+16,2+16,2+15,8 |  | 239.55 | [13 empty] | VV | 2 | 2 | True | 0 | ROZPOCET
| VV |  | Súčet |  | 295.55 | [13 empty] | VV | 2 | 4 | True | 1 | ROZPOCET
258 | M | 611990002900.S | Lišta soklová drevená 60mm | m | 298.506 |  | 0 |  |  |  | znížená |  | 0 | 0.0007 | 0.20895 | 0 | 0 | 32 | M | 2 |  |  |  | ROZPOCET | 0 | 0 | 0 | 0 | 0 | 2 | 0 | 16 | -1310616106
| VV |  | 295,55*1,01 'Prepočítané koeficientom množstva |  | 298.506 | [13 empty] | VV | 2 | 2 | False | 1 | ROZPOCET
259 | K | 775521810.S | Demontáž podláh drevených, laminátových, parketových položených voľne alebo spoj click, vrátane líšt -0,0150t | m2 | 86.05 |  | 0 |  |  |  | znížená |  | 0 | 0 | 0 | 0.015 | 1.2907 | 16 | K | 2 |  |  |  | ROZPOCET | 0 | 0 | 0 | 0 | 0 | 2 | 0 | 16 | 375947716
| VV |  | "A2" | [15 empty] | VV | 2 | 1 | True | 0 | ROZPOCET
| VV |  | "1NP" | [15 empty] | VV | 2 | 1 | True | 0 | ROZPOCET
| VV |  | 23,95+62,1 |  | 86.05 | [13 empty] | VV | 2 | 2 | True | 1 | ROZPOCET
260 | K | 998775203.S | Presun hmôt pre podlahy vlysové a parketové v objektoch výšky nad 12 do 24 m | % |  |  | 0 |  |  |  | znížená |  | 0 | 0 | 0 | 0 | 0 | 16 | K | 2 |  |  |  | ROZPOCET | 0 | 0 | 0 | 0 | 0 | 2 | 0 | 16 | 60156558
| D | 776 | Podlahy povlakové |  |  |  | 0 | [5 empty] | 0 |  | 5.8951 |  | 0.02556 | 2 | D | 1 |  |  |  | ROZPOCET | [6 empty] | 0
261 | K | 776420010.S | Lepenie podlahových soklov z PVC | m | 252.91 |  | 0 |  |  |  | znížená |  | 0 | 5e-05 | 0.012646 | 0 | 0 | 16 | K | 2 |  |  |  | ROZPOCET | 0 | 0 | 0 | 0 | 0 | 2 | 0 | 16 | 806808036
| VV |  | "sut." | [15 empty] | VV | 2 | 1 | True | 0 | ROZPOCET
| VV |  | 9,7+21,36+21,8+16,3+9,8+17,1+29,9+15+17 |  | 157.96 | [13 empty] | VV | 2 | 2 | True | 0 | ROZPOCET
| VV |  | "1NP" | [15 empty] | VV | 2 | 1 | True | 0 | ROZPOCET
| VV |  | 19,7+75,25 |  | 94.95 | [13 empty] | VV | 2 | 2 | True | 0 | ROZPOCET
| VV |  | Súčet |  | 252.91 | [13 empty] | VV | 2 | 4 | True | 1 | ROZPOCET
262 | M | 283410017900.S | Soklová PVC lišta pre vloženie pásikov z PVC podlahoviny | m | 257.968 |  | 0 |  |  |  | znížená |  | 0 | 0.00163 | 0.42049 | 0 | 0 | 32 | M | 2 |  |  |  | ROZPOCET | 0 | 0 | 0 | 0 | 0 | 2 | 0 | 16 | -156967976
| VV |  | 252,91*1,02 'Prepočítané koeficientom množstva |  | 257.968 | [13 empty] | VV | 2 | 2 | False | 1 | ROZPOCET
263 | K | 776511820.S | Odstránenie povlakových podláh z nášľapnej plochy lepených s podložkou, -0,00100t | m2 | 25.56 |  | 0 |  |  |  | znížená |  | 0 | 0 | 0 | 0.001 | 0.02556 | 16 | K | 2 |  |  |  | ROZPOCET | 0 | 0 | 0 | 0 | 0 | 2 | 0 | 16 | 604854122
| VV |  | "A1" | [15 empty] | VV | 2 | 1 | True | 0 | ROZPOCET
| VV |  | "1NP" | [15 empty] | VV | 2 | 1 | True | 0 | ROZPOCET
| VV |  | 8,17+17,39 |  | 25.56 | [13 empty] | VV | 2 | 2 | True | 1 | ROZPOCET
264 | K | 776521100.S | Lepenie povlakových podláh z PVC homogénnych pásov | m2 | 241 |  | 0 |  |  |  | znížená |  | 0 | 0.0003 | 0.0723 | 0 | 0 | 16 | K | 2 |  |  |  | ROZPOCET | 0 | 0 | 0 | 0 | 0 | 2 | 0 | 16 | -214649272
| VV |  | "A2" 19,17 |  | 19.17 | [13 empty] | VV | 2 | 2 | True | 0 | ROZPOCET
| VV |  | "A1" 5,87+19,51+43,47+15,65+5,91+17,12+21,2+13,57 |  | 142.3 | [13 empty] | VV | 2 | 2 | True | 0 | ROZPOCET
| VV |  | "A-1NP" 13,44+18,41+47,68 |  | 79.53 | [13 empty] | VV | 2 | 2 | True | 0 | ROZPOCET
| VV |  | Súčet |  | 241 | [13 empty] | VV | 2 | 4 | True | 1 | ROZPOCET
265 | M | 284110002100.S | Podlaha PVC homogénna, hrúbka do 2,5 mm | m2 | 248.23 |  | 0 |  |  |  | znížená |  | 0 | 0.003 | 0.74469 | 0 | 0 | 32 | M | 2 |  |  |  | ROZPOCET | 0 | 0 | 0 | 0 | 0 | 2 | 0 | 16 | -1735325331
| VV |  | 241*1,03 'Prepočítané koeficientom množstva |  | 248.23 | [13 empty] | VV | 2 | 2 | False | 1 | ROZPOCET
266 | K | 776541200.S | Položenie povlakových podláh PVC vinyl heterogénnych LVT spoj click | m2 | 378.32 |  | 0 |  |  |  | znížená |  | 0 | 0 | 0 | 0 | 0 | 16 | K | 2 |  |  |  | ROZPOCET | 0 | 0 | 0 | 0 | 0 | 2 | 0 | 16 | -1843332729
| VV |  | "C1"2,64+27,49+26,01 |  | 56.14 | [13 empty] | VV | 2 | 2 | True | 0 | ROZPOCET
| VV |  | "C | [15 empty] | VV | 2 | 1 | True | 0 | ROZPOCET
| VV |  | "1NP" | [15 empty] | VV | 2 | 1 | True | 0 | ROZPOCET
| VV |  | 9,89+66,52+75,54+6,3+15,25+35,93+17,44+16,04+16,04+16,04+16,04+16,04+15,11 |  | 322.18 | [13 empty] | VV | 2 | 2 | True | 0 | ROZPOCET
| VV |  | Súčet |  | 378.32 | [13 empty] | VV | 2 | 4 | True | 1 | ROZPOCET
267 | M | 284110004520.S | Podlaha PVC heterogénna, LVT vinylové dielce, spoj click, hrúbka do 5 mm | m2 | 389.67 |  | 0 |  |  |  | znížená |  | 0 | 0.008 | 3.1174 | 0 | 0 | 32 | M | 2 |  |  |  | ROZPOCET | 0 | 0 | 0 | 0 | 0 | 2 | 0 | 16 | -333291189
| VV |  | 378,32*1,03 'Prepočítané koeficientom množstva |  | 389.67 | [13 empty] | VV | 2 | 2 | False | 1 | ROZPOCET
268 | K | 776583110.S | Montáž podložky | m2 | 56.14 |  | 0 |  |  |  | znížená |  | 0 | 0.00045 | 0.025263 | 0 | 0 | 16 | K | 2 |  |  |  | ROZPOCET | 0 | 0 | 0 | 0 | 0 | 2 | 0 | 16 | 1404630908
| VV |  | "C1" 56,14 |  | 56.14 | [13 empty] | VV | 2 | 2 | True | 1 | ROZPOCET
269 | M | 2888888 | Podložka pod podlahu | m2 | 57.263 |  | 0 |  |  |  | znížená |  | 0 | 0 | 0 | 0 | 0 | 32 | M | 2 |  |  |  | ROZPOCET | 0 | 0 | 0 | 0 | 0 | 2 | 0 | 16 | -396158841
| VV |  | 56,14*1,02 'Prepočítané koeficientom množstva |  | 57.263 | [13 empty] | VV | 2 | 2 | False | 1 | ROZPOCET
270 | K | 776591010.S | Lepenie elastických povlakových podláh pre športové plochy hrúbky nad 5 mm | m2 | 228.22 |  | 0 |  |  |  | znížená |  | 0 | 0.0003 | 0.068466 | 0 | 0 | 16 | K | 2 |  |  |  | ROZPOCET | 0 | 0 | 0 | 0 | 0 | 2 | 0 | 16 | 1795335521
| VV |  | "F" 228,220 |  | 228.22 | [13 empty] | VV | 2 | 2 | True | 1 | ROZPOCET
271 | M | 284170002300.S5 | Športový povrch-gumové dosky , hrúbka od 8 do 9 mm | m2 | 235.067 |  | 0 |  |  |  | znížená |  | 0 | 0.0061 | 1.4339 | 0 | 0 | 32 | M | 2 |  |  |  | ROZPOCET | 0 | 0 | 0 | 0 | 0 | 2 | 0 | 16 | 1569533664
| VV |  | 228,22*1,03 'Prepočítané koeficientom množstva |  | 235.067 | [13 empty] | VV | 2 | 2 | False | 1 | ROZPOCET
272 | K | 998776203.S | Presun hmôt pre podlahy povlakové v objektoch výšky nad 12 do 24 m | % |  |  | 0 |  |  |  | znížená |  | 0 | 0 | 0 | 0 | 0 | 16 | K | 2 |  |  |  | ROZPOCET | 0 | 0 | 0 | 0 | 0 | 2 | 0 | 16 | -1531716927
| D | 777 | Podlahy syntetické |  |  |  | 0 | [5 empty] | 0 |  | 0.050551 |  | 0 | 2 | D | 1 |  |  |  | ROZPOCET | [6 empty] | 0
273 | K | 777630030.Sp | Protiprašný náter 1x | m2 | 361.08 |  | 0 |  |  |  | znížená |  | 0 | 0.00014 | 0.050551 | 0 | 0 | 16 | K | 2 |  |  |  | ROZPOCET | 0 | 0 | 0 | 0 | 0 | 2 | 0 | 16 | -1397140854
| VV |  | "G" 361,08 |  | 361.08 | [13 empty] | VV | 2 | 2 | True | 1 | ROZPOCET
274 | K | 998777202.S | Presun hmôt pre podlahy syntetické v objektoch výšky nad 6 do 12 m | % |  |  | 0 |  |  |  | znížená |  | 0 | 0 | 0 | 0 | 0 | 16 | K | 2 |  |  |  | ROZPOCET | 0 | 0 | 0 | 0 | 0 | 2 | 0 | 16 | -1328495926
| D | 781 | Obklady |  |  |  | 0 | [5 empty] | 0 |  | 13.4722 |  | 0 | 2 | D | 1 |  |  |  | ROZPOCET | [6 empty] | 0
275 | K | 781445207.S | Montáž obkladov vnútor. stien z obkladačiek kladených do tmelu flexibilného | m2 | 545.432 |  | 0 |  |  |  | znížená |  | 0 | 0.00286 | 1.5599 | 0 | 0 | 16 | K | 2 |  |  |  | ROZPOCET | 0 | 0 | 0 | 0 | 0 | 2 | 0 | 16 | 2026959260
| VV |  | "suterén" | [15 empty] | VV | 2 | 1 | True | 0 | ROZPOCET
| VV |  | 68,76+20,9+19,92+49,78+10,82+10,082+59,54+3,42+40,92+42,4 |  | 326.542 | [13 empty] | VV | 2 | 2 | True | 0 | ROZPOCET
| VV |  | "1NP" | [15 empty] | VV | 2 | 1 | True | 0 | ROZPOCET
| VV |  | 3,9+31,06+31,06+18,39+33,17+14,5+26,62+15,03+20,66+24,5 |  | 218.89 | [13 empty] | VV | 2 | 2 | True | 0 | ROZPOCET
| VV |  | Súčet |  | 545.432 | [13 empty] | VV | 2 | 4 | True | 1 | ROZPOCET
276 | M | 597640000800.S1 | Obkladačky keramické | m2 | 567.249 |  | 0 |  |  |  | znížená |  | 0 | 0.021 | 11.9122 | 0 | 0 | 32 | M | 2 |  |  |  | ROZPOCET | 0 | 0 | 0 | 0 | 0 | 2 | 0 | 16 | -169652099
| VV |  | 545,432*1,04 'Prepočítané koeficientom množstva |  | 567.249 | [13 empty] | VV | 2 | 2 | False | 1 | ROZPOCET
277 | K | 998781203.S | Presun hmôt pre obklady keramické v objektoch výšky nad 12 do 24 m | % |  |  | 0 |  |  |  | znížená |  | 0 | 0 | 0 | 0 | 0 | 16 | K | 2 |  |  |  | ROZPOCET | 0 | 0 | 0 | 0 | 0 | 2 | 0 | 16 | -617976794
| D | 783 | Nátery |  |  |  | 0 | [5 empty] | 0 |  | 0.17714 |  | 0 | 2 | D | 1 |  |  |  | ROZPOCET | [6 empty] | 0
278 | K | 783201821.S | Odstránenie starých náterov z kovových stavebných doplnkových konštrukcií opieskovaním | m2 | 264.6 |  | 0 |  |  |  | znížená |  | 0 | 0.0003 | 0.07938 | 0 | 0 | 16 | K | 2 |  |  |  | ROZPOCET | 0 | 0 | 0 | 0 | 0 | 2 | 0 | 16 | 921090782
| VV |  | 8,82*2*15 |  | 264.6 | [13 empty] | VV | 2 | 2 | True | 1 | ROZPOCET
279 | K | 783222100.S | Nátery kov.stav.doplnk.konštr. syntetické farby šedej na vzduchu schnúce dvojnásobné - 70µm | m2 | 405.06 |  | 0 |  |  |  | znížená |  | 0 | 0.00016 | 0.06481 | 0 | 0 | 16 | K | 2 |  |  |  | ROZPOCET | 0 | 0 | 0 | 0 | 0 | 2 | 0 | 16 | 1126498351
| VV |  | "väzníky" 246,6 |  | 246.6 | [13 empty] | VV | 2 | 2 | True | 0 | ROZPOCET
| VV |  | "zárubne" | [15 empty] | VV | 2 | 1 | True | 0 | ROZPOCET
| VV |  | 11*(2*1,97+0,6)-(0,15+2*0,05) |  | 49.69 | [13 empty] | VV | 2 | 2 | True | 0 | ROZPOCET
| VV |  | (11+12)*(2*1,97+0,8)-(0,15+2*0,05) |  | 108.77 | [13 empty] | VV | 2 | 2 | True | 0 | ROZPOCET
| VV |  | Súčet |  | 405.06 | [13 empty] | VV | 2 | 4 | True | 1 | ROZPOCET
280 | K | 783226100.S | Nátery kov.stav.doplnk.konštr. syntetické na vzduchu schnúce základný - 35µm | m2 | 405.06 |  | 0 |  |  |  | znížená |  | 0 | 8.134e-05 | 0.032948 | 0 | 0 | 16 | K | 2 |  |  |  | ROZPOCET | 0 | 0 | 0 | 0 | 0 | 2 | 0 | 16 | -1080049514
281 | K | 783801812.S | Odstránenie starých náterov z omietok oškrabaním s obrúsením stien | m2 | 195.69 |  | 0 |  |  |  | znížená |  | 0 | 0 | 0 | 0 | 0 | 16 | K | 2 |  |  |  | ROZPOCET | 0 | 0 | 0 | 0 | 0 | 2 | 0 | 16 | 1849194397
| VV |  | "suterén" 68,7+15,7*1,5-4,56 |  | 87.69 | [13 empty] | VV | 2 | 2 | True | 0 | ROZPOCET
| VV |  | "1NP" | [15 empty] | VV | 2 | 1 | True | 0 | ROZPOCET
| VV |  | 34,35+53,85+10,5+9,3 |  | 108 | [13 empty] | VV | 2 | 2 | True | 0 | ROZPOCET
| VV |  | Súčet |  | 195.69 | [13 empty] | VV | 2 | 4 | True | 1 | ROZPOCET
| D | 784 | Maľby |  |  |  | 0 | [5 empty] | 0 |  | 3.102 |  | 2.2666 | 2 | D | 1 |  |  |  | ROZPOCET | [6 empty] | 0
282 | K | 784401801.S | Odstránenie malieb obrúsením a oprášením, výšky do 3,80 m, -0,0003 t | m2 | 7555.18 |  | 0 |  |  |  | znížená |  | 0 | 1e-05 | 0.075552 | 0.0003 | 2.2666 | 16 | K | 2 |  |  |  | ROZPOCET | 0 | 0 | 0 | 0 | 0 | 2 | 0 | 16 | 327857903
| VV |  | 2039,01+5516,17 |  | 7555.18 | [13 empty] | VV | 2 | 2 | True | 1 | ROZPOCET
283 | K | 784410100.S | Penetrovanie jednonásobné jemnozrnných podkladov výšky do 3,80 m | m2 | 4475.453 |  | 0 |  |  |  | znížená |  | 0 | 0.00013 | 0.58181 | 0 | 0 | 16 | K | 2 |  |  |  | ROZPOCET | 0 | 0 | 0 | 0 | 0 | 2 | 0 | 16 | 717374202
| VV |  | "stropy"1942,62-964,57-228,22 |  | 749.83 | [13 empty] | VV | 2 | 2 | True | 0 | ROZPOCET
| VV |  | "steny" 4357,68-545,432-86,625 |  | 3725.623 | [13 empty] | VV | 2 | 2 | True | 0 | ROZPOCET
| VV |  | "SDK" | [15 empty] | VV | 2 | 1 | True | 0 | ROZPOCET
| VV |  | Súčet |  | 4475.453 | [13 empty] | VV | 2 | 4 | True | 1 | ROZPOCET
284 | K | 784451371.S | Maľby z maliarskych zmesí práškových, tónované ručne nanášané dvojnásobné na jemnozrnný podklad výšky do 3,80 m | m2 | 4793.397 |  | 0 |  |  |  | znížená |  | 0 | 0.00051 | 2.4446 | 0 | 0 | 16 | K | 2 |  |  |  | ROZPOCET | 0 | 0 | 0 | 0 | 0 | 2 | 0 | 16 | 2126495727
| VV |  | "stropy"1942,62-964,57 |  | 978.05 | [13 empty] | VV | 2 | 2 | True | 0 | ROZPOCET
| VV |  | "steny" 4357,68-545,432-86,625 |  | 3725.623 | [13 empty] | VV | 2 | 2 | True | 0 | ROZPOCET
| VV |  | "SDK"89,724 |  | 89.724 | [13 empty] | VV | 2 | 2 | True | 0 | ROZPOCET
| VV |  | Súčet |  | 4793.397 | [13 empty] | VV | 2 | 4 | True | 1 | ROZPOCET
| D | 787 | Zasklievanie |  |  |  | 0 | [5 empty] | 0 |  | 1.1619 |  | 0 | 2 | D | 1 |  |  |  | ROZPOCET | [6 empty] | 0
285 | K | 787100040.S | Montáž presklenej steny s dvomi bočnými svetlíkmi a nadsvetlíkom, rozmer otvoru 1010 - 2500/2500 mm | ks | 8 |  | 0 |  |  |  | znížená |  | 0 | 0 | 0 | 0 | 0 | 16 | K | 2 |  |  |  | ROZPOCET | 0 | 0 | 0 | 0 | 0 | 2 | 0 | 16 | -1208520834
| VV |  | 3+3+1+1 |  | 8 | [13 empty] | VV | 2 | 2 | True | 1 | ROZPOCET
286 | M | 553410097060.S | Dvere hliníkové dvojkrídlové OS+O, izolačné dvojsklo | m | 76.44 |  | 0 |  |  |  | znížená |  | 0 | 0.0152 | 1.1619 | 0 | 0 | 32 | M | 2 |  |  |  | ROZPOCET | 0 | 0 | 0 | 0 | 0 | 2 | 0 | 16 | -33335960
| VV |  | "D-05,D-06,D-07,D-09" | [15 empty] | VV | 2 | 1 | True | 0 | ROZPOCET
| VV |  | 2*(1,8+3,5)*3+2*(1,5+3,5)*3+2*(0,9+3,05)*1+2*(1,4+1,97)*1 |  | 76.44 | [13 empty] | VV | 2 | 2 | True | 1 | ROZPOCET
287 | K | 998787203.S | Presun hmôt pre zasklievanie v objektoch výšky nad 12 do 24 m | % |  |  | 0 |  |  |  | znížená |  | 0 | 0 | 0 | 0 | 0 | 16 | K | 2 |  |  |  | ROZPOCET | 0 | 0 | 0 | 0 | 0 | 2 | 0 | 16 | 81818975
| D | 793 | Zariadenia práčovní a čistiarní |  |  |  | 0 | [5 empty] | 0 |  | 0 |  | 0 | 2 | D | 1 |  |  |  | ROZPOCET | [6 empty] | 0
288 | K | 793149111.Sp | Montáž a dodávka práčky | ks | 4 |  | 0 |  |  |  | znížená |  | 0 | 0 | 0 | 0 | 0 | 16 | K | 2 |  |  |  | ROZPOCET | 0 | 0 | 0 | 0 | 0 | 2 | 0 | 16 | -55981515
289 | K | 793341102.Sp | Montáž sa dodávka sušičky | ks | 4 |  | 0 |  |  |  | znížená |  | 0 | 0 | 0 | 0 | 0 | 16 | K | 2 |  |  |  | ROZPOCET | 0 | 0 | 0 | 0 | 0 | 2 | 0 | 16 | 70292289
290 | K | 793449102.Sp | Montáž a dodávka -mangel | ks | 1 |  | 0 |  |  |  | znížená |  | 0 | 0 | 0 | 0 | 0 | 16 | K | 2 |  |  |  | ROZPOCET | 0 | 0 | 0 | 0 | 0 | 2 | 0 | 16 | 889901595
| D | M | Práce a dodávky M |  |  |  | 0 | [5 empty] | 0 |  | 0.019121 |  | 0 | 3 | D | 0 |  |  |  | ROZPOCET | [6 empty] | 0
| D | 25-M | Povrchová úprava strojov a zariadení |  |  |  | 0 | [5 empty] | 0 |  | 0.019121 |  | 0 | 3 | D | 1 |  |  |  | ROZPOCET | [6 empty] | 0
291 | K | 250040131.S | Metalizácia zinkom /Zn/ 100 mikrometrov tr.IV. spotreba kovu 1.07 kg/m2, výška do 1,9 m | m2 | 9.959 |  | 0 |  |  |  | znížená |  | 0 | 0.00085 | 0.0084651 | 0 | 0 | 64 | K | 2 |  |  |  | ROZPOCET | 0 | 0 | 0 | 0 | 0 | 2 | 0 | 64 | -2077807575
| VV |  | 270,800*0,032+40,43*0,032 |  | 9.959 | [13 empty] | VV | 2 | 2 | True | 1 | ROZPOCET
292 | M | 246220000800.S | Farba zinková | kg | 10.656 |  | 0 |  |  |  | znížená |  | 0 | 0.001 | 0.010656 | 0 | 0 | 128 | M | 2 |  |  |  | ROZPOCET | 0 | 0 | 0 | 0 | 0 | 2 | 0 | 128 | -2048918259
| VV |  | 9,959*1,07 'Prepočítané koeficientom množstva |  | 10.656 | [13 empty] | VV | 2 | 2 | False | 1 | ROZPOCET
293 | K | MV | Murárske výpomoci | % |  |  | 0 |  |  |  | znížená |  | 0 | 0 | 0 | 0 | 0 | 64 | K | 2 |  |  |  | ROZPOCET | 0 | 0 | 0 | 0 | 0 | 2 | 0 | 64 | 303228557
294 | K | PM | Podružný materiál | % |  |  | 0 |  |  |  | znížená |  | 0 | 0 | 0 | 0 | 0 | 128 | K | 2 |  |  |  | ROZPOCET | 0 | 0 | 0 | 0 | 0 | 2 | 0 | 128 | 23336203
295 | K | PPV | Podiel pridružených výkonov | % |  |  | 0 |  |  |  | znížená |  | 0 | 0 | 0 | 0 | 0 | 64 | K | 2 |  |  |  | ROZPOCET | 0 | 0 | 0 | 0 | 0 | 2 | 0 | 64 | 1745596671

## st - Statika
[9 empty] | >> skryté stĺpce << | [9 empty] | {67bbf7b8-9866-4067-891e-6a213953a7a4}
0
| KRYCÍ LIST ROZPOČTU | [8 empty] | v --- nižšie sa nachádzajú doplnkové a pomocné údaje k zostavám --- v | [8 empty] | False
Stavba:
Komplexná rekonštrukcia a realizácia nadstavby budovy študenského domova4,Tr. SNP53,Banská Bystrica
Objekt:
SO 02 - B Budova správy účelových zariadení
Časť:
st - Statika
| JKSO: |  |  |  |  | KS:
| Miesto: |  | Tr. SNP53,Banská Bystrica,parc.č.1042/1 |  |  | Dátum: | 10. 9. 2024
| Objednávateľ: |  |  |  |  | IČO:
|  | Univerzita Mateja Bela v Banskej Bystrici |  |  |  | IČ DPH:
| Zhotoviteľ: |  |  |  |  | IČO: | Vyplň údaj
|  | Vyplň údaj |  |  |  | IČ DPH: | Vyplň údaj
| Projektant: |  |  |  |  | IČO:
|  | Insvet s.r.o.,Koeice |  |  |  | IČ DPH:
| Spracovateľ: |  |  |  |  | IČO:
IČ DPH:
Poznámka:
| Náklady z rozpočtu | [5 empty] | 0
| Ostatné náklady | [5 empty] | 0
| Cena bez DPH | [5 empty] | 0
|  |  | Základ dane |  |  | Sadzba dane | Výška dane
| DPH | základná | 0 |  |  | 20% | 0
|  | znížená | 0 |  |  | 20% | 0
|  | zákl. prenesená | 0 |  |  | 20% | 0
|  | zníž. prenesená | 0 |  |  | 20% | 0
|  | nulová | 0 |  |  | 0% | 0
| Cena s DPH |  |  | v | EUR |  | 0
| Projektant |  |  | Spracovateľ
| Dátum a podpis: |  | Pečiatka | Dátum a podpis: |  |  | Pečiatka
| Objednávateľ |  |  | Zhotoviteľ
| Dátum a podpis: |  | Pečiatka | Dátum a podpis: |  |  | Pečiatka
REKAPITULÁCIA ROZPOČTU
Stavba:
Komplexná rekonštrukcia a realizácia nadstavby budovy študenského domova4,Tr. SNP53,Banská Bystrica
Objekt:
SO 02 - B Budova správy účelových zariadení
Časť:
st - Statika
Miesto: |  |  | Tr. SNP53,Banská Bystrica,parc.č.1042/1 |  |  | Dátum: | 10. 9. 2024
Objednávateľ: |  |  | Univerzita Mateja Bela v Banskej Bystrici |  |  | Projektant: | Insvet s.r.o.,Koeice
Zhotoviteľ: |  |  | Vyplň údaj |  |  | Spracovateľ:
Kód dielu - Popis | [6 empty] | Cena celkom [EUR]
1) Náklady z rozpočtu | [6 empty] | 0 | [12 empty] | -1
| HSV - Práce a dodávky HSV | [5 empty] | 0
| 3 - Zvislé a kompletné konštrukcie | [5 empty] | 0
| 4 - Vodorovné konštrukcie | [5 empty] | 0
| 9 - Ostatné konštrukcie a práce-búranie | [5 empty] | 0
| 99 - Presun hmôt HSV | [5 empty] | 0
| PSV - Práce a dodávky PSV | [5 empty] | 0
| 711 - Izolácie proti vode a vlhkosti | [5 empty] | 0
| 763 - Konštrukcie - drevostavby | [5 empty] | 0
| 783 - Nátery | [5 empty] | 0
2) Ostatné náklady | [6 empty] | 0 |  |  |  | DPH
| GZS | [5 empty] | 0 |  |  |  | znížená | [12 empty] | VRN | 0 | 0 | 0 | 0 | 0 | 2
| Projektové práce | [5 empty] | 0 |  |  |  | znížená | [12 empty] | VRN | 0 | 0 | 0 | 0 | 0 | 2
| Sťažené podmienky | [5 empty] | 0 |  |  |  | znížená | [12 empty] | VRN | 0 | 0 | 0 | 0 | 0 | 2
| Vplyv prostredia | [5 empty] | 0 |  |  |  | znížená | [12 empty] | VRN | 0 | 0 | 0 | 0 | 0 | 2
| Iné VRN | [5 empty] | 0 |  |  |  | znížená | [12 empty] | VRN | 0 | 0 | 0 | 0 | 0 | 2
| Kompletačná činnosť | [5 empty] | 0 |  |  |  | znížená | [12 empty] | KOMPLETACNA | 0 | 0 | 0 | 0 | 0 | 2
Celkové náklady za stavbu 1) + 2) | [6 empty] | 0
ROZPOČET
Stavba:
Komplexná rekonštrukcia a realizácia nadstavby budovy študenského domova4,Tr. SNP53,Banská Bystrica
Objekt:
SO 02 - B Budova správy účelových zariadení
Časť:
st - Statika
Miesto: |  |  | Tr. SNP53,Banská Bystrica,parc.č.1042/1 |  |  | Dátum: | 10. 9. 2024
Objednávateľ: |  |  | Univerzita Mateja Bela v Banskej Bystrici |  |  | Projektant: | Insvet s.r.o.,Koeice
Zhotoviteľ: |  |  | Vyplň údaj |  |  | Spracovateľ:
PČ | Typ | Kód | Popis | MJ | Množstvo | J.cena [EUR] | Cena celkom [EUR] | Cenová sústava |  |  | DPH | J. Nh [h] | Nh celkom [h] | J. hmotnosť [t] | Hmotnosť celkom [t] | J. suť [t] | Suť Celkom [t]
Náklady z rozpočtu | [6 empty] | 0 | [5 empty] | 0 |  | 21.7599 |  | 0.133 |  | D | -1 | [10 empty] | 0
| D | HSV | Práce a dodávky HSV |  |  |  | 0 | [5 empty] | 0 |  | 21.2962 |  | 0.133 | 1 | D | 0 |  |  |  | ROZPOCET | [6 empty] | 0
| D | 3 | Zvislé a kompletné konštrukcie |  |  |  | 0 | [5 empty] | 0 |  | 18.0836 |  | 0 | 1 | D | 1 |  |  |  | ROZPOCET | [6 empty] | 0
1 | K | 317941121.S | Osadenie oceľových valcovaných nosníkov (na murive) I, IE,U,UE,L do č.12 alebo výšky do 120 mm | t | 0.102 |  | 0 |  |  |  | znížená |  | 0 | 0.017104 | 0.0017446 | 0 | 0 | 4 | K | 2 |  |  |  | ROZPOCET | 0 | 0 | 0 | 0 | 0 | 2 | 0 | 4 | 2090212032
2 | M | 133810000400.S | Tyč oceľová prierezu I 120 mm, ozn. 10 000, podľa EN ISO S185 | t | 0.102 |  | 0 |  |  |  | znížená |  | 0 | 1 | 0.102 | 0 | 0 | 8 | M | 2 |  |  |  | ROZPOCET | 0 | 0 | 0 | 0 | 0 | 2 | 0 | 4 | 253796846
3 | M | 311720000810.S | Tyč závitová M 12, s matic. a podložkami | ks | 8 |  | 0 |  |  |  | znížená |  | 0 | 0.00072 | 0.00576 | 0 | 0 | 8 | M | 2 |  |  |  | ROZPOCET | 0 | 0 | 0 | 0 | 0 | 2 | 0 | 4 | -311642703
| VV |  | 4*2 |  | 8 | [13 empty] | VV | 2 | 2 | True | 1 | ROZPOCET
4 | K | 341321410.S | Betón stien a priečok, železový (bez výstuže) tr. C 25/30 | m3 | 2.95 |  | 0 |  |  |  | znížená |  | 0 | 2.4018 | 7.0852 | 0 | 0 | 4 | K | 2 |  |  |  | ROZPOCET | 0 | 0 | 0 | 0 | 0 | 2 | 0 | 4 | -1785873481
| VV |  | "vrchná časť výť. šachty" 2,95 |  | 2.95 | [13 empty] | VV | 2 | 2 | True | 1 | ROZPOCET
5 | K | 341351105.S | Debnenie stien a priečok obojstranné zhotovenie-dielce | m2 | 33 |  | 0 |  |  |  | znížená |  | 0 | 0.0022957 | 0.075758 | 0 | 0 | 4 | K | 2 |  |  |  | ROZPOCET | 0 | 0 | 0 | 0 | 0 | 2 | 0 | 4 | 1115836459
| VV |  | 1,2*4,35*3-0,9*1,1+0,2*0,9+(1,4+1,4+1,6)*4,35-0,9*1,1 |  | 33 | [13 empty] | VV | 2 | 2 | True | 1 | ROZPOCET
6 | K | 341351106.S | Debnenie stien a priečok obojstranné odstránenie-dielce | m2 | 33 |  | 0 |  |  |  | znížená |  | 0 | 0 | 0 | 0 | 0 | 4 | K | 2 |  |  |  | ROZPOCET | 0 | 0 | 0 | 0 | 0 | 2 | 0 | 4 | -1843626240
7 | K | 341361821.S | Výstuž stien a priečok B500 (10505) | t | 0.732 |  | 0 |  |  |  | znížená |  | 0 | 1.0156 | 0.74338 | 0 | 0 | 4 | K | 2 |  |  |  | ROZPOCET | 0 | 0 | 0 | 0 | 0 | 2 | 0 | 4 | 1256275984
8 | K | 380326332.S | Kompletné konštrukcie výťahu zo železobetónu vodostavebného C 40, hr. 150-300 mm | m3 | 4.07 |  | 0 |  |  |  | znížená |  | 0 | 2.4022 | 9.777 | 0 | 0 | 4 | K | 2 |  |  |  | ROZPOCET | 0 | 0 | 0 | 0 | 0 | 2 | 0 | 4 | 730246961
| VV |  | "spodná časť výť. šachty" 4,07 |  | 4.07 | [13 empty] | VV | 2 | 2 | True | 1 | ROZPOCET
9 | K | 380356241.S | Debnenie komplet. konštruk. výťahu neom. z bet. vodostav. plôch rovinných zhotovenie | m2 | 23.95 |  | 0 |  |  |  | znížená |  | 0 | 0.012225 | 0.29279 | 0 | 0 | 4 | K | 2 |  |  |  | ROZPOCET | 0 | 0 | 0 | 0 | 0 | 2 | 0 | 4 | -1856330065
| VV |  | (1,85+1,85+2,5)*0,25+(1,4+1,4+1,6)*2,8+1,20*2,8*3 |  | 23.95 | [13 empty] | VV | 2 | 2 | True | 1 | ROZPOCET
10 | K | 380356242.S | Debnenie komplet. konštruk. čist., odpad. vôd neom. z bet. vodostav. plôch rovinných odstránenie | m2 | 23.95 |  | 0 |  |  |  | znížená |  | 0 | 0 | 0 | 0 | 0 | 4 | K | 2 |  |  |  | ROZPOCET | 0 | 0 | 0 | 0 | 0 | 2 | 0 | 4 | -1561046376
| D | 4 | Vodorovné konštrukcie |  |  |  | 0 | [5 empty] | 0 |  | 3.1977 |  | 0 | 1 | D | 1 |  |  |  | ROZPOCET | [6 empty] | 0
11 | K | 411321414.S | Betón stropov doskových a trámových, železový tr. C 25/30 | m3 | 0.353 |  | 0 |  |  |  | znížená |  | 0 | 2.4019 | 0.84787 | 0 | 0 | 4 | K | 2 |  |  |  | ROZPOCET | 0 | 0 | 0 | 0 | 0 | 2 | 0 | 4 | 1807259845
| VV |  | 1,55*1,9*0,12 |  | 0.353 | [13 empty] | VV | 2 | 2 | True | 1 | ROZPOCET
12 | K | 411351101.S | Debnenie stropov doskových zhotovenie-dielce | m2 | 3.345 |  | 0 |  |  |  | znížená |  | 0 | 0.0018644 | 0.0062364 | 0 | 0 | 4 | K | 2 |  |  |  | ROZPOCET | 0 | 0 | 0 | 0 | 0 | 2 | 0 | 4 | 345522867
| VV |  | 1,2*1,2+2*(1,55+1,9+1,55)*0,120+0,15*1,9+1,4*0,15*2 |  | 3.345 | [13 empty] | VV | 2 | 2 | True | 1 | ROZPOCET
13 | K | 411351102.S | Debnenie stropov doskových odstránenie-dielce | m2 | 3.345 |  | 0 |  |  |  | znížená |  | 0 | 0 | 0 | 0 | 0 | 4 | K | 2 |  |  |  | ROZPOCET | 0 | 0 | 0 | 0 | 0 | 2 | 0 | 4 | -1848847871
14 | K | 430321313.S | Schodiskové konštrukcie, betón železový tr. C 16/20 | m3 | 0.99 |  | 0 |  |  |  | znížená |  | 0 | 2.1941 | 2.1722 | 0 | 0 | 4 | K | 2 |  |  |  | ROZPOCET | 0 | 0 | 0 | 0 | 0 | 2 | 0 | 4 | -2142702731
15 | K | 430361821.S | Výstuž schodiskových konštrukcií z betonárskej ocele B500 (10505) | t | 0.118 |  | 0 |  |  |  | znížená |  | 0 | 1.0166 | 0.11996 | 0 | 0 | 4 | K | 2 |  |  |  | ROZPOCET | 0 | 0 | 0 | 0 | 0 | 2 | 0 | 4 | 1468683076
16 | K | 431351121.S | Debnenie do 4 m výšky - podest a podstupňových dosiek pôdorysne priamočiarych zhotovenie | m2 | 6.563 |  | 0 |  |  |  | znížená |  | 0 | 0.0078382 | 0.051442 | 0 | 0 | 4 | K | 2 |  |  |  | ROZPOCET | 0 | 0 | 0 | 0 | 0 | 2 | 0 | 4 | 345815938
| VV |  | 1,1*2,1*2+2,1*0,15*2+7*(0,15*0,3)/2+7*0,15*1,1 |  | 6.563 | [13 empty] | VV | 2 | 2 | True | 1 | ROZPOCET
17 | K | 431351122.S | Debnenie do 4 m výšky - podest a podstupňových dosiek pôdorysne priamočiarych odstránenie | m2 | 6.563 |  | 0 |  |  |  | znížená |  | 0 | 0 | 0 | 0 | 0 | 4 | K | 2 |  |  |  | ROZPOCET | 0 | 0 | 0 | 0 | 0 | 2 | 0 | 4 | -936262943
| D | 9 | Ostatné konštrukcie a práce-búranie |  |  |  | 0 | [5 empty] | 0 |  | 0.014916 |  | 0.133 | 1 | D | 1 |  |  |  | ROZPOCET | [6 empty] | 0
18 | K | 941955202.S | Lešenie ľahké pracovné vo svetlíku alebo šachte plochy do 6 m2, s výškou podlahy nad 1,50 do 3,50 m | m2 | 6 |  | 0 |  |  |  | znížená |  | 0 | 0.0024371 | 0.014622 | 0 | 0 | 4 | K | 2 |  |  |  | ROZPOCET | 0 | 0 | 0 | 0 | 0 | 2 | 0 | 4 | -586045814
19 | K | 952901114.S | Vyčistenie budov pri výške podlaží nad 4 m | m2 | 6 |  | 0 |  |  |  | znížená |  | 0 | 4.9e-05 | 0.000294 | 0 | 0 | 4 | K | 2 |  |  |  | ROZPOCET | 0 | 0 | 0 | 0 | 0 | 2 | 0 | 4 | -447885323
| VV |  | 2*3 |  | 6 | [13 empty] | VV | 2 | 2 | True | 1 | ROZPOCET
20 | K | 974031155.S | Vysekanie rýh v akomkoľvek murive tehlovom na akúkoľvek maltu do hĺbky 100 mm a š. do 200 mm, -0,03800t | m | 3.5 |  | 0 |  |  |  | znížená |  | 0 | 0 | 0 | 0.038 | 0.133 | 4 | K | 2 |  |  |  | ROZPOCET | 0 | 0 | 0 | 0 | 0 | 2 | 0 | 4 | 1939399345
| VV |  | 2,4+1,1 |  | 3.5 | [13 empty] | VV | 2 | 2 | True | 1 | ROZPOCET
21 | K | 979081111.S | Odvoz sutiny a vybúraných hmôt na skládku do 1 km | t | 0.133 |  | 0 |  |  |  | znížená |  | 0 | 0 | 0 | 0 | 0 | 4 | K | 2 |  |  |  | ROZPOCET | 0 | 0 | 0 | 0 | 0 | 2 | 0 | 4 | -1053115314
22 | K | 979081121.S | Odvoz sutiny a vybúraných hmôt na skládku za každý ďalší 1 km | t | 1.197 |  | 0 |  |  |  | znížená |  | 0 | 0 | 0 | 0 | 0 | 4 | K | 2 |  |  |  | ROZPOCET | 0 | 0 | 0 | 0 | 0 | 2 | 0 | 4 | 740282969
| VV |  | 0,133*9 'Prepočítané koeficientom množstva |  | 1.197 | [13 empty] | VV | 2 | 2 | False | 1 | ROZPOCET
23 | K | 979082111.S | Vnútrostavenisková doprava sutiny a vybúraných hmôt do 10 m | t | 0.133 |  | 0 |  |  |  | znížená |  | 0 | 0 | 0 | 0 | 0 | 4 | K | 2 |  |  |  | ROZPOCET | 0 | 0 | 0 | 0 | 0 | 2 | 0 | 4 | -786918392
24 | K | 979089012.S | Poplatok za skládku - betón, tehly, dlaždice (17 01) ostatné | t | 0.133 |  | 0 |  |  |  | znížená |  | 0 | 0 | 0 | 0 | 0 | 4 | K | 2 |  |  |  | ROZPOCET | 0 | 0 | 0 | 0 | 0 | 2 | 0 | 4 | 186495612
| D | 99 | Presun hmôt HSV |  |  |  | 0 | [5 empty] | 0 |  | 0 |  | 0 | 1 | D | 1 |  |  |  | ROZPOCET | [6 empty] | 0
25 | K | 999281111.S | Presun hmôt pre opravy a údržbu objektov vrátane vonkajších plášťov výšky do 25 m | t | 21.296 |  | 0 |  |  |  | znížená |  | 0 | 0 | 0 | 0 | 0 | 4 | K | 2 |  |  |  | ROZPOCET | 0 | 0 | 0 | 0 | 0 | 2 | 0 | 4 | 151238576
| D | PSV | Práce a dodávky PSV |  |  |  | 0 | [5 empty] | 0 |  | 0.46365 |  | 0 | 2 | D | 0 |  |  |  | ROZPOCET | [6 empty] | 0
| D | 711 | Izolácie proti vode a vlhkosti |  |  |  | 0 | [5 empty] | 0 |  | 0.10464 |  | 0 | 2 | D | 1 |  |  |  | ROZPOCET | [6 empty] | 0
26 | K | 711113131 | Izolácie proti zemnej vlhkosti a povrchovej vode hr. 2 mm na ploche vodorovnej | m2 | 4.163 |  | 0 |  |  |  | znížená |  | 0 | 0.0035 | 0.014571 | 0 | 0 | 16 | K | 2 |  |  |  | ROZPOCET | 0 | 0 | 0 | 0 | 0 | 2 | 0 | 16 | 1843396212
| VV |  | 1,85*2,25 |  | 4.163 | [13 empty] | VV | 2 | 2 | True | 1 | ROZPOCET
27 | K | 711113141 | Izolácia proti zemnej vlhkosti a povrchovej vodeI hr. 2 mm na ploche zvislej | m2 | 13.808 |  | 0 |  |  |  | znížená |  | 0 | 0.0035 | 0.048328 | 0 | 0 | 16 | K | 2 |  |  |  | ROZPOCET | 0 | 0 | 0 | 0 | 0 | 2 | 0 | 16 | 1344805882
| VV |  | (1,85+1,85+2,25)*0,25+(1,4+1,4+1,6)*2,8 |  | 13.808 | [13 empty] | VV | 2 | 2 | True | 1 | ROZPOCET
28 | K | 711212051.S | Jednozlož. hydroizolačná hmota, stierka zvislá | m2 | 18.15 |  | 0 |  |  |  | znížená |  | 0 | 0.0023 | 0.041745 | 0 | 0 | 16 | K | 2 |  |  |  | ROZPOCET | 0 | 0 | 0 | 0 | 0 | 2 | 0 | 16 | 1468020428
| VV |  | (1,4+1,4+1,6)*4,35-0,9*1,1 |  | 18.15 | [13 empty] | VV | 2 | 2 | True | 1 | ROZPOCET
29 | K | 998711202.S | Presun hmôt pre izoláciu proti vode v objektoch výšky nad 6 do 12 m | % |  |  | 0 |  |  |  | znížená |  | 0 | 0 | 0 | 0 | 0 | 16 | K | 2 |  |  |  | ROZPOCET | 0 | 0 | 0 | 0 | 0 | 2 | 0 | 16 | -1116095766
| D | 763 | Konštrukcie - drevostavby |  |  |  | 0 | [5 empty] | 0 |  | 0.3586 |  | 0 | 2 | D | 1 |  |  |  | ROZPOCET | [6 empty] | 0
30 | K | 763782211.S | Montáž stropnej konštrukcie z nosníkov plnostenných, prierez. plochy do 50cm2 | m | 28.32 |  | 0 |  |  |  | znížená |  | 0 | 0 | 0 | 0 | 0 | 16 | K | 2 |  |  |  | ROZPOCET | 0 | 0 | 0 | 0 | 0 | 2 | 0 | 16 | 632763667
| VV |  | 5,16+12,96+10,2 |  | 28.32 | [13 empty] | VV | 2 | 2 | True | 1 | ROZPOCET
31 | M | 605710003603.S1 | Dodávka reziva | m3 | 0.815 |  | 0 |  |  |  | znížená |  | 0 | 0.44 | 0.3586 | 0 | 0 | 32 | M | 2 |  |  |  | ROZPOCET | 0 | 0 | 0 | 0 | 0 | 2 | 0 | 16 | 1994482054
| VV |  | 0,741*1,1 'Prepočítané koeficientom množstva |  | 0.815 | [13 empty] | VV | 2 | 2 | False | 1 | ROZPOCET
32 | K | 763793122.S | Montáž ostatných dielcov svorníkov, skrutiek, dĺžky nad 100 do 300 mm | ks | 8 |  | 0 |  |  |  | znížená |  | 0 | 0 | 0 | 0 | 0 | 16 | K | 2 |  |  |  | ROZPOCET | 0 | 0 | 0 | 0 | 0 | 2 | 0 | 16 | -541727921
| VV |  | 6+2 |  | 8 | [13 empty] | VV | 2 | 2 | True | 1 | ROZPOCET
33 | M | 2118421 | Set HIT-HY 270/500/2 (20) | ks | 8 |  | 0 |  |  |  | znížená |  | 0 | 0 | 0 | 0 | 0 | 32 | M | 2 |  |  |  | ROZPOCET | 0 | 0 | 0 | 0 | 0 | 2 | 0 | 16 | 1124067734
34 | K | 998763201.S | Presun hmôt pre drevostavby v objektoch výšky do 12 m | % |  |  | 0 |  |  |  | znížená |  | 0 | 0 | 0 | 0 | 0 | 16 | K | 2 |  |  |  | ROZPOCET | 0 | 0 | 0 | 0 | 0 | 2 | 0 | 16 | -1755952836
| D | 783 | Nátery |  |  |  | 0 | [5 empty] | 0 |  | 0.00040292 |  | 0 | 2 | D | 1 |  |  |  | ROZPOCET | [6 empty] | 0
35 | K | 783222100.S | Nátery kov.stav.doplnk.konštr. syntetické farby šedej na vzduchu schnúce dvojnásobné - 70µm | m2 | 0.003 |  | 0 |  |  |  | znížená |  | 0 | 0.00016184 | 4.8552e-07 | 0 | 0 | 16 | K | 2 |  |  |  | ROZPOCET | 0 | 0 | 0 | 0 | 0 | 2 | 0 | 16 | -564385766
| VV |  | 0,102*0,032 |  | 0.003 | [13 empty] | VV | 2 | 2 | True | 1 | ROZPOCET
36 | K | 783226100.S | Nátery kov.stav.doplnk.konštr. syntetické na vzduchu schnúce základný - 35µm | m2 | 0.003 |  | 0 |  |  |  | znížená |  | 0 | 8.134e-05 | 2.4402e-07 | 0 | 0 | 16 | K | 2 |  |  |  | ROZPOCET | 0 | 0 | 0 | 0 | 0 | 2 | 0 | 16 | -313474852
37 | K | 783782404.S | Nátery tesárskych konštrukcií, povrchová impregnácia proti drevokaznému hmyzu, hubám a plesniam, jednonásobná | m2 | 19.152 |  | 0 |  |  |  | znížená |  | 0 | 2.1e-05 | 0.00040219 | 0 | 0 | 16 | K | 2 |  |  |  | ROZPOCET | 0 | 0 | 0 | 0 | 0 | 2 | 0 | 16 | -294343531
| VV |  | 0,12*5,16*4+2*(0,12+0,24)*(12,96+10,2) |  | 19.152 | [13 empty] | VV | 2 | 2 | True | 1 | ROZPOCET

## eo - Elerktroinštalácia
[9 empty] | >> skryté stĺpce << | [9 empty] | {934d5493-3b1b-4466-af8b-8bcc284b515e}
0
| KRYCÍ LIST ROZPOČTU | [8 empty] | v --- nižšie sa nachádzajú doplnkové a pomocné údaje k zostavám --- v | [8 empty] | False
Stavba:
Komplexná rekonštrukcia a realizácia nadstavby budovy študenského domova4,Tr. SNP53,Banská Bystrica
Objekt:
SO 02 - B Budova správy účelových zariadení
Časť:
eo - Elerktroinštalácia
| JKSO: |  |  |  |  | KS:
| Miesto: |  |  |  |  | Dátum: | 10. 9. 2024
| Objednávateľ: |  |  |  |  | IČO:
IČ DPH:
| Zhotoviteľ: |  |  |  |  | IČO: | Vyplň údaj
|  | Vyplň údaj |  |  |  | IČ DPH: | Vyplň údaj
| Projektant: |  |  |  |  | IČO:
|  | NH PARTNER s.r.o. |  |  |  | IČ DPH:
| Spracovateľ: |  |  |  |  | IČO:
IČ DPH:
Poznámka:
| Náklady z rozpočtu | [5 empty] | 0
| Ostatné náklady | [5 empty] | 0
| Cena bez DPH | [5 empty] | 0
|  |  | Základ dane |  |  | Sadzba dane | Výška dane
| DPH | základná | 0 |  |  | 20% | 0
|  | znížená | 0 |  |  | 20% | 0
|  | zákl. prenesená | 0 |  |  | 20% | 0
|  | zníž. prenesená | 0 |  |  | 20% | 0
|  | nulová | 0 |  |  | 0% | 0
| Cena s DPH |  |  | v | EUR |  | 0
| Projektant |  |  | Spracovateľ
| Dátum a podpis: |  | Pečiatka | Dátum a podpis: |  |  | Pečiatka
| Objednávateľ |  |  | Zhotoviteľ
| Dátum a podpis: |  | Pečiatka | Dátum a podpis: |  |  | Pečiatka
REKAPITULÁCIA ROZPOČTU
Stavba:
Komplexná rekonštrukcia a realizácia nadstavby budovy študenského domova4,Tr. SNP53,Banská Bystrica
Objekt:
SO 02 - B Budova správy účelových zariadení
Časť:
eo - Elerktroinštalácia
Miesto: | [5 empty] | Dátum: | 10. 9. 2024
Objednávateľ: | [5 empty] | Projektant: | NH PARTNER s.r.o.
Zhotoviteľ: |  |  | Vyplň údaj |  |  | Spracovateľ:
Kód dielu - Popis | [6 empty] | Cena celkom [EUR]
1) Náklady z rozpočtu | [6 empty] | 0 | [12 empty] | -1
| D1 - PRÁCE A DODÁVKY M | [5 empty] | 0
| D2 - 210 01 Rúrkové vedenie, krabice, svorkovnice | [5 empty] | 0
| D3 - 210 02 Oc.konšt. pre vn.rozvod,prístroje,rozvodne | [5 empty] | 0
| D4 - 210 04 Vonkajšie vedenie NN | [5 empty] | 0
| 210 10 Ukončenie vo - súbory pre káble | [5 empty] | 0
| D5 - 210 11 Spínacie, spúšťacie a regulač.ústrojenstvo | [5 empty] | 0
| D6 - 210 19 Rozvádzače, rozvodné skrine, dosky, svork. | [5 empty] | 0
| D7 - 210 20 Svietidlá a osvetľovacie zariadenia | [5 empty] | 0
| D8 - 210 22 Vedenia uzemňovacie | [5 empty] | 0
| 210 29 Elektromontá - údržba | [5 empty] | 0
| D9 - 210 8 Vodiče, šnúry a káble medené | [5 empty] | 0
| D10 - 213 2 PPV a HZS | [5 empty] | 0
2) Ostatné náklady | [6 empty] | 0 |  |  |  | DPH
| GZS | [5 empty] | 0 |  |  |  | znížená | [9 empty] | VRN | 0 | 0 | 0 | 0 | 0 | 2
| Projektové práce | [5 empty] | 0 |  |  |  | znížená | [9 empty] | VRN | 0 | 0 | 0 | 0 | 0 | 2
| Sťažené podmienky | [5 empty] | 0 |  |  |  | znížená | [9 empty] | VRN | 0 | 0 | 0 | 0 | 0 | 2
| Vplyv prostredia | [5 empty] | 0 |  |  |  | znížená | [9 empty] | VRN | 0 | 0 | 0 | 0 | 0 | 2
| Iné VRN | [5 empty] | 0 |  |  |  | znížená | [9 empty] | VRN | 0 | 0 | 0 | 0 | 0 | 2
| Kompletačná činnosť | [5 empty] | 0 |  |  |  | znížená | [9 empty] | KOMPLETACNA | 0 | 0 | 0 | 0 | 0 | 2
Celkové náklady za stavbu 1) + 2) | [6 empty] | 0
ROZPOČET
Stavba:
Komplexná rekonštrukcia a realizácia nadstavby budovy študenského domova4,Tr. SNP53,Banská Bystrica
Objekt:
SO 02 - B Budova správy účelových zariadení
Časť:
eo - Elerktroinštalácia
Miesto: | [5 empty] | Dátum: | 10. 9. 2024
Objednávateľ: | [5 empty] | Projektant: | NH PARTNER s.r.o.
Zhotoviteľ: |  |  | Vyplň údaj |  |  | Spracovateľ:
PČ | Typ | Kód | Popis | MJ | Množstvo | J.cena [EUR] | Cena celkom [EUR] | Cenová sústava |  |  | DPH | J. Nh [h] | Nh celkom [h] | J. hmotnosť [t] | Hmotnosť celkom [t] | J. suť [t] | Suť Celkom [t]
Náklady z rozpočtu | [6 empty] | 0 | [5 empty] | 0 |  | 0.05539 |  | 9.778 |  | D | -1 | [7 empty] | 0
| D | D1 | PRÁCE A DODÁVKY M |  |  |  | 0 | [5 empty] | 0 |  | 0 |  | 0 | 1 | D | 0 | ROZPOCET | [6 empty] | 0
| D | D2 | 210 01 Rúrkové vedenie, krabice, svorkovnice |  |  |  | 0 | [5 empty] | 0 |  | 0 |  | 0 | 1 | D | 0 | ROZPOCET | [6 empty] | 0
1 | K | 210010002 | Montáž el-inšt rúrky (plast) ohybná, pod omietku D20 (d16)mm | m | 200 |  | 0 |  |  |  | znížená |  | 0 | 0 | 0 | 0 | 0 | 4 | K | 1 | ROZPOCET | 0 | 0 | 0 | 0 | 0 | 2 | 0 | 4 | 2
2 | M | 345650I492 | Rúrka el-inšt PVC ohybná 084057 : FXP Turbo® 20, čierna | m | 200 |  | 0 |  |  |  | znížená |  | 0 | 0 | 0 | 0 | 0 | 8 | M | 1 | ROZPOCET | 0 | 0 | 0 | 0 | 0 | 2 | 0 | 4 | 4
3 | K | 210010003 | Montáž el-inšt rúrky (plast) ohybná, pod omietku D25 (d23)mm | m | 200 |  | 0 |  |  |  | znížená |  | 0 | 0 | 0 | 0 | 0 | 4 | K | 1 | ROZPOCET | 0 | 0 | 0 | 0 | 0 | 2 | 0 | 4 | 6
4 | M | 345650I493 | Rúrka el-inšt PVC ohybná 084058 : FXP Turbo® 25, čierna | m | 200 |  | 0 |  |  |  | znížená |  | 0 | 0 | 0 | 0 | 0 | 8 | M | 1 | ROZPOCET | 0 | 0 | 0 | 0 | 0 | 2 | 0 | 4 | 8
5 | K | 210010106 | Montáž el-inšt parapetného kanála (plast) vrátane spojok, ohybov, rohov, bez krabíc, šírka 80 až 100mm | m | 20 |  | 0 |  |  |  | znížená |  | 0 | 0 | 0 | 0 | 0 | 4 | K | 1 | ROZPOCET | 0 | 0 | 0 | 0 | 0 | 2 | 0 | 4 | 10
6 | M | 345711L001 | Kanál el-inšt plastový : 010422 DLP 105x50 (šxv) bez krytu (0 oddelenia) biely | m | 20 |  | 0 |  |  |  | znížená |  | 0 | 0 | 0 | 0 | 0 | 8 | M | 1 | ROZPOCET | 0 | 0 | 0 | 0 | 0 | 2 | 0 | 4 | 12
7 | M | 345718L163 | - priehradka vnútorná : 010582, pre kanál DLP hĺbky 50 | m | 14 |  | 0 |  |  |  | znížená |  | 0 | 0 | 0 | 0 | 0 | 8 | M | 1 | ROZPOCET | 0 | 0 | 0 | 0 | 0 | 2 | 0 | 4 | 14
8 | M | 345718L164 | - kryt kanálu ohybný š.85 : 010522, pre celý kanál DLP105x50, biely | m | 14 |  | 0 |  |  |  | znížená |  | 0 | 0 | 0 | 0 | 0 | 8 | M | 1 | ROZPOCET | 0 | 0 | 0 | 0 | 0 | 2 | 0 | 4 | 16
9 | M | 345718L175 | - záslepka koncová : 010702, pre kanál DLP 105x50, biela | kus | 16 |  | 0 |  |  |  | znížená |  | 0 | 0 | 0 | 0 | 0 | 8 | M | 1 | ROZPOCET | 0 | 0 | 0 | 0 | 0 | 2 | 0 | 4 | 18
10 | K | 210010301 | Montáž krabice do muriva 1-nás KP (68) bez zapojenia, prístrojová | kus | 289 |  | 0 |  |  |  | znížená |  | 0 | 0 | 0 | 0 | 0 | 4 | K | 1 | ROZPOCET | 0 | 0 | 0 | 0 | 0 | 2 | 0 | 4 | 20
11 | M | 345600K005 | Krabica KP prístrojová 1-nás : KPR 68 KA [D71x66] vodorovne max 3 krabice, sivá | kus | 90 |  | 0 |  |  |  | znížená |  | 0 | 0 | 0 | 0 | 0 | 8 | M | 1 | ROZPOCET | 0 | 0 | 0 | 0 | 0 | 2 | 0 | 4 | 22
12 | M | 345600K015 | Krabica KU univerzálna 1-nás : KU 68-1901 KA [D73x43] vodorovne max 3 krabice, sivá | kus | 199 |  | 0 |  |  |  | znížená |  | 0 | 0 | 0 | 0 | 0 | 8 | M | 1 | ROZPOCET | 0 | 0 | 0 | 0 | 0 | 2 | 0 | 4 | 24
13 | K | 211010010 | Osadenie plastovej "hmoždinky", vyvŕtanie diery D 8mm, do betónu, železobetónu, tvrdého kameňa | kus | 821 |  | 0 |  |  |  | znížená |  | 0 | 0 | 0 | 0 | 0 | 4 | K | 1 | ROZPOCET | 0 | 0 | 0 | 0 | 0 | 2 | 0 | 4 | 26
14 | M | 345955K001 | Hmoždinka PA plast : HM 8/1 (pre skrutky D4÷5/ >45mm) | kus | 821 |  | 0 |  |  |  | znížená |  | 0 | 0 | 0 | 0 | 0 | 8 | M | 1 | ROZPOCET | 0 | 0 | 0 | 0 | 0 | 2 | 0 | 4 | 28
| D | D3 | 210 02 Oc.konšt. pre vn.rozvod,prístroje,rozvodne |  |  |  | 0 | [5 empty] | 0 |  | 0.0065 |  | 0 | 1 | D | 0 | ROZPOCET | [6 empty] | 0
15 | K | 210020921 | Montáž protipožiarnej upchávky, priechod stenou hrúbky 15cm | m2 | 10 |  | 0 |  |  |  | znížená |  | 0 | 0 | 0 | 0 | 0 | 4 | K | 1 | ROZPOCET | 0 | 0 | 0 | 0 | 0 | 2 | 0 | 4 | 30
16 | M | 246335250.1 | Protipožiarna upchávka | m2 | 13 |  | 0 |  |  |  | znížená |  | 0 | 0.0005 | 0.0065 | 0 | 0 | 8 | M | 1 | ROZPOCET | 0 | 0 | 0 | 0 | 0 | 2 | 0 | 4 | 32
17 | K | 210020922 | Montáž protipožiarnej upchávky, priechod stenou hrúbky 30cm | m2 | 3 |  | 0 |  |  |  | znížená |  | 0 | 0 | 0 | 0 | 0 | 4 | K | 1 | ROZPOCET | 0 | 0 | 0 | 0 | 0 | 2 | 0 | 4 | 34
| D | D4 | 210 04 Vonkajšie vedenie NN |  |  |  | 0 | [5 empty] | 0 |  | 0.04889 |  | 9.778 | 1 | D | 0 | ROZPOCET | [6 empty] | 0
18 | K | 210040711 | Vysekanie otvoru pre vývodkovú skriňu, malú, začistenie (aj pre výmenu skriniek) | kus | 289 |  | 0 |  |  |  | znížená |  | 0 | 0 | 0 | 0 | 0 | 4 | K | 1 | ROZPOCET | 0 | 0 | 0 | 0 | 0 | 2 | 0 | 4 | 36
19 | K | 210040712 | Vysekanie otvoru pre vývodkovú skriňu, veľkú, začistenie (aj pre výmenu skriniek) | kus | 8 |  | 0 |  |  |  | znížená |  | 0 | 0 | 0 | 0 | 0 | 4 | K | 1 | ROZPOCET | 0 | 0 | 0 | 0 | 0 | 2 | 0 | 4 | 38
20 | K | 210040733 | Vyrezanie rýh frézovaním, v dierovanom pálenom tehlovom murive hl.2,5 cm š.4 cm | m | 4889 |  | 0 |  |  |  | znížená |  | 0 | 1e-05 | 0.04889 | 0.002 | 9.778 | 4 | K | 1 | ROZPOCET | 0 | 0 | 0 | 0 | 0 | 2 | 0 | 4 | 40
| D | 210 10 Ukončenie vo | súbory pre káble |  |  |  | 0 | [5 empty] | 0 |  | 0 |  | 0 | 1 | D | 1 | ROZPOCET | [6 empty] | 0
21 | K | 210100017.P | Ukončenie bezhalogénového vodiča v rozvádzači, zapojenie 6 mm2 | kus | 5 |  | 0 |  |  |  | znížená |  | 0 | 0 | 0 | 0 | 0 | 4 | K | 2 | ROZPOCET | 0 | 0 | 0 | 0 | 0 | 2 | 0 | 4 | 42
22 | K | 210100017P | Ukončenie bezhalogénového vodiča v rozvádzači, zapojenie 4 mm2 | kus | 346 |  | 0 |  |  |  | znížená |  | 0 | 0 | 0 | 0 | 0 | 4 | K | 2 | ROZPOCET | 0 | 0 | 0 | 0 | 0 | 2 | 0 | 4 | 44
23 | K | 210100018P | Ukončenie bezhalogénového vodiča v rozvádzači, zapojenie 10mm2 | kus | 5 |  | 0 |  |  |  | znížená |  | 0 | 0 | 0 | 0 | 0 | 4 | K | 2 | ROZPOCET | 0 | 0 | 0 | 0 | 0 | 2 | 0 | 4 | 46
24 | K | 210100177.P | Ukončenie bezhalogénových káblov v rozvádzači na svorky, zapojenie 5x 6 mm2 | kus | 4 |  | 0 |  |  |  | znížená |  | 0 | 0 | 0 | 0 | 0 | 4 | K | 2 | ROZPOCET | 0 | 0 | 0 | 0 | 0 | 2 | 0 | 4 | 48
25 | K | 210100177P | Ukončenie bezhalogénových káblov v rozvádzači na svorky, zapojenie 5x 4 mm2 | kus | 110 |  | 0 |  |  |  | znížená |  | 0 | 0 | 0 | 0 | 0 | 4 | K | 2 | ROZPOCET | 0 | 0 | 0 | 0 | 0 | 2 | 0 | 4 | 50
26 | K | 210100178 | Ukončenie bezhalogénových káblov v rozvádzači na svorky, zapojenie 5x 10-16 mm2 | kus | 1 |  | 0 |  |  |  | znížená |  | 0 | 0 | 0 | 0 | 0 | 4 | K | 2 | ROZPOCET | 0 | 0 | 0 | 0 | 0 | 2 | 0 | 4 | 52
| D | D5 | 210 11 Spínacie, spúšťacie a regulač.ústrojenstvo |  |  |  | 0 | [5 empty] | 0 |  | 0 |  | 0 | 1 | D | 0 | ROZPOCET | [6 empty] | 0
27 | K | 210110041 | Montáž, spínač zapustený IP20, rad.1 | kus | 37 |  | 0 |  |  |  | znížená |  | 0 | 0 | 0 | 0 | 0 | 4 | K | 1 | ROZPOCET | 0 | 0 | 0 | 0 | 0 | 2 | 0 | 4 | 54
28 | M | 345300L161.1 | Spínač rad.1, s krytom, bez rámika, biely | kus | 37 |  | 0 |  |  |  | znížená |  | 0 | 0 | 0 | 0 | 0 | 8 | M | 1 | ROZPOCET | 0 | 0 | 0 | 0 | 0 | 2 | 0 | 4 | 56
29 | M | 345531L001.1 | Rámik 1-násobný , biely | kus | 37 |  | 0 |  |  |  | znížená |  | 0 | 0 | 0 | 0 | 0 | 8 | M | 1 | ROZPOCET | 0 | 0 | 0 | 0 | 0 | 2 | 0 | 4 | 58
30 | K | 210110043 | Montáž, spínač zapustený IP20, rad.5 | kus | 21 |  | 0 |  |  |  | znížená |  | 0 | 0 | 0 | 0 | 0 | 4 | K | 1 | ROZPOCET | 0 | 0 | 0 | 0 | 0 | 2 | 0 | 4 | 60
31 | M | 345313L161.1 | Prepínač rad.5, s krytom, bez rámika, biely | kus | 21 |  | 0 |  |  |  | znížená |  | 0 | 0 | 0 | 0 | 0 | 8 | M | 1 | ROZPOCET | 0 | 0 | 0 | 0 | 0 | 2 | 0 | 4 | 62
32 | M | 345531L001.61 | Rámik 1-násobný, biely | kus | 21 |  | 0 |  |  |  | znížená |  | 0 | 0 | 0 | 0 | 0 | 8 | M | 1 | ROZPOCET | 0 | 0 | 0 | 0 | 0 | 2 | 0 | 4 | 64
33 | K | 210110044.66 | Montáž, prepínač zapustený IP20, dvojitý rad. 5A, 5B, 1+1, 6+1, 6+6 a pod | kus | 8 |  | 0 |  |  |  | znížená |  | 0 | 0 | 0 | 0 | 0 | 4 | K | 1 | ROZPOCET | 0 | 0 | 0 | 0 | 0 | 2 | 0 | 4 | 66
34 | M | 345319L161.66 | Prepínač rad.5B (6+6), s krytom, bez rámika, biely | kus | 8 |  | 0 |  |  |  | znížená |  | 0 | 0 | 0 | 0 | 0 | 8 | M | 1 | ROZPOCET | 0 | 0 | 0 | 0 | 0 | 2 | 0 | 4 | 68
35 | M | 345531L001.66 | Rámik 1-násobný, biely | kus | 8 |  | 0 |  |  |  | znížená |  | 0 | 0 | 0 | 0 | 0 | 8 | M | 1 | ROZPOCET | 0 | 0 | 0 | 0 | 0 | 2 | 0 | 4 | 70
36 | K | 210110045 | Montáž, prepínač zapustený IP20, rad.6 | kus | 20 |  | 0 |  |  |  | znížená |  | 0 | 0 | 0 | 0 | 0 | 4 | K | 1 | ROZPOCET | 0 | 0 | 0 | 0 | 0 | 2 | 0 | 4 | 72
37 | M | 345324L261.1 | Prepínač rad.6 , s krytom, bez rámika, biely | kus | 20 |  | 0 |  |  |  | znížená |  | 0 | 0 | 0 | 0 | 0 | 8 | M | 1 | ROZPOCET | 0 | 0 | 0 | 0 | 0 | 2 | 0 | 4 | 74
38 | M | 345531L081.5 | Rámik 1-násobný, biela | kus | 20 |  | 0 |  |  |  | znížená |  | 0 | 0 | 0 | 0 | 0 | 8 | M | 1 | ROZPOCET | 0 | 0 | 0 | 0 | 0 | 2 | 0 | 4 | 76
39 | K | 210110046 | Montáž, prepínač zapustený IP20, rad.7 | kus | 4 |  | 0 |  |  |  | znížená |  | 0 | 0 | 0 | 0 | 0 | 4 | K | 1 | ROZPOCET | 0 | 0 | 0 | 0 | 0 | 2 | 0 | 4 | 78
40 | M | 345327L161.1 | Prepínač rad.7 , s krytom, bez rámika, biely | kus | 4 |  | 0 |  |  |  | znížená |  | 0 | 0 | 0 | 0 | 0 | 8 | M | 1 | ROZPOCET | 0 | 0 | 0 | 0 | 0 | 2 | 0 | 4 | 80
41 | M | 345531L001.7 | Rámik 1-násobný , biely | kus | 4 |  | 0 |  |  |  | znížená |  | 0 | 0 | 0 | 0 | 0 | 8 | M | 1 | ROZPOCET | 0 | 0 | 0 | 0 | 0 | 2 | 0 | 4 | 82
42 | K | 210110082 | Montáž, spínač - šporáková prípojka zapustená, rad.3 | kus | 10 |  | 0 |  |  |  | znížená |  | 0 | 0 | 0 | 0 | 0 | 4 | K | 1 | ROZPOCET | 0 | 0 | 0 | 0 | 0 | 2 | 0 | 4 | 84
43 | M | 345308A251 | Šporáková prípojka rad.3S : 39563-23, kompletná, so signálkou, zapustená, biela | kus | 10 |  | 0 |  |  |  | znížená |  | 0 | 0 | 0 | 0 | 0 | 8 | M | 1 | ROZPOCET | 0 | 0 | 0 | 0 | 0 | 2 | 0 | 4 | 86
44 | K | 210111011 | Montáž, zásuvka zapustená IP20-40, x-násobná 10/16A - 250V, koncová | kus | 208 |  | 0 |  |  |  | znížená |  | 0 | 0 | 0 | 0 | 0 | 4 | K | 1 | ROZPOCET | 0 | 0 | 0 | 0 | 0 | 2 | 0 | 4 | 88
45 | M | 345400L161.1 | Zásuvka 1-nás., bez rámika (bez oc) biela | kus | 199 |  | 0 |  |  |  | znížená |  | 0 | 0 | 0 | 0 | 0 | 8 | M | 1 | ROZPOCET | 0 | 0 | 0 | 0 | 0 | 2 | 0 | 4 | 90
46 | M | 345531L001.9 | Rámik 1-násobný , biely | kus | 97 |  | 0 |  |  |  | znížená |  | 0 | 0 | 0 | 0 | 0 | 8 | M | 1 | ROZPOCET | 0 | 0 | 0 | 0 | 0 | 2 | 0 | 4 | 92
47 | M | 345532L001.2 | Rámik 2-násobný, univerzálny, biely | kus | 15 |  | 0 |  |  |  | znížená |  | 0 | 0 | 0 | 0 | 0 | 8 | M | 1 | ROZPOCET | 0 | 0 | 0 | 0 | 0 | 2 | 0 | 4 | 94
48 | M | 345533L001.3 | Rámik 3-násobný , univerzálny, biely | kus | 5 |  | 0 |  |  |  | znížená |  | 0 | 0 | 0 | 0 | 0 | 8 | M | 1 | ROZPOCET | 0 | 0 | 0 | 0 | 0 | 2 | 0 | 4 | 96
49 | M | 345534L001.4 | Rámik 4-násobný , univerzálny, biely | kus | 1 |  | 0 |  |  |  | znížená |  | 0 | 0 | 0 | 0 | 0 | 8 | M | 1 | ROZPOCET | 0 | 0 | 0 | 0 | 0 | 2 | 0 | 4 | 98
50 | M | 345535L001.55 | Rámik 5-násobný , univerzálny, biely | kus | 13 |  | 0 |  |  |  | znížená |  | 0 | 0 | 0 | 0 | 0 | 8 | M | 1 | ROZPOCET | 0 | 0 | 0 | 0 | 0 | 2 | 0 | 4 | 100
51 | K | 210111012 | Montáž, zásuvka zapustená IP20-40, x-násobná 10/16A - 250V, priebežná | kus | 9 |  | 0 |  |  |  | znížená |  | 0 | 0 | 0 | 0 | 0 | 4 | K | 1 | ROZPOCET | 0 | 0 | 0 | 0 | 0 | 2 | 0 | 4 | 102
52 | M | 345401L261.1 | Zásuvka 1-nás., bez rámika (oc) biela | kus | 9 |  | 0 |  |  |  | znížená |  | 0 | 0 | 0 | 0 | 0 | 8 | M | 1 | ROZPOCET | 0 | 0 | 0 | 0 | 0 | 2 | 0 | 4 | 104
53 | M | 345409L271.1 | Zásuvka USB-A+C » 2-nás nabíjačka 5V»2x 1,5A»15W) bez rámika, biela | kus | 9 |  | 0 |  |  |  | znížená |  | 0 | 0 | 0 | 0 | 0 | 8 | M | 1 | ROZPOCET | 0 | 0 | 0 | 0 | 0 | 2 | 0 | 4 | 106
54 | M | 345532L081-01 | Rámik 2-násobný , univerzálny, biela | kus | 9 |  | 0 |  |  |  | znížená |  | 0 | 0 | 0 | 0 | 0 | 8 | M | 1 | ROZPOCET | 0 | 0 | 0 | 0 | 0 | 2 | 0 | 4 | 108
55 | K | 210111012. | Montáž, zásuvka zapustená IP20-40, x-násobná 10/16A - 250V, priebežná | kus | 75 |  | 0 |  |  |  | znížená |  | 0 | 0 | 0 | 0 | 0 | 4 | K | 1 | ROZPOCET | 0 | 0 | 0 | 0 | 0 | 2 | 0 | 4 | 110
56 | M | 345401L601 | Zásuvka 1-nás. Mosaic™ : 077140 (2MD) bez rámika (oc) biela | kus | 75 |  | 0 |  |  |  | znížená |  | 0 | 0 | 0 | 0 | 0 | 8 | M | 1 | ROZPOCET | 0 | 0 | 0 | 0 | 0 | 2 | 0 | 4 | 112
57 | M | 345531L610 | - doska montážna Mosaic™ : 080251 pre 2MD | kus | 75 |  | 0 |  |  |  | znížená |  | 0 | 0 | 0 | 0 | 0 | 8 | M | 1 | ROZPOCET | 0 | 0 | 0 | 0 | 0 | 2 | 0 | 4 | 114
58 | M | 345531L620 | Rámik 1-násobný Mosaic™ : 078802 (2MD) biely | kus | 75 |  | 0 |  |  |  | znížená |  | 0 | 0 | 0 | 0 | 0 | 8 | M | 1 | ROZPOCET | 0 | 0 | 0 | 0 | 0 | 2 | 0 | 4 | 116
59 | K | 210111101 | Montáž, zásuvka priemyselná nástenná IP44, 16A/500V, 2P+Z | kus | 1 |  | 0 |  |  |  | znížená |  | 0 | 0 | 0 | 0 | 0 | 4 | K | 1 | ROZPOCET | 0 | 0 | 0 | 0 | 0 | 2 | 0 | 4 | 118
60 | M | 358000D050 | Zásuvka priemyselná 16A/250V nástenná (2P+PE) 3-pól : IZVN 16, IP44, modrá, v krabici s membránou vývodkou | kus | 1 |  | 0 |  |  |  | znížená |  | 0 | 0 | 0 | 0 | 0 | 8 | M | 1 | ROZPOCET | 0 | 0 | 0 | 0 | 0 | 2 | 0 | 4 | 120
| D | D6 | 210 19 Rozvádzače, rozvodné skrine, dosky, svork. |  |  |  | 0 | [5 empty] | 0 |  | 0 |  | 0 | 1 | D | 0 | ROZPOCET | [6 empty] | 0
61 | K | 210190001 | Montáž rozvodnice do 20kg | kus | 8 |  | 0 |  |  |  | znížená |  | 0 | 0 | 0 | 0 | 0 | 4 | K | 1 | ROZPOCET | 0 | 0 | 0 | 0 | 0 | 2 | 0 | 4 | 122
62 | K | 210190007 | Dokončovacie práce na rozvádzačoch 20-50kg | kus | 8 |  | 0 |  |  |  | znížená |  | 0 | 0 | 0 | 0 | 0 | 4 | K | 1 | ROZPOCET | 0 | 0 | 0 | 0 | 0 | 2 | 0 | 4 | 124
63 | M | 357000C014.1 | Rozvádzač RP1 | kus | 1 |  | 0 |  |  |  | znížená |  | 0 | 0 | 0 | 0 | 0 | 8 | M | 1 | ROZPOCET | 0 | 0 | 0 | 0 | 0 | 2 | 0 | 4 | 126
64 | M | 357000C014.2 | Rozvádzač RP2 | kus | 1 |  | 0 |  |  |  | znížená |  | 0 | 0 | 0 | 0 | 0 | 8 | M | 1 | ROZPOCET | 0 | 0 | 0 | 0 | 0 | 2 | 0 | 4 | 128
65 | M | 357000C014.3 | Rozvádzač RP3 | kus | 1 |  | 0 |  |  |  | znížená |  | 0 | 0 | 0 | 0 | 0 | 8 | M | 1 | ROZPOCET | 0 | 0 | 0 | 0 | 0 | 2 | 0 | 4 | 130
66 | M | 357000C014.4 | Rozvádzač RP4 | kus | 1 |  | 0 |  |  |  | znížená |  | 0 | 0 | 0 | 0 | 0 | 8 | M | 1 | ROZPOCET | 0 | 0 | 0 | 0 | 0 | 2 | 0 | 4 | 132
67 | M | 357000C014.5 | Rozvádzač RP01 | kus | 1 |  | 0 |  |  |  | znížená |  | 0 | 0 | 0 | 0 | 0 | 8 | M | 1 | ROZPOCET | 0 | 0 | 0 | 0 | 0 | 2 | 0 | 4 | 134
68 | M | 357000C014.6 | Rozvvádzač RP02 | kus | 1 |  | 0 |  |  |  | znížená |  | 0 | 0 | 0 | 0 | 0 | 8 | M | 1 | ROZPOCET | 0 | 0 | 0 | 0 | 0 | 2 | 0 | 4 | 136
69 | M | 357000C014.7 | Rozvádzač RG | kus | 1 |  | 0 |  |  |  | znížená |  | 0 | 0 | 0 | 0 | 0 | 8 | M | 1 | ROZPOCET | 0 | 0 | 0 | 0 | 0 | 2 | 0 | 4 | 138
70 | M | 357000C014.8 | Rozvádzač RFIT | kus | 1 |  | 0 |  |  |  | znížená |  | 0 | 0 | 0 | 0 | 0 | 8 | M | 1 | ROZPOCET | 0 | 0 | 0 | 0 | 0 | 2 | 0 | 4 | 140
| D | D7 | 210 20 Svietidlá a osvetľovacie zariadenia |  |  |  | 0 | [5 empty] | 0 |  | 0 |  | 0 | 1 | D | 0 | ROZPOCET | [6 empty] | 0
71 | K | 210200067P | Montáž svietidiel | kus | 309 |  | 0 |  |  |  | znížená |  | 0 | 0 | 0 | 0 | 0 | 4 | K | 1 | ROZPOCET | 0 | 0 | 0 | 0 | 0 | 2 | 0 | 4 | 142
72 | M | 347000O001.1 | Žiarovka LED 10W | kus | 11 |  | 0 |  |  |  | znížená |  | 0 | 0 | 0 | 0 | 0 | 8 | M | 1 | ROZPOCET | 0 | 0 | 0 | 0 | 0 | 2 | 0 | 4 | 144
73 | M | 348006A611.1 | .Svietidlo ozn. A, strop. | kus | 37 |  | 0 |  |  |  | znížená |  | 0 | 0 | 0 | 0 | 0 | 8 | M | 1 | ROZPOCET | 0 | 0 | 0 | 0 | 0 | 2 | 0 | 4 | 146
74 | M | 348006A611.2 | .Svietidlo ozn. L, nástenné | kus | 6 |  | 0 |  |  |  | znížená |  | 0 | 0 | 0 | 0 | 0 | 8 | M | 1 | ROZPOCET | 0 | 0 | 0 | 0 | 0 | 2 | 0 | 4 | 148
75 | M | 348006A611.3 | .Svietidlo ozn. M, strop./zap. | kus | 14 |  | 0 |  |  |  | znížená |  | 0 | 0 | 0 | 0 | 0 | 8 | M | 1 | ROZPOCET | 0 | 0 | 0 | 0 | 0 | 2 | 0 | 4 | 150
76 | M | 348006A611.4 | .Svietidlo ozn. D strop. | kus | 8 |  | 0 |  |  |  | znížená |  | 0 | 0 | 0 | 0 | 0 | 8 | M | 1 | ROZPOCET | 0 | 0 | 0 | 0 | 0 | 2 | 0 | 4 | 152
77 | M | 348006A611.5 | .Svietidlo ozn. E strop. | kus | 24 |  | 0 |  |  |  | znížená |  | 0 | 0 | 0 | 0 | 0 | 8 | M | 1 | ROZPOCET | 0 | 0 | 0 | 0 | 0 | 2 | 0 | 4 | 154
78 | M | 348006A611.6 | .Svietidlo ozn. S strop. | kus | 126 |  | 0 |  |  |  | znížená |  | 0 | 0 | 0 | 0 | 0 | 8 | M | 1 | ROZPOCET | 0 | 0 | 0 | 0 | 0 | 2 | 0 | 4 | 156
79 | M | 348006A611.7 | Svietidlo ozn. F, strop. s pohyb. snímačom | kus | 5 |  | 0 |  |  |  | znížená |  | 0 | 0 | 0 | 0 | 0 | 8 | M | 1 | ROZPOCET | 0 | 0 | 0 | 0 | 0 | 2 | 0 | 4 | 158
80 | M | 348006A611.8 | .Svietidlo ozn. T, žiarov. | kus | 11 |  | 0 |  |  |  | znížená |  | 0 | 0 | 0 | 0 | 0 | 8 | M | 1 | ROZPOCET | 0 | 0 | 0 | 0 | 0 | 2 | 0 | 4 | 160
81 | M | 348006A611.9 | .Svietidlo ozn. G, strop. s pohyb. snímačom | kus | 2 |  | 0 |  |  |  | znížená |  | 0 | 0 | 0 | 0 | 0 | 8 | M | 1 | ROZPOCET | 0 | 0 | 0 | 0 | 0 | 2 | 0 | 4 | 162
82 | M | 348006A612.1 | .Svietidlo ozn. H, prachotes. | kus | 55 |  | 0 |  |  |  | znížená |  | 0 | 0 | 0 | 0 | 0 | 8 | M | 1 | ROZPOCET | 0 | 0 | 0 | 0 | 0 | 2 | 0 | 4 | 164
83 | M | 348006A612.4 | .Svietidlo ozn. N | kus | 19 |  | 0 |  |  |  | znížená |  | 0 | 0 | 0 | 0 | 0 | 8 | M | 1 | ROZPOCET | 0 | 0 | 0 | 0 | 0 | 2 | 0 | 4 | 166
84 | M | 348006A612.5 | .Svietidlo ozn. NH | kus | 2 |  | 0 |  |  |  | znížená |  | 0 | 0 | 0 | 0 | 0 | 8 | M | 1 | ROZPOCET | 0 | 0 | 0 | 0 | 0 | 2 | 0 | 4 | 168
| D | D8 | 210 22 Vedenia uzemňovacie |  |  |  | 0 | [5 empty] | 0 |  | 0 |  | 0 | 1 | D | 0 | ROZPOCET | [6 empty] | 0
85 | K | 210220321 | Montáž svorky na potrubie s Cu, nerezovým pásom (Bernard) | kus | 40 |  | 0 |  |  |  | znížená |  | 0 | 0 | 0 | 0 | 0 | 4 | K | 1 | ROZPOCET | 0 | 0 | 0 | 0 | 0 | 2 | 0 | 4 | 170
86 | M | 3549092V01 | Svorka uzemňovacia zinkovaná : ZSA 16 (BERNARD) pre Cu pás, na 1/2"-2" potrubie, pre vodič 2,5÷16mm2 | kus | 40 |  | 0 |  |  |  | znížená |  | 0 | 0 | 0 | 0 | 0 | 8 | M | 1 | ROZPOCET | 0 | 0 | 0 | 0 | 0 | 2 | 0 | 4 | 172
87 | M | 3549092V02 | - páska Cu uzemňovacia : ZS 16, dĺžka 0,5m (pre ZSA 16) | kus | 40 |  | 0 |  |  |  | znížená |  | 0 | 0 | 0 | 0 | 0 | 8 | M | 1 | ROZPOCET | 0 | 0 | 0 | 0 | 0 | 2 | 0 | 4 | 174
88 | K | 210220325 | Montáž a pripojenie ekvipotenciálnej svorkovnice | kus | 2 |  | 0 |  |  |  | znížená |  | 0 | 0 | 0 | 0 | 0 | 4 | K | 1 | ROZPOCET | 0 | 0 | 0 | 0 | 0 | 2 | 0 | 4 | 176
89 | M | 3549090D06 | Prípojnica potenciálového vyrovnania : EVP2-S, bez krytu | kus | 2 |  | 0 |  |  |  | znížená |  | 0 | 0 | 0 | 0 | 0 | 8 | M | 1 | ROZPOCET | 0 | 0 | 0 | 0 | 0 | 2 | 0 | 4 | 178
| D | 210 29 Elektromontá | údržba |  |  |  | 0 | [5 empty] | 0 |  | 0 |  | 0 | 1 | D | 1 | ROZPOCET | [6 empty] | 0
90 | K | 210290361P | Náhrada častí vedenia - príchytka kovová pre jeden kábel | kus | 210 |  | 0 |  |  |  | znížená |  | 0 | 0 | 0 | 0 | 0 | 4 | K | 2 | ROZPOCET | 0 | 0 | 0 | 0 | 0 | 2 | 0 | 4 | 180
91 | M | 345950D000.1 | Príchytka kovová UDF 10 | kus | 210 |  | 0 |  |  |  | znížená |  | 0 | 0 | 0 | 0 | 0 | 8 | M | 2 | ROZPOCET | 0 | 0 | 0 | 0 | 0 | 2 | 0 | 4 | 182
92 | M | 345958K009 | Hmoždinka kovová rozperná : KHP 10X60 PO, pre skrutky D8÷10 mm, požiarne odolná (PO) zinkochromát | kus | 210 |  | 0 |  |  |  | znížená |  | 0 | 0 | 0 | 0 | 0 | 8 | M | 2 | ROZPOCET | 0 | 0 | 0 | 0 | 0 | 2 | 0 | 4 | 184
93 | K | 210290363P | Náhrada častí vedenia - príchytka kovová | kus | 440 |  | 0 |  |  |  | znížená |  | 0 | 0 | 0 | 0 | 0 | 4 | K | 2 | ROZPOCET | 0 | 0 | 0 | 0 | 0 | 2 | 0 | 4 | 186
94 | M | 345951O055 | Držiak kovový GRIP M 30, zväzkový 2207036 : 2031 M 30 FS, pre 30x kábel (3x1,5mm2) montáž na stenu, strop, zinkovaný | kus | 440 |  | 0 |  |  |  | znížená |  | 0 | 0 | 0 | 0 | 0 | 8 | M | 2 | ROZPOCET | 0 | 0 | 0 | 0 | 0 | 2 | 0 | 4 | 188
| D | D9 | 210 8 Vodiče, šnúry a káble medené |  |  |  | 0 | [5 empty] | 0 |  | 0 |  | 0 | 1 | D | 0 | ROZPOCET | [6 empty] | 0
95 | K | 210800645 | Montáž, vodič Cu prepojovací, lanové jadro, uložený pevne H07V-K, CYA 4 | m | 270 |  | 0 |  |  |  | znížená |  | 0 | 0 | 0 | 0 | 0 | 4 | K | 1 | ROZPOCET | 0 | 0 | 0 | 0 | 0 | 2 | 0 | 4 | 190
96 | M | 341010M418 | Vodič 1-žilový Cu 750V, lanko (CYA) : H07V-K 4 GNYE (RM) zel/žltý | m | 270 |  | 0 |  |  |  | znížená |  | 0 | 0 | 0 | 0 | 0 | 8 | M | 1 | ROZPOCET | 0 | 0 | 0 | 0 | 0 | 2 | 0 | 4 | 192
97 | K | 210800646 | Montáž, vodič Cu prepojovací, lanové jadro, uložený pevne H07V-K, CYA 6 | m | 70 |  | 0 |  |  |  | znížená |  | 0 | 0 | 0 | 0 | 0 | 4 | K | 1 | ROZPOCET | 0 | 0 | 0 | 0 | 0 | 2 | 0 | 4 | 194
98 | M | 341010M425 | Vodič 1-žilový Cu 750V, lanko (CYA) : H07V-K 6 GNYE (RM) zel/žltý | m | 70 |  | 0 |  |  |  | znížená |  | 0 | 0 | 0 | 0 | 0 | 8 | M | 1 | ROZPOCET | 0 | 0 | 0 | 0 | 0 | 2 | 0 | 4 | 196
99 | K | 210880169 | Montáž, bezhalogénový vodič Cu plný drôt, uložený pevne V07G-U, CXKE, CHKE, N2XH, NHXH 16 | m | 100 |  | 0 |  |  |  | znížená |  | 0 | 0 | 0 | 0 | 0 | 4 | K | 1 | ROZPOCET | 0 | 0 | 0 | 0 | 0 | 2 | 0 | 4 | 198
100 | M | 341023N511 | Kábel 1-žilový bezhalogénový Cu 1kV : NOPOVIC® 1-CXKH-R-J 1x16 B2ca-s1,d0,a1 drôt (RE) | m | 100 |  | 0 |  |  |  | znížená |  | 0 | 0 | 0 | 0 | 0 | 8 | M | 1 | ROZPOCET | 0 | 0 | 0 | 0 | 0 | 2 | 0 | 4 | 200
101 | K | 210880170 | Montáž, bezhalogénový vodič Cu lanové jadro, uložený pevne V07G-K, CXKE, CHKE, N2XH, NHXH 25 | m | 200 |  | 0 |  |  |  | znížená |  | 0 | 0 | 0 | 0 | 0 | 4 | K | 1 | ROZPOCET | 0 | 0 | 0 | 0 | 0 | 2 | 0 | 4 | 202
102 | M | 341023N513 | Kábel 1-žilový bezhalogénový Cu 1kV : NOPOVIC® 1-CXKH-R-J 1x25 B2ca-s1,d0,a1 lano (RMV) | m | 200 |  | 0 |  |  |  | znížená |  | 0 | 0 | 0 | 0 | 0 | 8 | M | 1 | ROZPOCET | 0 | 0 | 0 | 0 | 0 | 2 | 0 | 4 | 204
103 | K | 210880305 | Montáž, bezhalogénový kábel Cu 750V uložený pevne CXKE, CHKE, N2XH, NHXH 3x1,5 | m | 3830 |  | 0 |  |  |  | znížená |  | 0 | 0 | 0 | 0 | 0 | 4 | K | 1 | ROZPOCET | 0 | 0 | 0 | 0 | 0 | 2 | 0 | 4 | 206
104 | M | 341216E110 | Kábel bezhalogénový Cu 1kV : 1-CXKH-R-J 3x1,5 B2ca-s1,d0,a1 | m | 3300 |  | 0 |  |  |  | znížená |  | 0 | 0 | 0 | 0 | 0 | 8 | M | 1 | ROZPOCET | 0 | 0 | 0 | 0 | 0 | 2 | 0 | 4 | 208
105 | M | 341216E111 | Kábel bezhalogénový Cu 1kV : 1-CXKH-R-O 3x1,5 B2ca-s1,d0,a1 | m | 320 |  | 0 |  |  |  | znížená |  | 0 | 0 | 0 | 0 | 0 | 8 | M | 1 | ROZPOCET | 0 | 0 | 0 | 0 | 0 | 2 | 0 | 4 | 210
106 | M | 341220H212 | Kábel bezhalogénový Cu 1kV : 1-CHKE-V-J 3x1,5 PS60 B2ca-s1,d1,a1 | m | 210 |  | 0 |  |  |  | znížená |  | 0 | 0 | 0 | 0 | 0 | 8 | M | 1 | ROZPOCET | 0 | 0 | 0 | 0 | 0 | 2 | 0 | 4 | 212
107 | K | 210880306 | Montáž, bezhalogénový kábel Cu 750V uložený pevne CXKE, CHKE, N2XH, NHXH 3x2,5 | m | 4310 |  | 0 |  |  |  | znížená |  | 0 | 0 | 0 | 0 | 0 | 4 | K | 1 | ROZPOCET | 0 | 0 | 0 | 0 | 0 | 2 | 0 | 4 | 214
108 | M | 341216E120 | Kábel bezhalogénový Cu 1kV : 1-CXKH-R-J 3x2,5 B2ca-s1,d0,a1 | m | 4110 |  | 0 |  |  |  | znížená |  | 0 | 0 | 0 | 0 | 0 | 8 | M | 1 | ROZPOCET | 0 | 0 | 0 | 0 | 0 | 2 | 0 | 4 | 216
109 | M | 341228E120 | Kábel bezhalogénový Cu 1kV : 1-CXKH-V-J 3x2,5 P60-R B2ca-s1,d0,a1 | m | 200 |  | 0 |  |  |  | znížená |  | 0 | 0 | 0 | 0 | 0 | 8 | M | 1 | ROZPOCET | 0 | 0 | 0 | 0 | 0 | 2 | 0 | 4 | 218
110 | K | 210880315 | Montáž, bezhalogénový kábel Cu 750V uložený pevne CXKE, CHKE, N2XH, NHXH 5x1,5 | m | 500 |  | 0 |  |  |  | znížená |  | 0 | 0 | 0 | 0 | 0 | 4 | K | 1 | ROZPOCET | 0 | 0 | 0 | 0 | 0 | 2 | 0 | 4 | 220
111 | M | 341216E310 | Kábel bezhalogénový Cu 1kV : 1-CXKH-R-J 5x1,5 B2ca-s1,d0,a1 | m | 500 |  | 0 |  |  |  | znížená |  | 0 | 0 | 0 | 0 | 0 | 8 | M | 1 | ROZPOCET | 0 | 0 | 0 | 0 | 0 | 2 | 0 | 4 | 222
112 | K | 210880316 | Montáž, bezhalogénový kábel Cu 750V uložený pevne CXKE, CHKE, N2XH, NHXH 5x2,5 | m | 340 |  | 0 |  |  |  | znížená |  | 0 | 0 | 0 | 0 | 0 | 4 | K | 1 | ROZPOCET | 0 | 0 | 0 | 0 | 0 | 2 | 0 | 4 | 224
113 | M | 341216E320 | Kábel bezhalogénový Cu 1kV : 1-CXKH-R-J 5x2,5 B2ca-s1,d0,a1 | m | 340 |  | 0 |  |  |  | znížená |  | 0 | 0 | 0 | 0 | 0 | 8 | M | 1 | ROZPOCET | 0 | 0 | 0 | 0 | 0 | 2 | 0 | 4 | 226
114 | K | 210880317 | Montáž, bezhalogénový kábel Cu 750V uložený pevne CXKE, CHKE, N2XH, NHXH 5x4-6 | m | 290 |  | 0 |  |  |  | znížená |  | 0 | 0 | 0 | 0 | 0 | 4 | K | 1 | ROZPOCET | 0 | 0 | 0 | 0 | 0 | 2 | 0 | 4 | 228
115 | M | 341216E330 | Kábel bezhalogénový Cu 1kV : 1-CXKH-R-J 5x4 B2ca-s1,d0,a1 | m | 150 |  | 0 |  |  |  | znížená |  | 0 | 0 | 0 | 0 | 0 | 8 | M | 1 | ROZPOCET | 0 | 0 | 0 | 0 | 0 | 2 | 0 | 4 | 230
116 | M | 341216E340 | Kábel bezhalogénový Cu 1kV : 1-CXKH-R-J 5x6 B2ca-s1,d0,a1 | m | 140 |  | 0 |  |  |  | znížená |  | 0 | 0 | 0 | 0 | 0 | 8 | M | 1 | ROZPOCET | 0 | 0 | 0 | 0 | 0 | 2 | 0 | 4 | 232
117 | K | 210880318 | Montáž, bezhalogénový kábel Cu 750V uložený pevne CXKE, CHKE, N2XH, NHXH 5x10-16 | m | 150 |  | 0 |  |  |  | znížená |  | 0 | 0 | 0 | 0 | 0 | 4 | K | 1 | ROZPOCET | 0 | 0 | 0 | 0 | 0 | 2 | 0 | 4 | 234
118 | M | 341216E350 | Kábel bezhalogénový Cu 1kV : 1-CXKH-R-J 5x10 B2ca-s1,d0,a1 | m | 150 |  | 0 |  |  |  | znížená |  | 0 | 0 | 0 | 0 | 0 | 8 | M | 1 | ROZPOCET | 0 | 0 | 0 | 0 | 0 | 2 | 0 | 4 | 236
| D | D10 | 213 2 PPV a HZS |  |  |  | 0 | [5 empty] | 0 |  | 0 |  | 0 | 1 | D | 0 | ROZPOCET | [6 empty] | 0
119 | K | 213290153.5 | Drobné vysprávky a sádrovanie | hod | 60 |  | 0 |  |  |  | znížená |  | 0 | 0 | 0 | 0 | 0 | 4 | K | 1 | ROZPOCET | 0 | 0 | 0 | 0 | 0 | 2 | 0 | 4 | 238
120 | M | 5854000E01 | Sadra biela, balenie 1kg | kg | 60 |  | 0 |  |  |  | znížená |  | 0 | 0 | 0 | 0 | 0 | 8 | M | 1 | ROZPOCET | 0 | 0 | 0 | 0 | 0 | 2 | 0 | 4 | 240
121 | K | 213291000 | Spracovanie východiskovej revízie a vypracovanie správy | hod | 80 |  | 0 |  |  |  | znížená |  | 0 | 0 | 0 | 0 | 0 | 4 | K | 1 | ROZPOCET | 0 | 0 | 0 | 0 | 0 | 2 | 0 | 4 | 242

## bl - Bleskozvod a uzemnenie_01
[9 empty] | >> skryté stĺpce << | [9 empty] | {572c04df-94a8-4578-9049-f2354d05adc8}
0
| KRYCÍ LIST ROZPOČTU | [8 empty] | v --- nižšie sa nachádzajú doplnkové a pomocné údaje k zostavám --- v | [8 empty] | False
Stavba:
Komplexná rekonštrukcia a realizácia nadstavby budovy študenského domova4,Tr. SNP53,Banská Bystrica
Objekt:
SO 02 - B Budova správy účelových zariadení
Časť:
bl - Bleskozvod a uzemnenie
| JKSO: |  |  |  |  | KS:
| Miesto: |  |  |  |  | Dátum: | 10. 9. 2024
| Objednávateľ: |  |  |  |  | IČO:
IČ DPH:
| Zhotoviteľ: |  |  |  |  | IČO: | Vyplň údaj
|  | Vyplň údaj |  |  |  | IČ DPH: | Vyplň údaj
| Projektant: |  |  |  |  | IČO:
|  | NH PARTNER s.r.o. |  |  |  | IČ DPH:
| Spracovateľ: |  |  |  |  | IČO:
IČ DPH:
Poznámka:
| Náklady z rozpočtu | [5 empty] | 0
| Ostatné náklady | [5 empty] | 0
| Cena bez DPH | [5 empty] | 0
|  |  | Základ dane |  |  | Sadzba dane | Výška dane
| DPH | základná | 0 |  |  | 20% | 0
|  | znížená | 0 |  |  | 20% | 0
|  | zákl. prenesená | 0 |  |  | 20% | 0
|  | zníž. prenesená | 0 |  |  | 20% | 0
|  | nulová | 0 |  |  | 0% | 0
| Cena s DPH |  |  | v | EUR |  | 0
| Projektant |  |  | Spracovateľ
| Dátum a podpis: |  | Pečiatka | Dátum a podpis: |  |  | Pečiatka
| Objednávateľ |  |  | Zhotoviteľ
| Dátum a podpis: |  | Pečiatka | Dátum a podpis: |  |  | Pečiatka
REKAPITULÁCIA ROZPOČTU
Stavba:
Komplexná rekonštrukcia a realizácia nadstavby budovy študenského domova4,Tr. SNP53,Banská Bystrica
Objekt:
SO 02 - B Budova správy účelových zariadení
Časť:
bl - Bleskozvod a uzemnenie
Miesto: | [5 empty] | Dátum: | 10. 9. 2024
Objednávateľ: | [5 empty] | Projektant: | NH PARTNER s.r.o.
Zhotoviteľ: |  |  | Vyplň údaj |  |  | Spracovateľ:
Kód dielu - Popis | [6 empty] | Cena celkom [EUR]
1) Náklady z rozpočtu | [6 empty] | 0 | [12 empty] | -1
| D1 - PRÁCE A DODÁVKY M | [5 empty] | 0
| D2 - 210 01 Rúrkové vedenie, krabice, svorkovnice | [5 empty] | 0
| D3 - 210 22 Vedenia uzemňovacie | [5 empty] | 0
| D4 - 213 2 PPV a HZS | [5 empty] | 0
2) Ostatné náklady | [6 empty] | 0 |  |  |  | DPH
| GZS | [5 empty] | 0 |  |  |  | znížená | [9 empty] | VRN | 0 | 0 | 0 | 0 | 0 | 2
| Projektové práce | [5 empty] | 0 |  |  |  | znížená | [9 empty] | VRN | 0 | 0 | 0 | 0 | 0 | 2
| Sťažené podmienky | [5 empty] | 0 |  |  |  | znížená | [9 empty] | VRN | 0 | 0 | 0 | 0 | 0 | 2
| Vplyv prostredia | [5 empty] | 0 |  |  |  | znížená | [9 empty] | VRN | 0 | 0 | 0 | 0 | 0 | 2
| Iné VRN | [5 empty] | 0 |  |  |  | znížená | [9 empty] | VRN | 0 | 0 | 0 | 0 | 0 | 2
| Kompletačná činnosť | [5 empty] | 0 |  |  |  | znížená | [9 empty] | KOMPLETACNA | 0 | 0 | 0 | 0 | 0 | 2
Celkové náklady za stavbu 1) + 2) | [6 empty] | 0
ROZPOČET
Stavba:
Komplexná rekonštrukcia a realizácia nadstavby budovy študenského domova4,Tr. SNP53,Banská Bystrica
Objekt:
SO 02 - B Budova správy účelových zariadení
Časť:
bl - Bleskozvod a uzemnenie
Miesto: | [5 empty] | Dátum: | 10. 9. 2024
Objednávateľ: | [5 empty] | Projektant: | NH PARTNER s.r.o.
Zhotoviteľ: |  |  | Vyplň údaj |  |  | Spracovateľ:
PČ | Typ | Kód | Popis | MJ | Množstvo | J.cena [EUR] | Cena celkom [EUR] | Cenová sústava |  |  | DPH | J. Nh [h] | Nh celkom [h] | J. hmotnosť [t] | Hmotnosť celkom [t] | J. suť [t] | Suť Celkom [t]
Náklady z rozpočtu | [6 empty] | 0 | [5 empty] | 0 |  | 0 |  | 0 |  | D | -1 | [7 empty] | 0
| D | D1 | PRÁCE A DODÁVKY M |  |  |  | 0 | [5 empty] | 0 |  | 0 |  | 0 | 1 | D | 0 | ROZPOCET | [6 empty] | 0
| D | D2 | 210 01 Rúrkové vedenie, krabice, svorkovnice |  |  |  | 0 | [5 empty] | 0 |  | 0 |  | 0 | 1 | D | 0 | ROZPOCET | [6 empty] | 0
1 | K | 211010001P | Montáž protipožiarnej skrutkovej kotvy | kus | 60 |  | 0 |  |  |  | znížená |  | 0 | 0 | 0 | 0 | 0 | 4 | K | 1 | ROZPOCET | 0 | 0 | 0 | 0 | 0 | 2 | 0 | 4 | 2
2 | M | 345958O502 | Protipožiarna samorezná skrutková kotva 3498108 : MMS-plus 6X50, systém Torx, hlava Panhead, pre D5mm, galv. zink. (G) | kus | 60 |  | 0 |  |  |  | znížená |  | 0 | 0 | 0 | 0 | 0 | 8 | M | 1 | ROZPOCET | 0 | 0 | 0 | 0 | 0 | 2 | 0 | 4 | 4
| D | D3 | 210 22 Vedenia uzemňovacie |  |  |  | 0 | [5 empty] | 0 |  | 0 |  | 0 | 1 | D | 0 | ROZPOCET | [6 empty] | 0
3 | K | 210220025 | Montáž uzemňovacieho vedenia v zemi, FeZn pás do 120mm2, spojenie svorkami | m | 140 |  | 0 |  |  |  | znížená |  | 0 | 0 | 0 | 0 | 0 | 4 | K | 1 | ROZPOCET | 0 | 0 | 0 | 0 | 0 | 2 | 0 | 4 | 6
4 | M | 3549000O33 | Plochý uzemňovací vodič (St-FT) : 5019345, typ 5052 DIN 30x3,5 - balenie 30m (105mm2) | m | 140 |  | 0 |  |  |  | znížená |  | 0 | 0 | 0 | 0 | 0 | 8 | M | 1 | ROZPOCET | 0 | 0 | 0 | 0 | 0 | 2 | 0 | 4 | 8
5 | K | 210220050 | Montáž vývodu uzemnenia, FeZn drôt D10mm s PVC plášťom, spojenie svorkami | m | 55 |  | 0 |  |  |  | znížená |  | 0 | 0 | 0 | 0 | 0 | 4 | K | 1 | ROZPOCET | 0 | 0 | 0 | 0 | 0 | 2 | 0 | 4 | 10
6 | M | 3549000O05 | Kruhový bleskozvodný vodič (St-FT) : 5021162, typ RD 10-PVC, potiahnutý čiernym PVC plášťom (78mm2) | m | 55 |  | 0 |  |  |  | znížená |  | 0 | 0 | 0 | 0 | 0 | 8 | M | 1 | ROZPOCET | 0 | 0 | 0 | 0 | 0 | 2 | 0 | 4 | 12
7 | M | 3549000O37.1 | Kryt zvodového drôtu, 156 K8-K10 ST, 5228123 | ks | 30 |  | 0 |  |  |  | znížená |  | 0 | 0 | 0 | 0 | 0 | 8 | M | 1 | ROZPOCET | 0 | 0 | 0 | 0 | 0 | 2 | 0 | 4 | 14
8 | M | 3549001O88 | - distančný diel pre kruhové Al vodiče : 5218926, typ 172 AR, na vyrovnanie zmien dĺžky nad 20m vplyvom teploty | kus | 4 |  | 0 |  |  |  | znížená |  | 0 | 0 | 0 | 0 | 0 | 8 | M | 1 | ROZPOCET | 0 | 0 | 0 | 0 | 0 | 2 | 0 | 4 | 16
9 | K | 210220107 | Montáž zachytávacieho, zvodového vodiča s podperami, AlMgSi drôt D8 | m | 380 |  | 0 |  |  |  | znížená |  | 0 | 0 | 0 | 0 | 0 | 4 | K | 1 | ROZPOCET | 0 | 0 | 0 | 0 | 0 | 2 | 0 | 4 | 18
10 | M | 3549001O70 | Kruhový bleskozvodný vodič (AlMgSi) : 5021286, typ RD 8-ALU (50mm2) | m | 380 |  | 0 |  |  |  | znížená |  | 0 | 0 | 0 | 0 | 0 | 8 | M | 1 | ROZPOCET | 0 | 0 | 0 | 0 | 0 | 2 | 0 | 4 | 20
11 | M | 3549020O06.1 | - adaptér (PP) pre kruhový vodič 5218700, typ 165 MBG 8-10 | kus | 170 |  | 0 |  |  |  | znížená |  | 0 | 0 | 0 | 0 | 0 | 8 | M | 1 | ROZPOCET | 0 | 0 | 0 | 0 | 0 | 2 | 0 | 4 | 22
12 | M | 3549020O07 | - adaptér (PP) pre vodiče : 5218882, typ 165 MBG UH, univerzálny, montáž na podpery 165 MBG | kus | 170 |  | 0 |  |  |  | znížená |  | 0 | 0 | 0 | 0 | 0 | 8 | M | 1 | ROZPOCET | 0 | 0 | 0 | 0 | 0 | 2 | 0 | 4 | 24
13 | M | 3549026O11 | Podpera vedenia (PA) : 5207460, typ 177 30 M8, držiak vodiča D8-10, vnút. závit M8, mont. výška 30mm, sivá | kus | 170 |  | 0 |  |  |  | znížená |  | 0 | 0 | 0 | 0 | 0 | 8 | M | 1 | ROZPOCET | 0 | 0 | 0 | 0 | 0 | 2 | 0 | 4 | 26
14 | M | 3549026O12 | Podpera vedenia (PA) : 5207487, typ 177 55 M8, držiak vodiča D8-10, vnút. závit M8, mont. výška 55mm, sivá | kus | 120 |  | 0 |  |  |  | znížená |  | 0 | 0 | 0 | 0 | 0 | 8 | M | 1 | ROZPOCET | 0 | 0 | 0 | 0 | 0 | 2 | 0 | 4 | 28
15 | M | 3549026O16.5 | Strešný držiak vedenia 132 P VA, 5202510 | kus | 28 |  | 0 |  |  |  | znížená |  | 0 | 0 | 0 | 0 | 0 | 8 | M | 1 | ROZPOCET | 0 | 0 | 0 | 0 | 0 | 2 | 0 | 4 | 30
16 | M | 3549041O50 | Objímka rúrky (pás) D100mm (St-FS) : 5351057, typ 301 S-100, pre vodič D8-10 | kus | 60 |  | 0 |  |  |  | znížená |  | 0 | 0 | 0 | 0 | 0 | 8 | M | 1 | ROZPOCET | 0 | 0 | 0 | 0 | 0 | 2 | 0 | 4 | 32
17 | K | 210220231 | Montáž zachytávacej tyče do dĺžky 3m, upevnenie, na stojan, podstavec | kus | 9 |  | 0 |  |  |  | znížená |  | 0 | 0 | 0 | 0 | 0 | 4 | K | 1 | ROZPOCET | 0 | 0 | 0 | 0 | 0 | 2 | 0 | 4 | 34
18 | M | 3549034O16.1 | Pripájacia príchytka 287 DCT, 5320707 | kus | 9 |  | 0 |  |  |  | znížená |  | 0 | 0 | 0 | 0 | 0 | 8 | M | 1 | ROZPOCET | 0 | 0 | 0 | 0 | 0 | 2 | 0 | 4 | 36
19 | M | 3549034O20 | Tyč zachytávacia (Al) FangFix-Junior : 5401970, typ 101 J1000, bez závitu, vhodná do podstavcov FangFix (D10x1000)mm | kus | 9 |  | 0 |  |  |  | znížená |  | 0 | 0 | 0 | 0 | 0 | 8 | M | 1 | ROZPOCET | 0 | 0 | 0 | 0 | 0 | 2 | 0 | 4 | 38
20 | M | 3549034O22 | - zachytávací hrot (Zn-G) : 5405068, typ 120 A, na zachytávacie tyče a vodiče D8-10mm | kus | 2 |  | 0 |  |  |  | znížená |  | 0 | 0 | 0 | 0 | 0 | 8 | M | 1 | ROZPOCET | 0 | 0 | 0 | 0 | 0 | 2 | 0 | 4 | 40
21 | M | 3549034O30 | Tyč zachytávacia (Al) FangFix-Junior : 5403308, typ F-FIX-JUNIOR, s podstavcom a svorkou Vario 249 (D10x1000)mm | sada | 7 |  | 0 |  |  |  | znížená |  | 0 | 0 | 0 | 0 | 0 | 8 | M | 1 | ROZPOCET | 0 | 0 | 0 | 0 | 0 | 2 | 0 | 4 | 42
22 | M | 3549076O01 | Páska antikorozná (petrolat) : 2360055, typ 356 50, šírka 50mm, dĺžka 10m | kus | 2 |  | 0 |  |  |  | znížená |  | 0 | 0 | 0 | 0 | 0 | 8 | M | 1 | ROZPOCET | 0 | 0 | 0 | 0 | 0 | 2 | 0 | 4 | 44
23 | K | 210220301 | Montáž bleskozvodnej svorky do 2 skrutiek (SS,SP1,SR 03) | kus | 28 |  | 0 |  |  |  | znížená |  | 0 | 0 | 0 | 0 | 0 | 4 | K | 1 | ROZPOCET | 0 | 0 | 0 | 0 | 0 | 2 | 0 | 4 | 46
24 | M | 3549041O03 | Svorka skúšobná, rozpojovacia (St-FT) : 5336309, typ 233 8, pre vodič D8-10-FL30 | kus | 20 |  | 0 |  |  |  | znížená |  | 0 | 0 | 0 | 0 | 0 | 8 | M | 1 | ROZPOCET | 0 | 0 | 0 | 0 | 0 | 2 | 0 | 4 | 48
25 | M | 3549044O82 | Svorka spojovacia 2-nás (nerez V2A) : 5304270, typ 5002 N-VA, s prítlačnou opierkou, pre vodič D8-10 (2x skrutka,matica) | kus | 8 |  | 0 |  |  |  | znížená |  | 0 | 0 | 0 | 0 | 0 | 8 | M | 1 | ROZPOCET | 0 | 0 | 0 | 0 | 0 | 2 | 0 | 4 | 50
26 | K | 210220302 | Montáž bleskozvodnej svorky nad 2 skrutky (SJ,SK,SO,SZ,ST,SR01-2) | kus | 124 |  | 0 |  |  |  | znížená |  | 0 | 0 | 0 | 0 | 0 | 4 | K | 1 | ROZPOCET | 0 | 0 | 0 | 0 | 0 | 2 | 0 | 4 | 52
27 | M | 3549040O62.1 | Svorka krížová - pás x pás (FT-FT) : 5314572, typ 256 S6 FT | kus | 30 |  | 0 |  |  |  | znížená |  | 0 | 0 | 0 | 0 | 0 | 8 | M | 1 | ROZPOCET | 0 | 0 | 0 | 0 | 0 | 2 | 0 | 4 | 54
28 | M | 3549040O94 | Svorka žľabová (St-FT) : 5316014, typ 262, pre vodič D8-10 (15-25mm) | kus | 14 |  | 0 |  |  |  | znížená |  | 0 | 0 | 0 | 0 | 0 | 8 | M | 1 | ROZPOCET | 0 | 0 | 0 | 0 | 0 | 2 | 0 | 4 | 56
29 | M | 3549044O05.1 | Svorka Vario - 5311707, typ 249 B ST BP | kus | 80 |  | 0 |  |  |  | znížená |  | 0 | 0 | 0 | 0 | 0 | 8 | M | 1 | ROZPOCET | 0 | 0 | 0 | 0 | 0 | 2 | 0 | 4 | 58
30 | K | 210220401 | Označenie zvodu štítkom (kov, plast) | kus | 8 |  | 0 |  |  |  | znížená |  | 0 | 0 | 0 | 0 | 0 | 4 | K | 1 | ROZPOCET | 0 | 0 | 0 | 0 | 0 | 2 | 0 | 4 | 60
31 | M | 3549071O02 | Číselný štítok pre rozpojovacie miesta (Al) : 3049256, typ 311 N-ALU 8-10, pre vodič D8-10, pás FL30 | kus | 8 |  | 0 |  |  |  | znížená |  | 0 | 0 | 0 | 0 | 0 | 8 | M | 1 | ROZPOCET | 0 | 0 | 0 | 0 | 0 | 2 | 0 | 4 | 62
| D | D4 | 213 2 PPV a HZS |  |  |  | 0 | [5 empty] | 0 |  | 0 |  | 0 | 1 | D | 0 | ROZPOCET | [6 empty] | 0
32 | K | 213290041 | Demontáž bleskozvodu | hod | 10 |  | 0 |  |  |  | znížená |  | 0 | 0 | 0 | 0 | 0 | 4 | K | 1 | ROZPOCET | 0 | 0 | 0 | 0 | 0 | 2 | 0 | 4 | 64
33 | K | 213291000 | Spracovanie východiskovej revízie a vypracovanie správy | hod | 20 |  | 0 |  |  |  | znížená |  | 0 | 0 | 0 | 0 | 0 | 4 | K | 1 | ROZPOCET | 0 | 0 | 0 | 0 | 0 | 2 | 0 | 4 | 66

## úk - Ústredné vykurovanie
[9 empty] | >> skryté stĺpce << | [9 empty] | {6e51d56d-991d-4df6-946c-398545b9378e}
0
| KRYCÍ LIST ROZPOČTU | [8 empty] | v --- nižšie sa nachádzajú doplnkové a pomocné údaje k zostavám --- v | [8 empty] | False
Stavba:
Komplexná rekonštrukcia a realizácia nadstavby budovy študenského domova4,Tr. SNP53,Banská Bystrica
Objekt:
SO 02 - B Budova správy účelových zariadení
Časť:
úk - Ústredné vykurovanie
| JKSO: |  |  |  |  | KS:
| Miesto: |  |  |  |  | Dátum: | 10. 9. 2024
| Objednávateľ: |  |  |  |  | IČO:
|  | Univerzita Mateja Bela v Banskej Bystrici |  |  |  | IČ DPH:
| Zhotoviteľ: |  |  |  |  | IČO: | Vyplň údaj
|  | Vyplň údaj |  |  |  | IČ DPH: | Vyplň údaj
| Projektant: |  |  |  |  | IČO:
|  | Insvet s.r.o.,Koeice |  |  |  | IČ DPH:
| Spracovateľ: |  |  |  |  | IČO:
IČ DPH:
Poznámka:
| Náklady z rozpočtu | [5 empty] | 0
| Ostatné náklady | [5 empty] | 0
| Cena bez DPH | [5 empty] | 0
|  |  | Základ dane |  |  | Sadzba dane | Výška dane
| DPH | základná | 0 |  |  | 20% | 0
|  | znížená | 0 |  |  | 20% | 0
|  | zákl. prenesená | 0 |  |  | 20% | 0
|  | zníž. prenesená | 0 |  |  | 20% | 0
|  | nulová | 0 |  |  | 0% | 0
| Cena s DPH |  |  | v | EUR |  | 0
| Projektant |  |  | Spracovateľ
| Dátum a podpis: |  | Pečiatka | Dátum a podpis: |  |  | Pečiatka
| Objednávateľ |  |  | Zhotoviteľ
| Dátum a podpis: |  | Pečiatka | Dátum a podpis: |  |  | Pečiatka
REKAPITULÁCIA ROZPOČTU
Stavba:
Komplexná rekonštrukcia a realizácia nadstavby budovy študenského domova4,Tr. SNP53,Banská Bystrica
Objekt:
SO 02 - B Budova správy účelových zariadení
Časť:
úk - Ústredné vykurovanie
Miesto: | [5 empty] | Dátum: | 10. 9. 2024
Objednávateľ: |  |  | Univerzita Mateja Bela v Banskej Bystrici |  |  | Projektant: | Insvet s.r.o.,Koeice
Zhotoviteľ: |  |  | Vyplň údaj |  |  | Spracovateľ:
Kód dielu - Popis | [6 empty] | Cena celkom [EUR]
1) Náklady z rozpočtu | [6 empty] | 0 | [12 empty] | -1
| HSV - Práce a dodávky HSV | [5 empty] | 0
| 9 - Ostatné konštrukcie a práce-búranie | [5 empty] | 0
| PSV - Práce a dodávky PSV | [5 empty] | 0
| 713 - Izolácie tepelné | [5 empty] | 0
| 733 - Ústredné kúrenie - rozvodné potrubie | [5 empty] | 0
| 734 - Ústredné kúrenie - armatúry | [5 empty] | 0
| 735 - Ústredné kúrenie - vykurovacie telesá | [5 empty] | 0
| 783 - Nátery | [5 empty] | 0
| HZS - Hodinové zúčtovacie sadzby | [5 empty] | 0
2) Ostatné náklady | [6 empty] | 0 |  |  |  | DPH
| GZS | [5 empty] | 0 |  |  |  | znížená | [9 empty] | VRN | 0 | 0 | 0 | 0 | 0 | 2
| Projektové práce | [5 empty] | 0 |  |  |  | znížená | [9 empty] | VRN | 0 | 0 | 0 | 0 | 0 | 2
| Sťažené podmienky | [5 empty] | 0 |  |  |  | znížená | [9 empty] | VRN | 0 | 0 | 0 | 0 | 0 | 2
| Vplyv prostredia | [5 empty] | 0 |  |  |  | znížená | [9 empty] | VRN | 0 | 0 | 0 | 0 | 0 | 2
| Iné VRN | [5 empty] | 0 |  |  |  | znížená | [9 empty] | VRN | 0 | 0 | 0 | 0 | 0 | 2
| Kompletačná činnosť | [5 empty] | 0 |  |  |  | znížená | [9 empty] | KOMPLETACNA | 0 | 0 | 0 | 0 | 0 | 2
Celkové náklady za stavbu 1) + 2) | [6 empty] | 0
ROZPOČET
Stavba:
Komplexná rekonštrukcia a realizácia nadstavby budovy študenského domova4,Tr. SNP53,Banská Bystrica
Objekt:
SO 02 - B Budova správy účelových zariadení
Časť:
úk - Ústredné vykurovanie
Miesto: | [5 empty] | Dátum: | 10. 9. 2024
Objednávateľ: |  |  | Univerzita Mateja Bela v Banskej Bystrici |  |  | Projektant: | Insvet s.r.o.,Koeice
Zhotoviteľ: |  |  | Vyplň údaj |  |  | Spracovateľ:
PČ | Typ | Kód | Popis | MJ | Množstvo | J.cena [EUR] | Cena celkom [EUR] | Cenová sústava |  |  | DPH | J. Nh [h] | Nh celkom [h] | J. hmotnosť [t] | Hmotnosť celkom [t] | J. suť [t] | Suť Celkom [t]
Náklady z rozpočtu | [6 empty] | 0 | [5 empty] | 0 |  | 0 |  | 0 |  | D | -1 | [7 empty] | 0
| D | HSV | Práce a dodávky HSV |  |  |  | 0 | [5 empty] | 0 |  | 0 |  | 0 | 1 | D | 0 | ROZPOCET | [6 empty] | 0
| D | 9 | Ostatné konštrukcie a práce-búranie |  |  |  | 0 | [5 empty] | 0 |  | 0 |  | 0 | 1 | D | 1 | ROZPOCET | [6 empty] | 0
1 | K | 979011111.S | Zvislá doprava sutiny a vybúraných hmôt za prvé podlažie nad alebo pod základným podlažím | t | 10.079 |  | 0 |  |  |  | znížená |  | 0 | 0 | 0 | 0 | 0 | 4 | K | 2 | ROZPOCET | 0 | 0 | 0 | 0 | 0 | 2 | 0 | 4 | 2
2 | K | 979081111.S | Odvoz sutiny a vybúraných hmôt na skládku do 1 km | t | 0.84 |  | 0 |  |  |  | znížená |  | 0 | 0 | 0 | 0 | 0 | 4 | K | 2 | ROZPOCET | 0 | 0 | 0 | 0 | 0 | 2 | 0 | 4 | 4
3 | K | 979081121.S | Odvoz sutiny a vybúraných hmôt na skládku za každý ďalší 1 km | t | 11.76 |  | 0 |  |  |  | znížená |  | 0 | 0 | 0 | 0 | 0 | 4 | K | 2 | ROZPOCET | 0 | 0 | 0 | 0 | 0 | 2 | 0 | 4 | 6
4 | K | 979082111.S | Vnútrostavenisková doprava sutiny a vybúraných hmôt do 10 m | t | 10.079 |  | 0 |  |  |  | znížená |  | 0 | 0 | 0 | 0 | 0 | 4 | K | 2 | ROZPOCET | 0 | 0 | 0 | 0 | 0 | 2 | 0 | 4 | 8
5 | K | 979082121.S | Vnútrostavenisková doprava sutiny a vybúraných hmôt za každých ďalších 5 m | t | 50.395 |  | 0 |  |  |  | znížená |  | 0 | 0 | 0 | 0 | 0 | 4 | K | 2 | ROZPOCET | 0 | 0 | 0 | 0 | 0 | 2 | 0 | 4 | 10
6 | K | 979089612.S | Poplatok za skládku - iné odpady zo stavieb a demolácií (17 09), ostatné | t | 0.84 |  | 0 |  |  |  | znížená |  | 0 | 0 | 0 | 0 | 0 | 4 | K | 2 | ROZPOCET | 0 | 0 | 0 | 0 | 0 | 2 | 0 | 4 | 12
| D | PSV | Práce a dodávky PSV |  |  |  | 0 | [5 empty] | 0 |  | 0 |  | 0 | 2 | D | 0 | ROZPOCET | [6 empty] | 0
| D | 713 | Izolácie tepelné |  |  |  | 0 | [5 empty] | 0 |  | 0 |  | 0 | 2 | D | 1 | ROZPOCET | [6 empty] | 0
7 | K | 713400821.S | Odstránenie tepelnej izolácie potrubia pásmi alebo fóliami potrubie, -0,00210t | m2 | 400 |  | 0 |  |  |  | znížená |  | 0 | 0 | 0 | 0 | 0 | 16 | K | 2 | ROZPOCET | 0 | 0 | 0 | 0 | 0 | 2 | 0 | 16 | 14
8 | K | 713482305 | Montaž trubíc TUBOLIT DG hr. do 13 mm, vnút.priemer 22 - 42 mm | m | 282 |  | 0 |  |  |  | znížená |  | 0 | 0 | 0 | 0 | 0 | 16 | K | 2 | ROZPOCET | 0 | 0 | 0 | 0 | 0 | 2 | 0 | 16 | 16
9 | M | 283310001300 | Izolačná PE trubica TUBOLIT DG 22x9 mm (d potrubia x hr. izolácie), nadrezaná, AZ FLEX | m | 220 |  | 0 |  |  |  | znížená |  | 0 | 0 | 0 | 0 | 0 | 32 | M | 2 | ROZPOCET | 0 | 0 | 0 | 0 | 0 | 2 | 0 | 16 | 18
10 | M | 283310003100 | Izolačná PE trubica TUBOLIT DG 28x13 mm (d potrubia x hr. izolácie), nadrezaná, AZ FLEX | m | 62 |  | 0 |  |  |  | znížená |  | 0 | 0 | 0 | 0 | 0 | 32 | M | 2 | ROZPOCET | 0 | 0 | 0 | 0 | 0 | 2 | 0 | 16 | 20
11 | K | 713482308.S | Montaž trubíc na báze PE peny hr. od 13 mm, vnút.priemer do 65 - 76 mm | m | 305 |  | 0 |  |  |  | znížená |  | 0 | 0 | 0 | 0 | 0 | 16 | K | 2 | ROZPOCET | 0 | 0 | 0 | 0 | 0 | 2 | 0 | 16 | 22
12 | M | 283310004900 | Izolačná PE trubica TUBOLIT DG 35x20 mm (d potrubia x hr. izolácie), nadrezaná, AZ FLEX | m | 100 |  | 0 |  |  |  | znížená |  | 0 | 0 | 0 | 0 | 0 | 32 | M | 2 | ROZPOCET | 0 | 0 | 0 | 0 | 0 | 2 | 0 | 16 | 24
13 | M | 283310005000 | Izolačná PE trubica TUBOLIT DG 42x20 mm (d potrubia x hr. izolácie), nadrezaná, AZ FLEX | m | 110 |  | 0 |  |  |  | znížená |  | 0 | 0 | 0 | 0 | 0 | 32 | M | 2 | ROZPOCET | 0 | 0 | 0 | 0 | 0 | 2 | 0 | 16 | 26
14 | M | 283310005100 | Izolačná PE trubica TUBOLIT DG 48x20 mm (d potrubia x hr. izolácie), nadrezaná, AZ FLEX | m | 45 |  | 0 |  |  |  | znížená |  | 0 | 0 | 0 | 0 | 0 | 32 | M | 2 | ROZPOCET | 0 | 0 | 0 | 0 | 0 | 2 | 0 | 16 | 28
15 | M | 283310005300 | Izolačná PE trubica TUBOLIT DG 60x20 mm (d potrubia x hr. izolácie), nadrezaná, AZ FLEX | m | 50 |  | 0 |  |  |  | znížená |  | 0 | 0 | 0 | 0 | 0 | 32 | M | 2 | ROZPOCET | 0 | 0 | 0 | 0 | 0 | 2 | 0 | 16 | 30
16 | K | 998713201.S | Presun hmôt pre izolácie tepelné v objektoch výšky do 6 m | % |  |  | 0 |  |  |  | znížená |  | 0 | 0 | 0 | 0 | 0 | 16 | K | 2 | ROZPOCET | 0 | 0 | 0 | 0 | 0 | 2 | 0 | 16 | 32
| D | 733 | Ústredné kúrenie - rozvodné potrubie |  |  |  | 0 | [5 empty] | 0 |  | 0 |  | 0 | 2 | D | 1 | ROZPOCET | [6 empty] | 0
17 | K | 733110803.S | Demontáž potrubia z oceľových rúrok závitových do DN 15, -0,00100t | m | 250 |  | 0 |  |  |  | znížená |  | 0 | 0 | 0 | 0 | 0 | 16 | K | 2 | ROZPOCET | 0 | 0 | 0 | 0 | 0 | 2 | 0 | 16 | 34
18 | K | 733110806.S | Demontáž potrubia z oceľových rúrok závitových nad 15 do DN 32, -0,00320t | m | 400 |  | 0 |  |  |  | znížená |  | 0 | 0 | 0 | 0 | 0 | 16 | K | 2 | ROZPOCET | 0 | 0 | 0 | 0 | 0 | 2 | 0 | 16 | 36
19 | K | 733110808.S | Demontáž potrubia z oceľových rúrok závitových nad 32 do DN 50, -0,00532t | m | 600 |  | 0 |  |  |  | znížená |  | 0 | 0 | 0 | 0 | 0 | 16 | K | 2 | ROZPOCET | 0 | 0 | 0 | 0 | 0 | 2 | 0 | 16 | 38
20 | K | 733110810.S | Demontáž potrubia z oceľových rúrok závitových nad 50 do DN 80, -0,00858t | m | 100 |  | 0 |  |  |  | znížená |  | 0 | 0 | 0 | 0 | 0 | 16 | K | 2 | ROZPOCET | 0 | 0 | 0 | 0 | 0 | 2 | 0 | 16 | 40
21 | K | 733111103.S | Potrubie z rúrok závitových oceľových bezšvových bežných nízkotlakových DN 15 | m | 510 |  | 0 |  |  |  | znížená |  | 0 | 0 | 0 | 0 | 0 | 16 | K | 2 | ROZPOCET | 0 | 0 | 0 | 0 | 0 | 2 | 0 | 16 | 42
22 | K | 733111104.S | Potrubie z rúrok závitových oceľových bezšvových bežných nízkotlakových DN 20 | m | 130 |  | 0 |  |  |  | znížená |  | 0 | 0 | 0 | 0 | 0 | 16 | K | 2 | ROZPOCET | 0 | 0 | 0 | 0 | 0 | 2 | 0 | 16 | 44
23 | K | 733111105.S | Potrubie z rúrok závitových oceľových bezšvových bežných nízkotlakových DN 25 | m | 135 |  | 0 |  |  |  | znížená |  | 0 | 0 | 0 | 0 | 0 | 16 | K | 2 | ROZPOCET | 0 | 0 | 0 | 0 | 0 | 2 | 0 | 16 | 46
24 | K | 733111106.S | Potrubie z rúrok závitových oceľových bezšvových bežných nízkotlakových DN 32 | m | 110 |  | 0 |  |  |  | znížená |  | 0 | 0 | 0 | 0 | 0 | 16 | K | 2 | ROZPOCET | 0 | 0 | 0 | 0 | 0 | 2 | 0 | 16 | 48
25 | K | 733111107.S | Potrubie z rúrok závitových oceľových bezšvových bežných nízkotlakových DN 40 | m | 45 |  | 0 |  |  |  | znížená |  | 0 | 0 | 0 | 0 | 0 | 16 | K | 2 | ROZPOCET | 0 | 0 | 0 | 0 | 0 | 2 | 0 | 16 | 50
26 | K | 733111108.S | Potrubie z rúrok závitových oceľových bezšvových bežných nízkotlakových DN 50 | m | 50 |  | 0 |  |  |  | znížená |  | 0 | 0 | 0 | 0 | 0 | 16 | K | 2 | ROZPOCET | 0 | 0 | 0 | 0 | 0 | 2 | 0 | 16 | 52
27 | K | 733113113.S | Potrubie z rúrok závitových Príplatok k cene za zhotovenie prípojky z oceľ. rúrok závitových DN 15 | ks | 166 |  | 0 |  |  |  | znížená |  | 0 | 0 | 0 | 0 | 0 | 16 | K | 2 | ROZPOCET | 0 | 0 | 0 | 0 | 0 | 2 | 0 | 16 | 54
28 | K | 733190107.S | Tlaková skúška potrubia z oceľových rúrok závitových | m | 980 |  | 0 |  |  |  | znížená |  | 0 | 0 | 0 | 0 | 0 | 16 | K | 2 | ROZPOCET | 0 | 0 | 0 | 0 | 0 | 2 | 0 | 16 | 56
29 | K | 998733201.S | Presun hmôt pre rozvody potrubia v objektoch výšky do 6 m | % |  |  | 0 |  |  |  | znížená |  | 0 | 0 | 0 | 0 | 0 | 16 | K | 2 | ROZPOCET | 0 | 0 | 0 | 0 | 0 | 2 | 0 | 16 | 58
| D | 734 | Ústredné kúrenie - armatúry |  |  |  | 0 | [5 empty] | 0 |  | 0 |  | 0 | 2 | D | 1 | ROZPOCET | [6 empty] | 0
30 | K | 734200821.S | Demontáž armatúry závitovej s dvomi závitmi do G 1/2 -0,00045t | ks | 120 |  | 0 |  |  |  | znížená |  | 0 | 0 | 0 | 0 | 0 | 16 | K | 2 | ROZPOCET | 0 | 0 | 0 | 0 | 0 | 2 | 0 | 16 | 60
31 | K | 734200822.S | Demontáž armatúry závitovej s dvomi závitmi nad 1/2 do G 1, -0,00110t | ks | 30 |  | 0 |  |  |  | znížená |  | 0 | 0 | 0 | 0 | 0 | 16 | K | 2 | ROZPOCET | 0 | 0 | 0 | 0 | 0 | 2 | 0 | 16 | 62
32 | K | 734209112.S | Montáž závitovej armatúry s 2 závitmi do G 1/2 | ks | 166 |  | 0 |  |  |  | znížená |  | 0 | 0 | 0 | 0 | 0 | 16 | K | 2 | ROZPOCET | 0 | 0 | 0 | 0 | 0 | 2 | 0 | 16 | 64
33 | M | 551290010600-R | Radiátorový termostatický ventil s hodnotou KV=0,04-0,73 m3/h, napr. Danfoss RA-N DN15, priamy | ks | 83 |  | 0 |  |  |  | znížená |  | 0 | 0 | 0 | 0 | 0 | 32 | M | 2 | ROZPOCET | 0 | 0 | 0 | 0 | 0 | 2 | 0 | 16 | 66
34 | M | 551290006700-R | Radiátorové šrúbenie s hodnotou KVS=2,5 m3/h, DN15, priame (napr. Danfoss RLV-S) | ks | 83 |  | 0 |  |  |  | znížená |  | 0 | 0 | 0 | 0 | 0 | 32 | M | 2 | ROZPOCET | 0 | 0 | 0 | 0 | 0 | 2 | 0 | 16 | 68
35 | K | 734223010.S | Montáž ventilu závitového regulačného G 3/4 stupačkového | ks | 2 |  | 0 |  |  |  | znížená |  | 0 | 0 | 0 | 0 | 0 | 16 | K | 2 | ROZPOCET | 0 | 0 | 0 | 0 | 0 | 2 | 0 | 16 | 70
36 | M | 551210043900-R | Uzatváracie, vyvažovacie, impulzné a meracie ventily s vnútorným závitom napr. Danfoss ASV-I, DN 20 (KVS=2,5 m3/h) | ks | 1 |  | 0 |  |  |  | znížená |  | 0 | 0 | 0 | 0 | 0 | 32 | M | 2 | ROZPOCET | 0 | 0 | 0 | 0 | 0 | 2 | 0 | 16 | 72
37 | M | 551210008000-R | Regulátory tlakovej diferencie s možnosťou uzavretia a vypustenia s nastaviteľným diferenčným tlakom 5,0-25,0 kPa, s vnútorným závitom napr. Danfoss ASV-PV 4.g s tepelnoizolačným obalom z EPS, DN20 (KVS=2,5 m3/h) | ks | 1 |  | 0 |  |  |  | znížená |  | 0 | 0 | 0 | 0 | 0 | 32 | M | 2 | ROZPOCET | 0 | 0 | 0 | 0 | 0 | 2 | 0 | 16 | 74
38 | K | 734223020.S | Montáž ventilu závitového regulačného G 1 stupačkového | ks | 2 |  | 0 |  |  |  | znížená |  | 0 | 0 | 0 | 0 | 0 | 16 | K | 2 | ROZPOCET | 0 | 0 | 0 | 0 | 0 | 2 | 0 | 16 | 76
39 | M | 551210044000-R | Uzatváracie, vyvažovacie, impulzné a meracie ventily s vnútorným závitom napr. Danfoss ASV-I, DN25 (KVS=4,0 m3/h) | ks | 1 |  | 0 |  |  |  | znížená |  | 0 | 0 | 0 | 0 | 0 | 32 | M | 2 | ROZPOCET | 0 | 0 | 0 | 0 | 0 | 2 | 0 | 16 | 78
40 | M | 551210008100-R | Regulátory tlakovej diferencie s možnosťou uzavretia a vypustenia s nastaviteľným diferenčným tlakom 5,0-25,0 kPa, s vnútorným závitom napr. Danfoss ASV-PV 4.g s tepelnoizolačným obalom z EPS, DN25 (KVS=4,0 m3/h) | ks | 1 |  | 0 |  |  |  | znížená |  | 0 | 0 | 0 | 0 | 0 | 32 | M | 2 | ROZPOCET | 0 | 0 | 0 | 0 | 0 | 2 | 0 | 16 | 80
41 | K | 734223030.S | Montáž ventilu závitového regulačného G 5/4 stupačkového | ks | 2 |  | 0 |  |  |  | znížená |  | 0 | 0 | 0 | 0 | 0 | 16 | K | 2 | ROZPOCET | 0 | 0 | 0 | 0 | 0 | 2 | 0 | 16 | 82
42 | M | 551210044100-R | Uzatváracie, vyvažovacie, impulzné a meracie ventily s vnútorným závitom napr. Danfoss ASV-I, DN32 (KVS=6,3 m3/h) | ks | 1 |  | 0 |  |  |  | znížená |  | 0 | 0 | 0 | 0 | 0 | 32 | M | 2 | ROZPOCET | 0 | 0 | 0 | 0 | 0 | 2 | 0 | 16 | 84
43 | M | 551210008200-R | Regulátory tlakovej diferencie s možnosťou uzavretia a vypustenia s nastaviteľným diferenčným tlakom 5,0-25,0 kPa, s vnútorným závitom napr. Danfoss ASV-PV 4.g s tepelnoizolačným obalom z EPS, DN32 (KVS=6,3 m3/h) | ks | 1 |  | 0 |  |  |  | znížená |  | 0 | 0 | 0 | 0 | 0 | 32 | M | 2 | ROZPOCET | 0 | 0 | 0 | 0 | 0 | 2 | 0 | 16 | 86
44 | K | 734223040.S | Montáž ventilu závitového regulačného G 6/4 stupačkového | ks | 2 |  | 0 |  |  |  | znížená |  | 0 | 0 | 0 | 0 | 0 | 16 | K | 2 | ROZPOCET | 0 | 0 | 0 | 0 | 0 | 2 | 0 | 16 | 88
45 | M | 551210044200-R | Uzatváracie, vyvažovacie, impulzné a meracie ventily s vnútorným závitom napr. Danfoss ASV-I, DN40 (KVS=10,0 m3/h) | ks | 1 |  | 0 |  |  |  | znížená |  | 0 | 0 | 0 | 0 | 0 | 32 | M | 2 | ROZPOCET | 0 | 0 | 0 | 0 | 0 | 2 | 0 | 16 | 90
46 | M | 551210008210-R | Regulátory tlakovej diferencie s možnosťou uzavretia a vypustenia s nastaviteľným diferenčným tlakom 5,0-25,0 kPa, s vnútorným závitom napr. Danfoss ASV-PV 4.g s tepelnoizolačným obalom z EPS, DN40 (KVS=10,0 m3/h) | ks | 1 |  | 0 |  |  |  | znížená |  | 0 | 0 | 0 | 0 | 0 | 32 | M | 2 | ROZPOCET | 0 | 0 | 0 | 0 | 0 | 2 | 0 | 16 | 92
47 | K | 734223208.S | Montáž termostatickej hlavice kvapalinovej jednoduchej | ks | 83 |  | 0 |  |  |  | znížená |  | 0 | 0 | 0 | 0 | 0 | 16 | K | 2 | ROZPOCET | 0 | 0 | 0 | 0 | 0 | 2 | 0 | 16 | 94
48 | M | 551280001800-R | Termostatická hlavica pre verejné priestory, paroplynová náplň snímača, s nastaviteľným obmedzením, s upevnením objímkou a šróbikom nastaviteľný rozsah teploty 7-28°C, napr. Danfoss Aero Tamper | ks | 83 |  | 0 |  |  |  | znížená |  | 0 | 0 | 0 | 0 | 0 | 32 | M | 2 | ROZPOCET | 0 | 0 | 0 | 0 | 0 | 2 | 0 | 16 | 96
49 | K | 734291113.S | Ostané armatúry, kohútik plniaci a vypúšťací normy 13 7061, PN 1,0/100st. C G 1/2 | ks | 10 |  | 0 |  |  |  | znížená |  | 0 | 0 | 0 | 0 | 0 | 16 | K | 2 | ROZPOCET | 0 | 0 | 0 | 0 | 0 | 2 | 0 | 16 | 98
50 | K | 734494213.S | Ostatné meracie armatúry, návarok s rúrkovým závitom akosť mat. 22 353.0 G 1/2 | ks | 10 |  | 0 |  |  |  | znížená |  | 0 | 0 | 0 | 0 | 0 | 16 | K | 2 | ROZPOCET | 0 | 0 | 0 | 0 | 0 | 2 | 0 | 16 | 100
51 | K | 998734201.S | Presun hmôt pre armatúry v objektoch výšky do 6 m | % |  |  | 0 |  |  |  | znížená |  | 0 | 0 | 0 | 0 | 0 | 16 | K | 2 | ROZPOCET | 0 | 0 | 0 | 0 | 0 | 2 | 0 | 16 | 102
| D | 735 | Ústredné kúrenie - vykurovacie telesá |  |  |  | 0 | [5 empty] | 0 |  | 0 |  | 0 | 2 | D | 1 | ROZPOCET | [6 empty] | 0
52 | K | 735111810.S | Demontáž vykurovacích telies liatinových článkových, -0,02380t | m2 | 25 |  | 0 |  |  |  | znížená |  | 0 | 0 | 0 | 0 | 0 | 16 | K | 2 | ROZPOCET | 0 | 0 | 0 | 0 | 0 | 2 | 0 | 16 | 104
53 | K | 735121810.S | Demontáž vykurovacích telies oceľových článkových, -0,01057t | m2 | 180 |  | 0 |  |  |  | znížená |  | 0 | 0 | 0 | 0 | 0 | 16 | K | 2 | ROZPOCET | 0 | 0 | 0 | 0 | 0 | 2 | 0 | 16 | 106
54 | K | 735151821.S | Demontáž vykurovacieho telesa panelového dvojradového stavebnej dĺžky do 1500 mm, -0,02493t | ks | 11 |  | 0 |  |  |  | znížená |  | 0 | 0 | 0 | 0 | 0 | 16 | K | 2 | ROZPOCET | 0 | 0 | 0 | 0 | 0 | 2 | 0 | 16 | 108
55 | K | 735151822.S | Demontáž vykurovacieho telesa panelového dvojradového stavebnej dĺžky nad 1500 do 2820 mm, -0,04675t | ks | 1 |  | 0 |  |  |  | znížená |  | 0 | 0 | 0 | 0 | 0 | 16 | K | 2 | ROZPOCET | 0 | 0 | 0 | 0 | 0 | 2 | 0 | 16 | 110
56 | K | 735151832.S | Demontáž vykurovacieho telesa panelového trojradového stavebnej dĺžky nad 1500 do 2820 mm, -0,07003t | ks | 2 |  | 0 |  |  |  | znížená |  | 0 | 0 | 0 | 0 | 0 | 16 | K | 2 | ROZPOCET | 0 | 0 | 0 | 0 | 0 | 2 | 0 | 16 | 112
57 | K | 735154140.S | Montáž vykurovacieho telesa panelového dvojradového výšky 600 mm/ dĺžky 400-600 mm | ks | 1 |  | 0 |  |  |  | znížená |  | 0 | 0 | 0 | 0 | 0 | 16 | K | 2 | ROZPOCET | 0 | 0 | 0 | 0 | 0 | 2 | 0 | 16 | 114
58 | M | 484530056300 | Teleso vykurovacie doskové dvojpanelové oceľové KORAD 21K, vxl 600x400 mm s bočným pripojením a konvektorom, KORAD RADIATORS | ks | 1 |  | 0 |  |  |  | znížená |  | 0 | 0 | 0 | 0 | 0 | 32 | M | 2 | ROZPOCET | 0 | 0 | 0 | 0 | 0 | 2 | 0 | 16 | 116
59 | K | 735154141.S | Montáž vykurovacieho telesa panelového dvojradového výšky 600 mm/ dĺžky 700-900 mm | ks | 21 |  | 0 |  |  |  | znížená |  | 0 | 0 | 0 | 0 | 0 | 16 | K | 2 | ROZPOCET | 0 | 0 | 0 | 0 | 0 | 2 | 0 | 16 | 118
60 | M | 484530056700 | Teleso vykurovacie doskové dvojpanelové oceľové KORAD 21K, vxl 600x800 mm s bočným pripojením a konvektorom, KORAD RADIATORS | ks | 12 |  | 0 |  |  |  | znížená |  | 0 | 0 | 0 | 0 | 0 | 32 | M | 2 | ROZPOCET | 0 | 0 | 0 | 0 | 0 | 2 | 0 | 16 | 120
61 | M | 484530065900 | Teleso vykurovacie doskové dvojpanelové oceľové KORAD 22K, vxl 600x800 mm s bočným pripojením a dvoma konvektormi, KORAD RADIATORS | ks | 9 |  | 0 |  |  |  | znížená |  | 0 | 0 | 0 | 0 | 0 | 32 | M | 2 | ROZPOCET | 0 | 0 | 0 | 0 | 0 | 2 | 0 | 16 | 122
62 | K | 735154150.S | Montáž vykurovacieho telesa panelového dvojradového výšky 900 mm/ dĺžky 400-600 mm | ks | 7 |  | 0 |  |  |  | znížená |  | 0 | 0 | 0 | 0 | 0 | 16 | K | 2 | ROZPOCET | 0 | 0 | 0 | 0 | 0 | 2 | 0 | 16 | 124
63 | M | 484530058300 | Teleso vykurovacie doskové dvojpanelové oceľové KORAD 21K, vxl 900x600 mm s bočným pripojením a konvektorom, KORAD RADIATORS | ks | 3 |  | 0 |  |  |  | znížená |  | 0 | 0 | 0 | 0 | 0 | 32 | M | 2 | ROZPOCET | 0 | 0 | 0 | 0 | 0 | 2 | 0 | 16 | 126
64 | M | 484530067900 | Teleso vykurovacie doskové dvojpanelové oceľové KORAD 22K, vxl 900x500 mm s bočným pripojením a dvoma konvektormi, KORAD RADIATORS | ks | 2 |  | 0 |  |  |  | znížená |  | 0 | 0 | 0 | 0 | 0 | 32 | M | 2 | ROZPOCET | 0 | 0 | 0 | 0 | 0 | 2 | 0 | 16 | 128
65 | M | 484530068000 | Teleso vykurovacie doskové dvojpanelové oceľové KORAD 22K, vxl 900x600 mm s bočným pripojením a dvoma konvektormi, KORAD RADIATORS | ks | 2 |  | 0 |  |  |  | znížená |  | 0 | 0 | 0 | 0 | 0 | 32 | M | 2 | ROZPOCET | 0 | 0 | 0 | 0 | 0 | 2 | 0 | 16 | 130
66 | K | 735154151.S | Montáž vykurovacieho telesa panelového dvojradového výšky 900 mm/ dĺžky 700-900 mm | ks | 28 |  | 0 |  |  |  | znížená |  | 0 | 0 | 0 | 0 | 0 | 16 | K | 2 | ROZPOCET | 0 | 0 | 0 | 0 | 0 | 2 | 0 | 16 | 132
67 | M | 484530058500 | Teleso vykurovacie doskové dvojpanelové oceľové KORAD 21K, vxl 900x800 mm s bočným pripojením a konvektorom, KORAD RADIATORS | ks | 10 |  | 0 |  |  |  | znížená |  | 0 | 0 | 0 | 0 | 0 | 32 | M | 2 | ROZPOCET | 0 | 0 | 0 | 0 | 0 | 2 | 0 | 16 | 134
68 | M | 484530068200 | Teleso vykurovacie doskové dvojpanelové oceľové KORAD 22K, vxl 900x800 mm s bočným pripojením a dvoma konvektormi, KORAD RADIATORS | ks | 11 |  | 0 |  |  |  | znížená |  | 0 | 0 | 0 | 0 | 0 | 32 | M | 2 | ROZPOCET | 0 | 0 | 0 | 0 | 0 | 2 | 0 | 16 | 136
69 | M | 484530068300 | Teleso vykurovacie doskové dvojpanelové oceľové KORAD 22K, vxl 900x900 mm s bočným pripojením a dvoma konvektormi, KORAD RADIATORS | ks | 7 |  | 0 |  |  |  | znížená |  | 0 | 0 | 0 | 0 | 0 | 32 | M | 2 | ROZPOCET | 0 | 0 | 0 | 0 | 0 | 2 | 0 | 16 | 138
70 | K | 735154152.S | Montáž vykurovacieho telesa panelového dvojradového výšky 900 mm/ dĺžky 1000-1200 mm | ks | 10 |  | 0 |  |  |  | znížená |  | 0 | 0 | 0 | 0 | 0 | 16 | K | 2 | ROZPOCET | 0 | 0 | 0 | 0 | 0 | 2 | 0 | 16 | 140
71 | M | 484530068400 | Teleso vykurovacie doskové dvojpanelové oceľové KORAD 22K, vxl 900x1000 mm s bočným pripojením a dvoma konvektormi, KORAD RADIATORS | ks | 2 |  | 0 |  |  |  | znížená |  | 0 | 0 | 0 | 0 | 0 | 32 | M | 2 | ROZPOCET | 0 | 0 | 0 | 0 | 0 | 2 | 0 | 16 | 142
72 | M | 484530068600 | Teleso vykurovacie doskové dvojpanelové oceľové KORAD 22K, vxl 900x1200 mm s bočným pripojením a dvoma konvektormi, KORAD RADIATORS | ks | 8 |  | 0 |  |  |  | znížená |  | 0 | 0 | 0 | 0 | 0 | 32 | M | 2 | ROZPOCET | 0 | 0 | 0 | 0 | 0 | 2 | 0 | 16 | 144
73 | K | 735154222.S | Montáž vykurovacieho telesa panelového trojradového výšky 400 mm/ dĺžky 1000-1200 mm | ks | 15 |  | 0 |  |  |  | znížená |  | 0 | 0 | 0 | 0 | 0 | 16 | K | 2 | ROZPOCET | 0 | 0 | 0 | 0 | 0 | 2 | 0 | 16 | 146
74 | M | 484530071800 | Teleso vykurovacie doskové trojpanelové oceľové KORAD 33K, vxl 400x1200 mm s bočným pripojením a troma konvektormi, KORAD RADIATORS | ks | 15 |  | 0 |  |  |  | znížená |  | 0 | 0 | 0 | 0 | 0 | 32 | M | 2 | ROZPOCET | 0 | 0 | 0 | 0 | 0 | 2 | 0 | 16 | 148
75 | K | 735154252.S | Montáž vykurovacieho telesa panelového trojradového výšky 900 mm/ dĺžky 1000-1200 mm | ks | 1 |  | 0 |  |  |  | znížená |  | 0 | 0 | 0 | 0 | 0 | 16 | K | 2 | ROZPOCET | 0 | 0 | 0 | 0 | 0 | 2 | 0 | 16 | 150
76 | M | 484530077400 | Teleso vykurovacie doskové trojpanelové oceľové KORAD 33K, vxl 900x1000 mm s bočným pripojením a troma konvektormi, KORAD RADIATORS | ks | 1 |  | 0 |  |  |  | znížená |  | 0 | 0 | 0 | 0 | 0 | 32 | M | 2 | ROZPOCET | 0 | 0 | 0 | 0 | 0 | 2 | 0 | 16 | 152
77 | M | 484430006500-R | Konzola vnútorná stojanková univerzálna Z-U331, pre montáž vykurovacieho telesa o podlahu | súb. | 30 |  | 0 |  |  |  | znížená |  | 0 | 0 | 0 | 0 | 0 | 32 | M | 2 | ROZPOCET | 0 | 0 | 0 | 0 | 0 | 2 | 0 | 16 | 154
78 | M | 552810004130-R | Krytka základovej dosky vnútorná Korado Z-U450 | ks | 30 |  | 0 |  |  |  | znížená |  | 0 | 0 | 0 | 0 | 0 | 32 | M | 2 | ROZPOCET | 0 | 0 | 0 | 0 | 0 | 2 | 0 | 16 | 156
79 | K | 735158120.S | Vykurovacie telesá panelové dvojradové, tlaková skúška telesa vodou | ks | 83 |  | 0 |  |  |  | znížená |  | 0 | 0 | 0 | 0 | 0 | 16 | K | 2 | ROZPOCET | 0 | 0 | 0 | 0 | 0 | 2 | 0 | 16 | 158
80 | K | 735211812.S | Demontáž registra z oceľových rúrok rebrového 76/3/156 do 3m s počtom prameňov 2, -0,05108t | ks | 12 |  | 0 |  |  |  | znížená |  | 0 | 0 | 0 | 0 | 0 | 16 | K | 2 | ROZPOCET | 0 | 0 | 0 | 0 | 0 | 2 | 0 | 16 | 160
81 | K | 998735201.S | Presun hmôt pre vykurovacie telesá v objektoch výšky do 6 m | % |  |  | 0 |  |  |  | znížená |  | 0 | 0 | 0 | 0 | 0 | 16 | K | 2 | ROZPOCET | 0 | 0 | 0 | 0 | 0 | 2 | 0 | 16 | 162
| D | 783 | Nátery |  |  |  | 0 | [5 empty] | 0 |  | 0 |  | 0 | 2 | D | 1 | ROZPOCET | [6 empty] | 0
82 | K | 783424140.S | Nátery kov.potr.a armatúr syntetické potrubie do DN 50 mm dvojnás. so základným náterom - 105µm | m | 390 |  | 0 |  |  |  | znížená |  | 0 | 0 | 0 | 0 | 0 | 16 | K | 2 | ROZPOCET | 0 | 0 | 0 | 0 | 0 | 2 | 0 | 16 | 164
83 | K | 783424740.S | Nátery kov.potr.a armatúr syntetické potrubie do DN 50 mm základné - 35µm | m | 590 |  | 0 |  |  |  | znížená |  | 0 | 0 | 0 | 0 | 0 | 16 | K | 2 | ROZPOCET | 0 | 0 | 0 | 0 | 0 | 2 | 0 | 16 | 166
| D | HZS | Hodinové zúčtovacie sadzby |  |  |  | 0 | [5 empty] | 0 |  | 0 |  | 0 | 4 | D | 0 | ROZPOCET | [6 empty] | 0
84 | K | HZS000111.S | Stavebno montážne práce menej náročne, pomocné alebo manupulačné (Tr. 1) v rozsahu viac ako 8 hodín | hod | 12 |  | 0 |  |  |  | znížená |  | 0 | 0 | 0 | 0 | 0 | 262144 | K | 1 | ROZPOCET | 0 | 0 | 0 | 0 | 0 | 2 | 0 | 262144 | 168
85 | K | HZS000113.S | Stavebno montážne práce náročné ucelené - odborné, tvorivé remeselné (Tr. 3) v rozsahu viac ako 8 hodín | hod | 48 |  | 0 |  |  |  | znížená |  | 0 | 0 | 0 | 0 | 0 | 262144 | K | 1 | ROZPOCET | 0 | 0 | 0 | 0 | 0 | 2 | 0 | 262144 | 170

## vzt - Vzduchotechnika
[9 empty] | >> skryté stĺpce << | [9 empty] | {c09a7301-f86f-463c-9660-b4648ebec1be}
0
| KRYCÍ LIST ROZPOČTU | [8 empty] | v --- nižšie sa nachádzajú doplnkové a pomocné údaje k zostavám --- v | [8 empty] | False
Stavba:
Komplexná rekonštrukcia a realizácia nadstavby budovy študenského domova4,Tr. SNP53,Banská Bystrica
Objekt:
SO 02 - B Budova správy účelových zariadení
Časť:
vzt - Vzduchotechnika
| JKSO: |  |  |  |  | KS:
| Miesto: |  |  |  |  | Dátum: | 10. 9. 2024
| Objednávateľ: |  |  |  |  | IČO:
|  | Univerzita Mateja Bela v Banskej Bystrici |  |  |  | IČ DPH:
| Zhotoviteľ: |  |  |  |  | IČO: | Vyplň údaj
|  | Vyplň údaj |  |  |  | IČ DPH: | Vyplň údaj
| Projektant: |  |  |  |  | IČO:
|  | Insvet s.r.o.,Koeice |  |  |  | IČ DPH:
| Spracovateľ: |  |  |  |  | IČO:
IČ DPH:
Poznámka:
| Náklady z rozpočtu | [5 empty] | 0
| Ostatné náklady | [5 empty] | 0
| Cena bez DPH | [5 empty] | 0
|  |  | Základ dane |  |  | Sadzba dane | Výška dane
| DPH | základná | 0 |  |  | 20% | 0
|  | znížená | 0 |  |  | 20% | 0
|  | zákl. prenesená | 0 |  |  | 20% | 0
|  | zníž. prenesená | 0 |  |  | 20% | 0
|  | nulová | 0 |  |  | 0% | 0
| Cena s DPH |  |  | v | EUR |  | 0
| Projektant |  |  | Spracovateľ
| Dátum a podpis: |  | Pečiatka | Dátum a podpis: |  |  | Pečiatka
| Objednávateľ |  |  | Zhotoviteľ
| Dátum a podpis: |  | Pečiatka | Dátum a podpis: |  |  | Pečiatka
REKAPITULÁCIA ROZPOČTU
Stavba:
Komplexná rekonštrukcia a realizácia nadstavby budovy študenského domova4,Tr. SNP53,Banská Bystrica
Objekt:
SO 02 - B Budova správy účelových zariadení
Časť:
vzt - Vzduchotechnika
Miesto: | [5 empty] | Dátum: | 10. 9. 2024
Objednávateľ: |  |  | Univerzita Mateja Bela v Banskej Bystrici |  |  | Projektant: | Insvet s.r.o.,Koeice
Zhotoviteľ: |  |  | Vyplň údaj |  |  | Spracovateľ:
Kód dielu - Popis | [6 empty] | Cena celkom [EUR]
1) Náklady z rozpočtu | [6 empty] | 0 | [12 empty] | -1
| HSV - Práce a dodávky HSV | [5 empty] | 0
| 9 - Ostatné konštrukcie a práce-búranie | [5 empty] | 0
| PSV - Práce a dodávky PSV | [5 empty] | 0
| 769 - Montáže vzduchotechnických zariadení | [5 empty] | 0
| HZS - Hodinové zúčtovacie sadzby | [5 empty] | 0
2) Ostatné náklady | [6 empty] | 0 |  |  |  | DPH
| GZS | [5 empty] | 0 |  |  |  | znížená | [9 empty] | VRN | 0 | 0 | 0 | 0 | 0 | 2
| Projektové práce | [5 empty] | 0 |  |  |  | znížená | [9 empty] | VRN | 0 | 0 | 0 | 0 | 0 | 2
| Sťažené podmienky | [5 empty] | 0 |  |  |  | znížená | [9 empty] | VRN | 0 | 0 | 0 | 0 | 0 | 2
| Vplyv prostredia | [5 empty] | 0 |  |  |  | znížená | [9 empty] | VRN | 0 | 0 | 0 | 0 | 0 | 2
| Iné VRN | [5 empty] | 0 |  |  |  | znížená | [9 empty] | VRN | 0 | 0 | 0 | 0 | 0 | 2
| Kompletačná činnosť | [5 empty] | 0 |  |  |  | znížená | [9 empty] | KOMPLETACNA | 0 | 0 | 0 | 0 | 0 | 2
Celkové náklady za stavbu 1) + 2) | [6 empty] | 0
ROZPOČET
Stavba:
Komplexná rekonštrukcia a realizácia nadstavby budovy študenského domova4,Tr. SNP53,Banská Bystrica
Objekt:
SO 02 - B Budova správy účelových zariadení
Časť:
vzt - Vzduchotechnika
Miesto: | [5 empty] | Dátum: | 10. 9. 2024
Objednávateľ: |  |  | Univerzita Mateja Bela v Banskej Bystrici |  |  | Projektant: | Insvet s.r.o.,Koeice
Zhotoviteľ: |  |  | Vyplň údaj |  |  | Spracovateľ:
PČ | Typ | Kód | Popis | MJ | Množstvo | J.cena [EUR] | Cena celkom [EUR] | Cenová sústava |  |  | DPH | J. Nh [h] | Nh celkom [h] | J. hmotnosť [t] | Hmotnosť celkom [t] | J. suť [t] | Suť Celkom [t]
Náklady z rozpočtu | [6 empty] | 0 | [5 empty] | 0 |  | 0 |  | 0 |  | D | -1 | [7 empty] | 0
| D | HSV | Práce a dodávky HSV |  |  |  | 0 | [5 empty] | 0 |  | 0 |  | 0 | 1 | D | 0 | ROZPOCET | [6 empty] | 0
| D | 9 | Ostatné konštrukcie a práce-búranie |  |  |  | 0 | [5 empty] | 0 |  | 0 |  | 0 | 1 | D | 1 | ROZPOCET | [6 empty] | 0
1 | K | 971036021.S | Jadrové vrty diamantovými korunkami do D 300 mm do stien - murivo tehlové -0,00113t | cm | 120 |  | 0 |  |  |  | znížená |  | 0 | 0 | 0 | 0 | 0 | 4 | K | 2 | ROZPOCET | 0 | 0 | 0 | 0 | 0 | 2 | 0 | 4 | 2
2 | K | 971036022.S | Jadrové vrty diamantovými korunkami do D 350 mm do stien - murivo tehlové -0,00117t | cm | 240 |  | 0 |  |  |  | znížená |  | 0 | 0 | 0 | 0 | 0 | 4 | K | 2 | ROZPOCET | 0 | 0 | 0 | 0 | 0 | 2 | 0 | 4 | 4
3 | K | 971036023.S | Jadrové vrty diamantovými korunkami do D 400 mm do stien - murivo tehlové -0,00201t | cm | 240 |  | 0 |  |  |  | znížená |  | 0 | 0 | 0 | 0 | 0 | 4 | K | 2 | ROZPOCET | 0 | 0 | 0 | 0 | 0 | 2 | 0 | 4 | 6
4 | K | 979011111.S | Zvislá doprava sutiny a vybúraných hmôt za prvé podlažie nad alebo pod základným podlažím | t | 5.135 |  | 0 |  |  |  | znížená |  | 0 | 0 | 0 | 0 | 0 | 4 | K | 2 | ROZPOCET | 0 | 0 | 0 | 0 | 0 | 2 | 0 | 4 | 8
5 | K | 979081111.S | Odvoz sutiny a vybúraných hmôt na skládku do 1 km | t | 0.899 |  | 0 |  |  |  | znížená |  | 0 | 0 | 0 | 0 | 0 | 4 | K | 2 | ROZPOCET | 0 | 0 | 0 | 0 | 0 | 2 | 0 | 4 | 10
6 | K | 979081121.S | Odvoz sutiny a vybúraných hmôt na skládku za každý ďalší 1 km | t | 12.586 |  | 0 |  |  |  | znížená |  | 0 | 0 | 0 | 0 | 0 | 4 | K | 2 | ROZPOCET | 0 | 0 | 0 | 0 | 0 | 2 | 0 | 4 | 12
7 | K | 979082111.S | Vnútrostavenisková doprava sutiny a vybúraných hmôt do 10 m | t | 5.135 |  | 0 |  |  |  | znížená |  | 0 | 0 | 0 | 0 | 0 | 4 | K | 2 | ROZPOCET | 0 | 0 | 0 | 0 | 0 | 2 | 0 | 4 | 14
8 | K | 979082121.S | Vnútrostavenisková doprava sutiny a vybúraných hmôt za každých ďalších 5 m | t | 25.675 |  | 0 |  |  |  | znížená |  | 0 | 0 | 0 | 0 | 0 | 4 | K | 2 | ROZPOCET | 0 | 0 | 0 | 0 | 0 | 2 | 0 | 4 | 16
9 | K | 979089612.S | Poplatok za skládku - iné odpady zo stavieb a demolácií (17 09), ostatné | t | 0.899 |  | 0 |  |  |  | znížená |  | 0 | 0 | 0 | 0 | 0 | 4 | K | 2 | ROZPOCET | 0 | 0 | 0 | 0 | 0 | 2 | 0 | 4 | 18
| D | PSV | Práce a dodávky PSV |  |  |  | 0 | [5 empty] | 0 |  | 0 |  | 0 | 2 | D | 0 | ROZPOCET | [6 empty] | 0
| D | 769 | Montáže vzduchotechnických zariadení |  |  |  | 0 | [5 empty] | 0 |  | 0 |  | 0 | 2 | D | 1 | ROZPOCET | [6 empty] | 0
113 | K | 210802310.S | Kábel medený uložený voľne H05VV-F (CYSY) 300/500 V 4x2,5 | m | 5 |  | 0 |  |  |  | znížená |  | 0 | 0 | 0 | 0 | 0 | 16 | K | 2 | ROZPOCET | 0 | 0 | 0 | 0 | 0 | 2 | 0 | 16 | 20
114 | M | 341310011900.S | Vodič medený flexibilný H05VV-F 4x2,5 mm2 | m | 5 |  | 0 |  |  |  | znížená |  | 0 | 0 | 0 | 0 | 0 | 32 | M | 2 | ROZPOCET | 0 | 0 | 0 | 0 | 0 | 2 | 0 | 16 | 22
117 | K | 230270151-R | Uvedenie do prevádzky klimatizácie servisným technikom | ks | 1 |  | 0 |  |  |  | znížená |  | 0 | 0 | 0 | 0 | 0 | 16 | K | 2 | ROZPOCET | 0 | 0 | 0 | 0 | 0 | 2 | 0 | 16 | 24
116 | K | 69082220-R | Demontáž VZT jednotky s rozmermi 2500x1000x150 mm, hmotnosť 600 kg | ks | 1 |  | 0 |  |  |  | znížená |  | 0 | 0 | 0 | 0 | 0 | 16 | K | 2 | ROZPOCET | 0 | 0 | 0 | 0 | 0 | 2 | 0 | 16 | 26
106 | K | 725112912-R | Vyregulovanie vzduchových prietokov | ks | 28 |  | 0 |  |  |  | znížená |  | 0 | 0 | 0 | 0 | 0 | 16 | K | 2 | ROZPOCET | 0 | 0 | 0 | 0 | 0 | 2 | 0 | 16 | 28
105 | K | 764171498-R | Manžeta prechodová EPDM, priemer: 76-152 mm | ks | 2 |  | 0 |  |  |  | znížená |  | 0 | 0 | 0 | 0 | 0 | 16 | K | 2 | ROZPOCET | 0 | 0 | 0 | 0 | 0 | 2 | 0 | 16 | 30
10 | K | 769011095.S | Montáž ventilátora malého axiálneho vsuvného do potrubia veľkosť: 100 | ks | 5 |  | 0 |  |  |  | znížená |  | 0 | 0 | 0 | 0 | 0 | 16 | K | 2 | ROZPOCET | 0 | 0 | 0 | 0 | 0 | 2 | 0 | 16 | 32
11 | M | 429110006300-R | Odsávací axiálny ventilátor pre dlhšie VZT potrubie so strednou tlakovou stratou pre montáž na stenu alebo strop napr. Multivac QX 100T | ks | 4 |  | 0 |  |  |  | znížená |  | 0 | 0 | 0 | 0 | 0 | 32 | M | 2 | ROZPOCET | 0 | 0 | 0 | 0 | 0 | 2 | 0 | 16 | 34
12 | M | 429110008400-R | Odsávací axiálny ventilátor pre krátke VZT potrubie (do 3 m) s nízkou tlakovou stratou pre montáž na stenu alebo strop napr. Multivac ELEGANCE 100 MHY | ks | 1 |  | 0 |  |  |  | znížená |  | 0 | 0 | 0 | 0 | 0 | 32 | M | 2 | ROZPOCET | 0 | 0 | 0 | 0 | 0 | 2 | 0 | 16 | 36
13 | K | 769021000.S | Montáž spiro potrubia do DN 100 | m | 6 |  | 0 |  |  |  | znížená |  | 0 | 0 | 0 | 0 | 0 | 16 | K | 2 | ROZPOCET | 0 | 0 | 0 | 0 | 0 | 2 | 0 | 16 | 38
14 | M | 429810000100.S | Potrubie kruhové spiro DN 80, dĺžka 1000 mm | m | 6 |  | 0 |  |  |  | znížená |  | 0 | 0 | 0 | 0 | 0 | 32 | M | 2 | ROZPOCET | 0 | 0 | 0 | 0 | 0 | 2 | 0 | 16 | 40
15 | K | 769021003.S | Montáž spiro potrubia DN 125-140 | m | 5 |  | 0 |  |  |  | znížená |  | 0 | 0 | 0 | 0 | 0 | 16 | K | 2 | ROZPOCET | 0 | 0 | 0 | 0 | 0 | 2 | 0 | 16 | 42
16 | M | 429810000300.S | Potrubie kruhové spiro DN 125, dĺžka 1000 mm | m | 5 |  | 0 |  |  |  | znížená |  | 0 | 0 | 0 | 0 | 0 | 32 | M | 2 | ROZPOCET | 0 | 0 | 0 | 0 | 0 | 2 | 0 | 16 | 44
17 | K | 769021006.S | Montáž spiro potrubia DN 160-180 | m | 28 |  | 0 |  |  |  | znížená |  | 0 | 0 | 0 | 0 | 0 | 16 | K | 2 | ROZPOCET | 0 | 0 | 0 | 0 | 0 | 2 | 0 | 16 | 46
18 | M | 429810000500.S | Potrubie kruhové spiro DN 160, dĺžka 1000 mm | m | 28 |  | 0 |  |  |  | znížená |  | 0 | 0 | 0 | 0 | 0 | 32 | M | 2 | ROZPOCET | 0 | 0 | 0 | 0 | 0 | 2 | 0 | 16 | 48
19 | K | 769021009.S | Montáž spiro potrubia DN 200-225 | m | 45 |  | 0 |  |  |  | znížená |  | 0 | 0 | 0 | 0 | 0 | 16 | K | 2 | ROZPOCET | 0 | 0 | 0 | 0 | 0 | 2 | 0 | 16 | 50
20 | M | 429810000700.S | Potrubie kruhové spiro DN 200, dĺžka 1000 mm | m | 45 |  | 0 |  |  |  | znížená |  | 0 | 0 | 0 | 0 | 0 | 32 | M | 2 | ROZPOCET | 0 | 0 | 0 | 0 | 0 | 2 | 0 | 16 | 52
21 | K | 769021012.S | Montáž spiro potrubia DN 250-280 | m | 43 |  | 0 |  |  |  | znížená |  | 0 | 0 | 0 | 0 | 0 | 16 | K | 2 | ROZPOCET | 0 | 0 | 0 | 0 | 0 | 2 | 0 | 16 | 54
22 | M | 429810000900.S | Potrubie kruhové spiro DN 250, dĺžka 1000 mm | m | 43 |  | 0 |  |  |  | znížená |  | 0 | 0 | 0 | 0 | 0 | 32 | M | 2 | ROZPOCET | 0 | 0 | 0 | 0 | 0 | 2 | 0 | 16 | 56
23 | K | 769021184.S | Montáž ohybnej Al hadice s tepelnou a hlukovou izoláciou priemeru 200-230 mm | m | 2 |  | 0 |  |  |  | znížená |  | 0 | 0 | 0 | 0 | 0 | 16 | K | 2 | ROZPOCET | 0 | 0 | 0 | 0 | 0 | 2 | 0 | 16 | 58
24 | M | 429840006200-R | Zvukovo a tepelne izolované potrubie SONOVAC 25 priemer 200 mm | m | 2 |  | 0 |  |  |  | znížená |  | 0 | 0 | 0 | 0 | 0 | 32 | M | 2 | ROZPOCET | 0 | 0 | 0 | 0 | 0 | 2 | 0 | 16 | 60
25 | K | 769021187.S | Montáž ohybnej Al hadice s tepelnou a hlukovou izoláciou priemeru 250-315 mm | m | 8 |  | 0 |  |  |  | znížená |  | 0 | 0 | 0 | 0 | 0 | 16 | K | 2 | ROZPOCET | 0 | 0 | 0 | 0 | 0 | 2 | 0 | 16 | 62
26 | M | 429840006400-R | Zvukovo a tepelne izolované potrubie SONOVAC 25 priemer 250 mm | m | 8 |  | 0 |  |  |  | znížená |  | 0 | 0 | 0 | 0 | 0 | 32 | M | 2 | ROZPOCET | 0 | 0 | 0 | 0 | 0 | 2 | 0 | 16 | 64
27 | K | 769021199.S | Montáž ohybnej Al hadice s tepelnou izoláciou priemeru 100-130 mm | m | 3 |  | 0 |  |  |  | znížená |  | 0 | 0 | 0 | 0 | 0 | 16 | K | 2 | ROZPOCET | 0 | 0 | 0 | 0 | 0 | 2 | 0 | 16 | 66
28 | M | 429840003700-R | Hadica ohybná, hliníková SEMIVAC DN 100 | m | 2 |  | 0 |  |  |  | znížená |  | 0 | 0 | 0 | 0 | 0 | 32 | M | 2 | ROZPOCET | 0 | 0 | 0 | 0 | 0 | 2 | 0 | 16 | 68
29 | M | 429840004000-R | Hadica ohybná, hliníková SEMIVAC DN 125 | m | 1 |  | 0 |  |  |  | znížená |  | 0 | 0 | 0 | 0 | 0 | 32 | M | 2 | ROZPOCET | 0 | 0 | 0 | 0 | 0 | 2 | 0 | 16 | 70
30 | K | 769021202.S | Montáž ohybnej Al hadice s tepelnou izoláciou priemeru 150-180 mm | m | 27 |  | 0 |  |  |  | znížená |  | 0 | 0 | 0 | 0 | 0 | 16 | K | 2 | ROZPOCET | 0 | 0 | 0 | 0 | 0 | 2 | 0 | 16 | 72
31 | M | 429840004600-R | Hadica ohybná, hliníková SEMIVAC DN 160 | m | 27 |  | 0 |  |  |  | znížená |  | 0 | 0 | 0 | 0 | 0 | 32 | M | 2 | ROZPOCET | 0 | 0 | 0 | 0 | 0 | 2 | 0 | 16 | 74
32 | K | 769021205.S | Montáž ohybnej Al hadice s tepelnou izoláciou priemeru 200-230 mm | m | 4 |  | 0 |  |  |  | znížená |  | 0 | 0 | 0 | 0 | 0 | 16 | K | 2 | ROZPOCET | 0 | 0 | 0 | 0 | 0 | 2 | 0 | 16 | 76
33 | M | 429840004800-R | Hadica ohybná, hliníková SEMIVAC DN 200 | m | 4 |  | 0 |  |  |  | znížená |  | 0 | 0 | 0 | 0 | 0 | 32 | M | 2 | ROZPOCET | 0 | 0 | 0 | 0 | 0 | 2 | 0 | 16 | 78
34 | K | 769021208.S | Montáž ohybnej Al hadice s tepelnou izoláciou priemeru 250-315 mm | m | 14 |  | 0 |  |  |  | znížená |  | 0 | 0 | 0 | 0 | 0 | 16 | K | 2 | ROZPOCET | 0 | 0 | 0 | 0 | 0 | 2 | 0 | 16 | 80
35 | M | 429840005000-R | Hadica ohybná, hliníková SEMIVAC DN 250 | m | 10 |  | 0 |  |  |  | znížená |  | 0 | 0 | 0 | 0 | 0 | 32 | M | 2 | ROZPOCET | 0 | 0 | 0 | 0 | 0 | 2 | 0 | 16 | 82
36 | M | 429840005100-R | Hadica ohybná, hliníková SEMIVAC DN 315 | m | 4 |  | 0 |  |  |  | znížená |  | 0 | 0 | 0 | 0 | 0 | 32 | M | 2 | ROZPOCET | 0 | 0 | 0 | 0 | 0 | 2 | 0 | 16 | 84
37 | K | 769021217.S | Montáž PVC chráničky priemeru do 90 mm | m | 1 |  | 0 |  |  |  | znížená |  | 0 | 0 | 0 | 0 | 0 | 16 | K | 2 | ROZPOCET | 0 | 0 | 0 | 0 | 0 | 2 | 0 | 16 | 86
38 | M | 286120018100.S | Rúra ohybná PVC D 50 mm s nízkou mechanickou odlonosťou 320 N svetlo šedá | m | 1 |  | 0 |  |  |  | znížená |  | 0 | 0 | 0 | 0 | 0 | 32 | M | 2 | ROZPOCET | 0 | 0 | 0 | 0 | 0 | 2 | 0 | 16 | 88
61 | K | 769021253.S | Montáž tvarovky do štvorhranného potrubia do obvodu 1800 mm | m2 | 1 |  | 0 |  |  |  | znížená |  | 0 | 0 | 0 | 0 | 0 | 16 | K | 2 | ROZPOCET | 0 | 0 | 0 | 0 | 0 | 2 | 0 | 16 | 90
62 | M | 429850026400 | Tvarovka pre štvorhranné potrubie 1800, TZB GLOBAL | m2 | 1 |  | 0 |  |  |  | znížená |  | 0 | 0 | 0 | 0 | 0 | 32 | M | 2 | ROZPOCET | 0 | 0 | 0 | 0 | 0 | 2 | 0 | 16 | 92
39 | K | 769021322.S | Montáž kolena 90° na spiro potrubie DN 160-250 | ks | 11 |  | 0 |  |  |  | znížená |  | 0 | 0 | 0 | 0 | 0 | 16 | K | 2 | ROZPOCET | 0 | 0 | 0 | 0 | 0 | 2 | 0 | 16 | 94
40 | M | 429850008100-R | Oblúk lisovaný 90°, 160 mm | ks | 1 |  | 0 |  |  |  | znížená |  | 0 | 0 | 0 | 0 | 0 | 32 | M | 2 | ROZPOCET | 0 | 0 | 0 | 0 | 0 | 2 | 0 | 16 | 96
41 | M | 429850008300-R | Oblúk lisovaný 90°, 200 mm | ks | 3 |  | 0 |  |  |  | znížená |  | 0 | 0 | 0 | 0 | 0 | 32 | M | 2 | ROZPOCET | 0 | 0 | 0 | 0 | 0 | 2 | 0 | 16 | 98
42 | M | 429850008500-R | Oblúk lisovaný 90°, 250 mm | ks | 7 |  | 0 |  |  |  | znížená |  | 0 | 0 | 0 | 0 | 0 | 32 | M | 2 | ROZPOCET | 0 | 0 | 0 | 0 | 0 | 2 | 0 | 16 | 100
43 | K | 769021349.S | Montáž záslepu na spiro potrubie DN 80-150 | ks | 2 |  | 0 |  |  |  | znížená |  | 0 | 0 | 0 | 0 | 0 | 16 | K | 2 | ROZPOCET | 0 | 0 | 0 | 0 | 0 | 2 | 0 | 16 | 102
44 | M | 429850015300-R | Koncový kryt, nátrubok, 125 mm | ks | 2 |  | 0 |  |  |  | znížená |  | 0 | 0 | 0 | 0 | 0 | 32 | M | 2 | ROZPOCET | 0 | 0 | 0 | 0 | 0 | 2 | 0 | 16 | 104
45 | K | 769021352.S | Montáž záslepu na spiro potrubie DN 160-250 | ks | 10 |  | 0 |  |  |  | znížená |  | 0 | 0 | 0 | 0 | 0 | 16 | K | 2 | ROZPOCET | 0 | 0 | 0 | 0 | 0 | 2 | 0 | 16 | 106
46 | M | 429850015600-R | Koncový kryt, nátrubok, 160 mm | ks | 10 |  | 0 |  |  |  | znížená |  | 0 | 0 | 0 | 0 | 0 | 32 | M | 2 | ROZPOCET | 0 | 0 | 0 | 0 | 0 | 2 | 0 | 16 | 108
47 | K | 769021379.S | Montáž prechodu symetrického na spiro potrubie DN 80-140 | ks | 2 |  | 0 |  |  |  | znížená |  | 0 | 0 | 0 | 0 | 0 | 16 | K | 2 | ROZPOCET | 0 | 0 | 0 | 0 | 0 | 2 | 0 | 16 | 110
48 | M | 429850017800-R | Prechod symetrický DN 125/100 pre kruhové spiro potrubie | ks | 2 |  | 0 |  |  |  | znížená |  | 0 | 0 | 0 | 0 | 0 | 32 | M | 2 | ROZPOCET | 0 | 0 | 0 | 0 | 0 | 2 | 0 | 16 | 112
49 | K | 769021382.S | Montáž prechodu symetrického na spiro potrubie DN 150-200 | ks | 5 |  | 0 |  |  |  | znížená |  | 0 | 0 | 0 | 0 | 0 | 16 | K | 2 | ROZPOCET | 0 | 0 | 0 | 0 | 0 | 2 | 0 | 16 | 114
50 | M | 429850018200-R | Prechod symetrický DN 200/125 pre kruhové spiro potrubie | ks | 1 |  | 0 |  |  |  | znížená |  | 0 | 0 | 0 | 0 | 0 | 32 | M | 2 | ROZPOCET | 0 | 0 | 0 | 0 | 0 | 2 | 0 | 16 | 116
51 | M | 429850018300-R | Prechod symetrický DN 200/160 pre kruhové spiro potrubie | ks | 4 |  | 0 |  |  |  | znížená |  | 0 | 0 | 0 | 0 | 0 | 32 | M | 2 | ROZPOCET | 0 | 0 | 0 | 0 | 0 | 2 | 0 | 16 | 118
52 | K | 769021385.S | Montáž prechodu symetrického na spiro potrubie DN 225-315 | ks | 6 |  | 0 |  |  |  | znížená |  | 0 | 0 | 0 | 0 | 0 | 16 | K | 2 | ROZPOCET | 0 | 0 | 0 | 0 | 0 | 2 | 0 | 16 | 120
53 | M | 429850018500-R | Prechod symetrický DN 250/200 pre kruhové spiro potrubie | ks | 6 |  | 0 |  |  |  | znížená |  | 0 | 0 | 0 | 0 | 0 | 32 | M | 2 | ROZPOCET | 0 | 0 | 0 | 0 | 0 | 2 | 0 | 16 | 122
54 | K | 769021397.S | Montáž T-kusu na spiro potrubie DN 80-150 | ks | 5 |  | 0 |  |  |  | znížená |  | 0 | 0 | 0 | 0 | 0 | 16 | K | 2 | ROZPOCET | 0 | 0 | 0 | 0 | 0 | 2 | 0 | 16 | 124
55 | M | 429850010310-R | T-kus DN 125/100/125 pre kruhové spiro potrubie | ks | 1 |  | 0 |  |  |  | znížená |  | 0 | 0 | 0 | 0 | 0 | 32 | M | 2 | ROZPOCET | 0 | 0 | 0 | 0 | 0 | 2 | 0 | 16 | 126
56 | M | 429850010300.S | T-kus DN 125 pre kruhové spiro potrubie | ks | 4 |  | 0 |  |  |  | znížená |  | 0 | 0 | 0 | 0 | 0 | 32 | M | 2 | ROZPOCET | 0 | 0 | 0 | 0 | 0 | 2 | 0 | 16 | 128
57 | K | 769021400.S | Montáž T-kusu na spiro potrubie DN 160-250 | ks | 30 |  | 0 |  |  |  | znížená |  | 0 | 0 | 0 | 0 | 0 | 16 | K | 2 | ROZPOCET | 0 | 0 | 0 | 0 | 0 | 2 | 0 | 16 | 130
58 | M | 429850010600.S | T-kus DN 160 pre kruhové spiro potrubie | ks | 10 |  | 0 |  |  |  | znížená |  | 0 | 0 | 0 | 0 | 0 | 32 | M | 2 | ROZPOCET | 0 | 0 | 0 | 0 | 0 | 2 | 0 | 16 | 132
59 | M | 429850010800-R | T-kus DN 200/160/200 pre kruhové spiro potrubie | ks | 14 |  | 0 |  |  |  | znížená |  | 0 | 0 | 0 | 0 | 0 | 32 | M | 2 | ROZPOCET | 0 | 0 | 0 | 0 | 0 | 2 | 0 | 16 | 134
60 | M | 429850011000-R | T-kus DN 250/160/250 pre kruhové spiro potrubie | ks | 6 |  | 0 |  |  |  | znížená |  | 0 | 0 | 0 | 0 | 0 | 32 | M | 2 | ROZPOCET | 0 | 0 | 0 | 0 | 0 | 2 | 0 | 16 | 136
63 | K | 769021496.S | Montáž výfukovej hlavice kruhovej do priemeru 230 mm | ks | 2 |  | 0 |  |  |  | znížená |  | 0 | 0 | 0 | 0 | 0 | 16 | K | 2 | ROZPOCET | 0 | 0 | 0 | 0 | 0 | 2 | 0 | 16 | 138
64 | M | 429720011400-R | Výfuková hlavica VHO DN100 na kruhové VZT potrubie | ks | 1 |  | 0 |  |  |  | znížená |  | 0 | 0 | 0 | 0 | 0 | 32 | M | 2 | ROZPOCET | 0 | 0 | 0 | 0 | 0 | 2 | 0 | 16 | 140
65 | M | 429720011500-R | Výfuková hlavica VHO DN125 na kruhové VZT potrubie | ks | 1 |  | 0 |  |  |  | znížená |  | 0 | 0 | 0 | 0 | 0 | 32 | M | 2 | ROZPOCET | 0 | 0 | 0 | 0 | 0 | 2 | 0 | 16 | 142
66 | K | 769025201.S | Montáž regulačnej klapky kruhovej DN 150-200 | ks | 1 |  | 0 |  |  |  | znížená |  | 0 | 0 | 0 | 0 | 0 | 16 | K | 2 | ROZPOCET | 0 | 0 | 0 | 0 | 0 | 2 | 0 | 16 | 144
67 | M | 429710000600-R | Regulačná klapka tesná kruhová DN200, so servopohonom LM230A, 5 Nm, 230 V, 50 Hz bez pružiny | ks | 1 |  | 0 |  |  |  | znížená |  | 0 | 0 | 0 | 0 | 0 | 32 | M | 2 | ROZPOCET | 0 | 0 | 0 | 0 | 0 | 2 | 0 | 16 | 146
68 | K | 769025204.S | Montáž regulačnej klapky kruhovej DN 225-315 | ks | 2 |  | 0 |  |  |  | znížená |  | 0 | 0 | 0 | 0 | 0 | 16 | K | 2 | ROZPOCET | 0 | 0 | 0 | 0 | 0 | 2 | 0 | 16 | 148
69 | M | 429710000800-R | Regulačná klapka tesná kruhová DN250, so servopohonom LM230A, 5 Nm, 230 V, 50 Hz bez pružiny | ks | 2 |  | 0 |  |  |  | znížená |  | 0 | 0 | 0 | 0 | 0 | 32 | M | 2 | ROZPOCET | 0 | 0 | 0 | 0 | 0 | 2 | 0 | 16 | 150
70 | K | 769025270.S | Montáž spätnej klapky do kruhového potrubia priemeru 100-150 mm | ks | 3 |  | 0 |  |  |  | znížená |  | 0 | 0 | 0 | 0 | 0 | 16 | K | 2 | ROZPOCET | 0 | 0 | 0 | 0 | 0 | 2 | 0 | 16 | 152
71 | M | 429710064100-R | Pachotesná spätná klapka do kruhového potrubia KPK 100, vysoká tesnosť vďaka gumovému tesneniu, montáž do potrubia DN100 | ks | 3 |  | 0 |  |  |  | znížená |  | 0 | 0 | 0 | 0 | 0 | 32 | M | 2 | ROZPOCET | 0 | 0 | 0 | 0 | 0 | 2 | 0 | 16 | 154
72 | K | 769025273.S | Montáž spätnej klapky do kruhového potrubia priemeru 160-200 mm | ks | 1 |  | 0 |  |  |  | znížená |  | 0 | 0 | 0 | 0 | 0 | 16 | K | 2 | ROZPOCET | 0 | 0 | 0 | 0 | 0 | 2 | 0 | 16 | 156
73 | M | 429710068700-R | Spätná klapka kruhová DN200, pre kruhové potrubie SPIRO | ks | 1 |  | 0 |  |  |  | znížená |  | 0 | 0 | 0 | 0 | 0 | 32 | M | 2 | ROZPOCET | 0 | 0 | 0 | 0 | 0 | 2 | 0 | 16 | 158
74 | K | 769025276.S | Montáž spätnej klapky do kruhového potrubia priemeru 250-315 mm | ks | 2 |  | 0 |  |  |  | znížená |  | 0 | 0 | 0 | 0 | 0 | 16 | K | 2 | ROZPOCET | 0 | 0 | 0 | 0 | 0 | 2 | 0 | 16 | 160
75 | M | 429710068800-R | Spätná klapka kruhová DN250, pre kruhové potrubie SPIRO | ks | 2 |  | 0 |  |  |  | znížená |  | 0 | 0 | 0 | 0 | 0 | 32 | M | 2 | ROZPOCET | 0 | 0 | 0 | 0 | 0 | 2 | 0 | 16 | 162
76 | K | 769035000.S | Montáž dvernej mriežky do prierezu 0.080 m2 | ks | 20 |  | 0 |  |  |  | znížená |  | 0 | 0 | 0 | 0 | 0 | 16 | K | 2 | ROZPOCET | 0 | 0 | 0 | 0 | 0 | 2 | 0 | 16 | 164
77 | M | 429720248800-R | Dverová mriežka napr. MULTIVAC AF981-300x150 | ks | 20 |  | 0 |  |  |  | znížená |  | 0 | 0 | 0 | 0 | 0 | 32 | M | 2 | ROZPOCET | 0 | 0 | 0 | 0 | 0 | 2 | 0 | 16 | 166
78 | M | 429720320000-R | Montážny rámik GR001-300x150 | ks | 20 |  | 0 |  |  |  | znížená |  | 0 | 0 | 0 | 0 | 0 | 32 | M | 2 | ROZPOCET | 0 | 0 | 0 | 0 | 0 | 2 | 0 | 16 | 168
79 | K | 769035078.S | Montáž krycej mriežky hranatej do prierezu 0.100 m2 | ks | 2 |  | 0 |  |  |  | znížená |  | 0 | 0 | 0 | 0 | 0 | 16 | K | 2 | ROZPOCET | 0 | 0 | 0 | 0 | 0 | 2 | 0 | 16 | 170
80 | M | 429720211100-R | Vonkajšia mriežka pre prívod a odvod vzduchu, sieťka proti vniknutiu hmyzu, Z lamely zabraňujú vniknutiu vody do objektu, materiál eloxovaný hliník, rozmery 300x300 mm | ks | 2 |  | 0 |  |  |  | znížená |  | 0 | 0 | 0 | 0 | 0 | 32 | M | 2 | ROZPOCET | 0 | 0 | 0 | 0 | 0 | 2 | 0 | 16 | 172
81 | K | 769035093.S | Montáž krycej mriežky kruhovej do priemeru 160 mm | ks | 1 |  | 0 |  |  |  | znížená |  | 0 | 0 | 0 | 0 | 0 | 16 | K | 2 | ROZPOCET | 0 | 0 | 0 | 0 | 0 | 2 | 0 | 16 | 174
82 | M | 429720209000-R | Vetracia mriežka kruhová so sieťkou proti hmyzu VMK DN100, montáž na potrubie | ks | 1 |  | 0 |  |  |  | znížená |  | 0 | 0 | 0 | 0 | 0 | 32 | M | 2 | ROZPOCET | 0 | 0 | 0 | 0 | 0 | 2 | 0 | 16 | 176
83 | K | 769035096.S | Montáž krycej mriežky kruhovej priemeru 180-250 mm | ks | 2 |  | 0 |  |  |  | znížená |  | 0 | 0 | 0 | 0 | 0 | 16 | K | 2 | ROZPOCET | 0 | 0 | 0 | 0 | 0 | 2 | 0 | 16 | 178
84 | M | 429720209700-R | FVS/V-250 Stenová združená mriežka pre prívod a odvod vzduchu pripojenie 2xDN250, materiál - pozinkovaný plech, farba biela RAL 9010 resp. antracit RAL 7016 | ks | 2 |  | 0 |  |  |  | znížená |  | 0 | 0 | 0 | 0 | 0 | 32 | M | 2 | ROZPOCET | 0 | 0 | 0 | 0 | 0 | 2 | 0 | 16 | 180
85 | K | 769036000.S | Montáž protidažďovej žalúzie do prierezu 0.100 m2 | ks | 4 |  | 0 |  |  |  | znížená |  | 0 | 0 | 0 | 0 | 0 | 16 | K | 2 | ROZPOCET | 0 | 0 | 0 | 0 | 0 | 2 | 0 | 16 | 182
86 | M | 429720038000-R | Plastová samočinná žaluzia s pohyblivými lamelami DN315, kruhová, WSK-30-02 | ks | 2 |  | 0 |  |  |  | znížená |  | 0 | 0 | 0 | 0 | 0 | 32 | M | 2 | ROZPOCET | 0 | 0 | 0 | 0 | 0 | 2 | 0 | 16 | 184
87 | M | 429720038100-R | Protidažďová žalúzia s pevnými lamelami DN315, kruhová, WFK-30-02 | ks | 2 |  | 0 |  |  |  | znížená |  | 0 | 0 | 0 | 0 | 0 | 32 | M | 2 | ROZPOCET | 0 | 0 | 0 | 0 | 0 | 2 | 0 | 16 | 186
88 | M | 196730061400-R | Kondenzačný kus KDF DN125 na kruhové VZT potrubie (SPIRO) | ks | 1 |  | 0 |  |  |  | znížená |  | 0 | 0 | 0 | 0 | 0 | 32 | M | 2 | ROZPOCET | 0 | 0 | 0 | 0 | 0 | 2 | 0 | 16 | 188
89 | K | 769037027.S | Montáž tanierového ventilu kovového priemer montážneho otvoru do 125 mm | ks | 2 |  | 0 |  |  |  | znížená |  | 0 | 0 | 0 | 0 | 0 | 16 | K | 2 | ROZPOCET | 0 | 0 | 0 | 0 | 0 | 2 | 0 | 16 | 190
90 | M | 429720342900-R | Tanierový ventil odvodu vzduchu DN 125, kovový s montážným rámikom | ks | 2 |  | 0 |  |  |  | znížená |  | 0 | 0 | 0 | 0 | 0 | 32 | M | 2 | ROZPOCET | 0 | 0 | 0 | 0 | 0 | 2 | 0 | 16 | 192
91 | K | 769037033.S | Montáž tanierového ventilu kovového priemer montážneho otvoru do 160 mm | ks | 26 |  | 0 |  |  |  | znížená |  | 0 | 0 | 0 | 0 | 0 | 16 | K | 2 | ROZPOCET | 0 | 0 | 0 | 0 | 0 | 2 | 0 | 16 | 194
92 | M | 429720343100-R | Tanierový ventil odvodu vzduchu DN 160, kovový s montážným rámikom | ks | 12 |  | 0 |  |  |  | znížená |  | 0 | 0 | 0 | 0 | 0 | 32 | M | 2 | ROZPOCET | 0 | 0 | 0 | 0 | 0 | 2 | 0 | 16 | 196
93 | M | 429720343500-R | Tanierový ventil prívodu vzduchu DN 160, kovový s montážným rámikom | ks | 14 |  | 0 |  |  |  | znížená |  | 0 | 0 | 0 | 0 | 0 | 32 | M | 2 | ROZPOCET | 0 | 0 | 0 | 0 | 0 | 2 | 0 | 16 | 198
94 | M | 283310028500-R | Izolačný návlek hr. 25 mm na SPIRO a ohybné potrubie DN200 | m | 4 |  | 0 |  |  |  | znížená |  | 0 | 0 | 0 | 0 | 0 | 32 | M | 2 | ROZPOCET | 0 | 0 | 0 | 0 | 0 | 2 | 0 | 16 | 200
95 | M | 283310028600-R | Izolačný návlek hr. 25 mm na SPIRO a ohybné potrubie DN250 | m | 10 |  | 0 |  |  |  | znížená |  | 0 | 0 | 0 | 0 | 0 | 32 | M | 2 | ROZPOCET | 0 | 0 | 0 | 0 | 0 | 2 | 0 | 16 | 202
96 | M | 283310028700-R | Izolačný návlek hr. 25 mm na SPIRO a ohybné potrubie DN315 | m | 4 |  | 0 |  |  |  | znížená |  | 0 | 0 | 0 | 0 | 0 | 32 | M | 2 | ROZPOCET | 0 | 0 | 0 | 0 | 0 | 2 | 0 | 16 | 204
98 | K | 769051069-R | Montáž podstropnej lokálnej vetracej jednotky vrátane spustenia do prevádzky a zaškolenia obsluhy | ks | 2 |  | 0 |  |  |  | znížená |  | 0 | 0 | 0 | 0 | 0 | 16 | K | 2 | ROZPOCET | 0 | 0 | 0 | 0 | 0 | 2 | 0 | 16 | 206
99 | M | 429530032800-R | Podstropná lokálna vetracia rekuperačná jednotka vzduchového výkonu 1000 m3/h s elektrickým predohrevom výkonu 3000 W | ks | 2 |  | 0 |  |  |  | znížená |  | 0 | 0 | 0 | 0 | 0 | 32 | M | 2 | ROZPOCET | 0 | 0 | 0 | 0 | 0 | 2 | 0 | 16 | 208
100 | M | 429530034400-R | Závitové tyče na uchytenie podstropnej jednotky s hmotnosťou do 268 kg | kpl | 2 |  | 0 |  |  |  | znížená |  | 0 | 0 | 0 | 0 | 0 | 32 | M | 2 | ROZPOCET | 0 | 0 | 0 | 0 | 0 | 2 | 0 | 16 | 210
101 | K | 769052018-R | Montáž vetracej rekuperačnej jednotky vrátane spustenia do prevádzky a zaškolenia obsluhy | ks | 3 |  | 0 |  |  |  | znížená |  | 0 | 0 | 0 | 0 | 0 | 16 | K | 2 | ROZPOCET | 0 | 0 | 0 | 0 | 0 | 2 | 0 | 16 | 212
102 | M | 429530000600-R | Vetracia rekuperačná jednotka vzduchového výkonu do 500 m3/h | ks | 1 |  | 0 |  |  |  | znížená |  | 0 | 0 | 0 | 0 | 0 | 32 | M | 2 | ROZPOCET | 0 | 0 | 0 | 0 | 0 | 2 | 0 | 16 | 214
103 | M | 429530001050-R | Vetracia rekuperačná jednotka vzduchového výkonu do 700 m3/h | ks | 1 |  | 0 |  |  |  | znížená |  | 0 | 0 | 0 | 0 | 0 | 32 | M | 2 | ROZPOCET | 0 | 0 | 0 | 0 | 0 | 2 | 0 | 16 | 216
104 | M | 429530001100-R | Vetracia rekuperačná jednotka vzduchového výkonu do 900 m3/h | ks | 1 |  | 0 |  |  |  | znížená |  | 0 | 0 | 0 | 0 | 0 | 32 | M | 2 | ROZPOCET | 0 | 0 | 0 | 0 | 0 | 2 | 0 | 16 | 218
107 | K | 769060005.S | Montáž klimatizačnej jednotky vnútornej nástennej pre objem miestnosti 50 m3 | ks | 1 |  | 0 |  |  |  | znížená |  | 0 | 0 | 0 | 0 | 0 | 16 | K | 2 | ROZPOCET | 0 | 0 | 0 | 0 | 0 | 2 | 0 | 16 | 220
108 | K | 769060230.S | Montáž klimatizačnej jednotky vonkajšej jednofázové napájanie (max. 2 vnút. jednotky) | ks | 1 |  | 0 |  |  |  | znížená |  | 0 | 0 | 0 | 0 | 0 | 16 | K | 2 | ROZPOCET | 0 | 0 | 0 | 0 | 0 | 2 | 0 | 16 | 222
109 | M | 429520008200-R | Klimatizačné splitové zariadenie systému vzduch – vzduch vonkajšia jednotka napr. KAE-C 71 DR11, vnútorná nástenná jednotka KAY-CF71 DR11, diaľkové ovládanie, nominálny chladiaci výkon 7,03 kW, 230V, 50Hz, chladivo R32 | ks | 1 |  | 0 |  |  |  | znížená |  | 0 | 0 | 0 | 0 | 0 | 32 | M | 2 | ROZPOCET | 0 | 0 | 0 | 0 | 0 | 2 | 0 | 16 | 224
110 | M | 429520010550-R | MS 257 Nastaviteľná konzola pre nástennú montáž, balenie obsahuje: 1 ks konzola, tlmiace podložky so skrutkami a kotviaca sada (hmoždinky so skrutkami). Dĺžka ramena: 550 mm, Šírka vodiacej lišty: 800 mm, nosnosť 140 kg (70 + 70). | sada | 1 |  | 0 |  |  |  | znížená |  | 0 | 0 | 0 | 0 | 0 | 32 | M | 2 | ROZPOCET | 0 | 0 | 0 | 0 | 0 | 2 | 0 | 16 | 226
111 | K | 769060540.S | Montáž dvojice medeného potrubia predizolovaného d 10-16 mm (3/8"x5/8") | m | 4 |  | 0 |  |  |  | znížená |  | 0 | 0 | 0 | 0 | 0 | 16 | K | 2 | ROZPOCET | 0 | 0 | 0 | 0 | 0 | 2 | 0 | 16 | 228
112 | M | 196350001000-R | Dvojica izolovaných chladiarenských medených potrubí priemeru 3/8"+5/8" x 1,0 (9,52+ 15,9 x 1,0) Frigotec Plus Dual / Pex-dual | m | 4 |  | 0 |  |  |  | znížená |  | 0 | 0 | 0 | 0 | 0 | 32 | M | 2 | ROZPOCET | 0 | 0 | 0 | 0 | 0 | 2 | 0 | 16 | 230
115 | K | 769083115.S | Demontáž štvorhranného potrubia dĺžky 1000 mm do obvodu 1000 mm, -0,0101 t | m | 360 |  | 0 |  |  |  | znížená |  | 0 | 0 | 0 | 0 | 0 | 16 | K | 2 | ROZPOCET | 0 | 0 | 0 | 0 | 0 | 2 | 0 | 16 | 232
97 | K | 950105099-R | Uchytenie potrubia DN 100-250 | ks | 60 |  | 0 |  |  |  | znížená |  | 0 | 0 | 0 | 0 | 0 | 16 | K | 2 | ROZPOCET | 0 | 0 | 0 | 0 | 0 | 2 | 0 | 16 | 234
118 | K | 998769201.S | Presun hmôt pre montáž vzduchotechnických zariadení v stavbe (objekte) výšky do 7 m | % |  |  | 0 |  |  |  | znížená |  | 0 | 0 | 0 | 0 | 0 | 16 | K | 2 | ROZPOCET | 0 | 0 | 0 | 0 | 0 | 2 | 0 | 16 | 236
| D | HZS | Hodinové zúčtovacie sadzby |  |  |  | 0 | [5 empty] | 0 |  | 0 |  | 0 | 4 | D | 0 | ROZPOCET | [6 empty] | 0
119 | K | HZS000311.S | Stavebno montážne práce menej náročne, pomocné alebo manipulačné (Tr. 1) v rozsahu menej ako 4 hodiny | hod | 2 |  | 0 |  |  |  | znížená |  | 0 | 0 | 0 | 0 | 0 | 262144 | K | 1 | ROZPOCET | 0 | 0 | 0 | 0 | 0 | 2 | 0 | 262144 | 238

## zt - Zdravotechnická inšt...
[9 empty] | >> skryté stĺpce << | [9 empty] | {1c1a7374-3c50-4e03-b29e-eab3e73d59b3}
0
| KRYCÍ LIST ROZPOČTU | [8 empty] | v --- nižšie sa nachádzajú doplnkové a pomocné údaje k zostavám --- v | [8 empty] | False
Stavba:
Komplexná rekonštrukcia a realizácia nadstavby budovy študenského domova4,Tr. SNP53,Banská Bystrica
Objekt:
SO 02 - B Budova správy účelových zariadení
Časť:
zt - Zdravotechnická inštalácia
| JKSO: |  |  |  |  | KS:
| Miesto: |  |  |  |  | Dátum: | 10. 9. 2024
| Objednávateľ: |  |  |  |  | IČO:
|  | Univerzita Mateja Bela v Banskej Bystrici |  |  |  | IČ DPH:
| Zhotoviteľ: |  |  |  |  | IČO: | Vyplň údaj
|  | Vyplň údaj |  |  |  | IČ DPH: | Vyplň údaj
| Projektant: |  |  |  |  | IČO:
|  | Insvet s.r.o.,Koeice |  |  |  | IČ DPH:
| Spracovateľ: |  |  |  |  | IČO:
IČ DPH:
Poznámka:
| Náklady z rozpočtu | [5 empty] | 0
| Ostatné náklady | [5 empty] | 0
| Cena bez DPH | [5 empty] | 0
|  |  | Základ dane |  |  | Sadzba dane | Výška dane
| DPH | základná | 0 |  |  | 20% | 0
|  | znížená | 0 |  |  | 20% | 0
|  | zákl. prenesená | 0 |  |  | 20% | 0
|  | zníž. prenesená | 0 |  |  | 20% | 0
|  | nulová | 0 |  |  | 0% | 0
| Cena s DPH |  |  | v | EUR |  | 0
| Projektant |  |  | Spracovateľ
| Dátum a podpis: |  | Pečiatka | Dátum a podpis: |  |  | Pečiatka
| Objednávateľ |  |  | Zhotoviteľ
| Dátum a podpis: |  | Pečiatka | Dátum a podpis: |  |  | Pečiatka
REKAPITULÁCIA ROZPOČTU
Stavba:
Komplexná rekonštrukcia a realizácia nadstavby budovy študenského domova4,Tr. SNP53,Banská Bystrica
Objekt:
SO 02 - B Budova správy účelových zariadení
Časť:
zt - Zdravotechnická inštalácia
Miesto: | [5 empty] | Dátum: | 10. 9. 2024
Objednávateľ: |  |  | Univerzita Mateja Bela v Banskej Bystrici |  |  | Projektant: | Insvet s.r.o.,Koeice
Zhotoviteľ: |  |  | Vyplň údaj |  |  | Spracovateľ:
Kód dielu - Popis | [6 empty] | Cena celkom [EUR]
1) Náklady z rozpočtu | [6 empty] | 0 | [12 empty] | -1
| HSV - Práce a dodávky HSV | [5 empty] | 0
| 6 - Úpravy povrchov, podlahy, osadenie | [5 empty] | 0
| 9 - Ostatné konštrukcie a práce-búranie | [5 empty] | 0
| PSV - Práce a dodávky PSV | [5 empty] | 0
| 713 - Izolácie tepelné | [5 empty] | 0
| 721 - Zdravotechnika - vnútorná kanalizácia | [5 empty] | 0
| 722 - Zdravotechnika - vnútorný vodovod | [5 empty] | 0
| 724 - Zdravotechnika - strojné vybavenie | [5 empty] | 0
| 725 - Zdravotechnika - zariaď. predmety | [5 empty] | 0
2) Ostatné náklady | [6 empty] | 0 |  |  |  | DPH
| GZS | [5 empty] | 0 |  |  |  | znížená | [9 empty] | VRN | 0 | 0 | 0 | 0 | 0 | 2
| Projektové práce | [5 empty] | 0 |  |  |  | znížená | [9 empty] | VRN | 0 | 0 | 0 | 0 | 0 | 2
| Sťažené podmienky | [5 empty] | 0 |  |  |  | znížená | [9 empty] | VRN | 0 | 0 | 0 | 0 | 0 | 2
| Vplyv prostredia | [5 empty] | 0 |  |  |  | znížená | [9 empty] | VRN | 0 | 0 | 0 | 0 | 0 | 2
| Iné VRN | [5 empty] | 0 |  |  |  | znížená | [9 empty] | VRN | 0 | 0 | 0 | 0 | 0 | 2
| Kompletačná činnosť | [5 empty] | 0 |  |  |  | znížená | [9 empty] | KOMPLETACNA | 0 | 0 | 0 | 0 | 0 | 2
Celkové náklady za stavbu 1) + 2) | [6 empty] | 0
ROZPOČET
Stavba:
Komplexná rekonštrukcia a realizácia nadstavby budovy študenského domova4,Tr. SNP53,Banská Bystrica
Objekt:
SO 02 - B Budova správy účelových zariadení
Časť:
zt - Zdravotechnická inštalácia
Miesto: | [5 empty] | Dátum: | 10. 9. 2024
Objednávateľ: |  |  | Univerzita Mateja Bela v Banskej Bystrici |  |  | Projektant: | Insvet s.r.o.,Koeice
Zhotoviteľ: |  |  | Vyplň údaj |  |  | Spracovateľ:
PČ | Typ | Kód | Popis | MJ | Množstvo | J.cena [EUR] | Cena celkom [EUR] | Cenová sústava |  |  | DPH | J. Nh [h] | Nh celkom [h] | J. hmotnosť [t] | Hmotnosť celkom [t] | J. suť [t] | Suť Celkom [t]
Náklady z rozpočtu | [6 empty] | 0 | [5 empty] | 0 |  | 23.9341 |  | 0 |  | D | -1 | [7 empty] | 0
| D | HSV | Práce a dodávky HSV |  |  |  | 0 | [5 empty] | 0 |  | 20.6578 |  | 0 | 1 | D | 0 | ROZPOCET | [6 empty] | 0
| D | 6 | Úpravy povrchov, podlahy, osadenie |  |  |  | 0 | [5 empty] | 0 |  | 20.647 |  | 0 | 1 | D | 1 | ROZPOCET | [6 empty] | 0
1 | K | 612403399.S | Hrubá výplň rýh na stenách akoukoľvek maltou, akejkoľvek šírky ryhy | m2 | 20 |  | 0 |  |  |  | znížená |  | 0 | 0.07552 | 1.5104 | 0 | 0 | 4 | K | 2 | ROZPOCET | 0 | 0 | 0 | 0 | 0 | 2 | 0 | 4 | 2
2 | K | 612423521.S | Omietka rýh v stenách maltou vápennou šírky ryhy do 150 mm omietkou hladkou | m2 | 20 |  | 0 |  |  |  | znížená |  | 0 | 0.03623 | 0.7246 | 0 | 0 | 4 | K | 2 | ROZPOCET | 0 | 0 | 0 | 0 | 0 | 2 | 0 | 4 | 4
3 | K | 631312141.S | Doplnenie existujúcich mazanín prostým betónom (s dodaním hmôt) bez poteru rýh v mazaninách | m3 | 6.6 |  | 0 |  |  |  | znížená |  | 0 | 2.0953 | 13.8286 | 0 | 0 | 4 | K | 2 | ROZPOCET | 0 | 0 | 0 | 0 | 0 | 2 | 0 | 4 | 6
4 | K | 632451441.S | Doplnenie cementového poteru s plochou jednotlivo (s dodaním hmôt) do 4 m2 a hr. do 40 mm | m2 | 58 |  | 0 |  |  |  | znížená |  | 0 | 0.079024 | 4.5834 | 0 | 0 | 4 | K | 2 | ROZPOCET | 0 | 0 | 0 | 0 | 0 | 2 | 0 | 4 | 8
| D | 9 | Ostatné konštrukcie a práce-búranie |  |  |  | 0 | [5 empty] | 0 |  | 0.01071 |  | 0 | 1 | D | 1 | ROZPOCET | [6 empty] | 0
5 | K | 965042141.S | Búranie podkladov pod dlažby, liatych dlažieb a mazanín,betón alebo liaty asfalt hr.do 100 mm, plochy nad 4 m2 -2,20000t | m3 | 6.6 |  | 0 |  |  |  | znížená |  | 0 | 0 | 0 | 0 | 0 | 4 | K | 2 | ROZPOCET | 0 | 0 | 0 | 0 | 0 | 2 | 0 | 4 | 10
6 | K | 969011121.S | Vybúranie vodovodného vedenia DN do 52 mm, -0,01300t | m | 100 |  | 0 |  |  |  | znížená |  | 0 | 0 | 0 | 0 | 0 | 4 | K | 2 | ROZPOCET | 0 | 0 | 0 | 0 | 0 | 2 | 0 | 4 | 12
7 | K | 969021111.S | Vybúranie kanalizačného potrubia DN do 100 mm, -0,03700t | m | 50 |  | 0 |  |  |  | znížená |  | 0 | 0 | 0 | 0 | 0 | 4 | K | 2 | ROZPOCET | 0 | 0 | 0 | 0 | 0 | 2 | 0 | 4 | 14
8 | K | 972056003.S | Jadrové vrty diamantovými korunkami do D 40 mm do stropov - železobetónových -0,00003t | cm | 540 |  | 0 |  |  |  | znížená |  | 0 | 1.7926e-05 | 0.00968 | 0 | 0 | 4 | K | 2 | ROZPOCET | 0 | 0 | 0 | 0 | 0 | 2 | 0 | 4 | 16
9 | K | 972056011.S | Jadrové vrty diamantovými korunkami do D 120 mm do stropov - železobetónových -0,00027t | cm | 180 |  | 0 |  |  |  | znížená |  | 0 | 5.7222e-06 | 0.00103 | 0 | 0 | 4 | K | 2 | ROZPOCET | 0 | 0 | 0 | 0 | 0 | 2 | 0 | 4 | 18
10 | K | 974031132.S | Vysekanie rýh v akomkoľvek murive tehlovom na akúkoľvek maltu do hĺbky 50 mm a š. do 70 mm, -0,00600t | m | 50 |  | 0 |  |  |  | znížená |  | 0 | 0 | 0 | 0 | 0 | 4 | K | 2 | ROZPOCET | 0 | 0 | 0 | 0 | 0 | 2 | 0 | 4 | 20
11 | K | 979081111.S | Odvoz sutiny a vybúraných hmôt na skládku do 1 km | t | 21.064 |  | 0 |  |  |  | znížená |  | 0 | 0 | 0 | 0 | 0 | 4 | K | 2 | ROZPOCET | 0 | 0 | 0 | 0 | 0 | 2 | 0 | 4 | 22
| D | PSV | Práce a dodávky PSV |  |  |  | 0 | [5 empty] | 0 |  | 3.2764 |  | 0 | 2 | D | 0 | ROZPOCET | [6 empty] | 0
| D | 713 | Izolácie tepelné |  |  |  | 0 | [5 empty] | 0 |  | 0.20891 |  | 0 | 2 | D | 1 | ROZPOCET | [6 empty] | 0
12 | K | 713412115.S | Montáž izolácie tepelnej potrubia puzdrami z minerálnej vlny DN 40 | m | 10 |  | 0 |  |  |  | znížená |  | 0 | 0 | 0 | 0 | 0 | 16 | K | 2 | ROZPOCET | 0 | 0 | 0 | 0 | 0 | 2 | 0 | 16 | 24
13 | M | 283310033500.S | Izolačné púzdro z čadičovej vlny s hliníkovou fóliou AL, vnútorný priemer d 49 mm, hr. 40 mm | m | 10 |  | 0 |  |  |  | znížená |  | 0 | 0.00086 | 0.0086 | 0 | 0 | 32 | M | 2 | ROZPOCET | 0 | 0 | 0 | 0 | 0 | 2 | 0 | 16 | 26
14 | K | 713412116.S | Montáž izolácie tepelnej potrubia puzdrami z minerálnej vlny DN 50 | m | 98 |  | 0 |  |  |  | znížená |  | 0 | 0 | 0 | 0 | 0 | 16 | K | 2 | ROZPOCET | 0 | 0 | 0 | 0 | 0 | 2 | 0 | 16 | 28
15 | M | 283310034400.S | Izolačné púzdro z čadičovej vlny s hliníkovou fóliou AL, vnútorný priemer d 54 mm, hr. 50 mm | m | 98 |  | 0 |  |  |  | znížená |  | 0 | 0.00122 | 0.11956 | 0 | 0 | 32 | M | 2 | ROZPOCET | 0 | 0 | 0 | 0 | 0 | 2 | 0 | 16 | 30
16 | K | 713482111.S | Montáž trubíc z PE, hr.do 10 mm,vnút.priemer do 38 mm | m | 230 |  | 0 |  |  |  | znížená |  | 0 | 9e-06 | 0.00207 | 0 | 0 | 16 | K | 2 | ROZPOCET | 0 | 0 | 0 | 0 | 0 | 2 | 0 | 16 | 32
17 | M | 283310001200.S | Izolačná PE trubica dxhr. 20x9 mm, nadrezaná, na izolovanie rozvodov vody, kúrenia, zdravotechniky | m | 142 |  | 0 |  |  |  | znížená |  | 0 | 8e-05 | 0.01136 | 0 | 0 | 32 | M | 2 | ROZPOCET | 0 | 0 | 0 | 0 | 0 | 2 | 0 | 16 | 34
18 | M | 283310001400.S | Izolačná PE trubica dxhr. 25x9 mm, nadrezaná, na izolovanie rozvodov vody, kúrenia, zdravotechniky | m | 88 |  | 0 |  |  |  | znížená |  | 0 | 0.00017 | 0.01496 | 0 | 0 | 32 | M | 2 | ROZPOCET | 0 | 0 | 0 | 0 | 0 | 2 | 0 | 16 | 36
19 | K | 713482112.S | Montáž trubíc z PE, hr.do 10 mm,vnút.priemer 39-70 mm | m | 60 |  | 0 |  |  |  | znížená |  | 0 | 9e-06 | 0.00054 | 0 | 0 | 16 | K | 2 | ROZPOCET | 0 | 0 | 0 | 0 | 0 | 2 | 0 | 16 | 38
20 | M | 283310001800.S | Izolačná PE trubica dxhr. 42x9 mm, nadrezaná, na izolovanie rozvodov vody, kúrenia, zdravotechniky | m | 19 |  | 0 |  |  |  | znížená |  | 0 | 0.00021 | 0.00399 | 0 | 0 | 32 | M | 2 | ROZPOCET | 0 | 0 | 0 | 0 | 0 | 2 | 0 | 16 | 40
21 | M | 283310002300.S | Izolačná PE trubica dxhr. 64x9 mm, nadrezaná, na izolovanie rozvodov vody, kúrenia, zdravotechniky | m | 41 |  | 0 |  |  |  | znížená |  | 0 | 0.00016 | 0.00656 | 0 | 0 | 32 | M | 2 | ROZPOCET | 0 | 0 | 0 | 0 | 0 | 2 | 0 | 16 | 42
22 | K | 713482121.S | Montáž trubíc z PE, hr.15-20 mm,vnút.priemer do 38 mm | m | 142 |  | 0 |  |  |  | znížená |  | 0 | 2e-05 | 0.00284 | 0 | 0 | 16 | K | 2 | ROZPOCET | 0 | 0 | 0 | 0 | 0 | 2 | 0 | 16 | 44
23 | M | 283310004700.S | Izolačná PE trubica dxhr. 22x20 mm, nadrezaná, na izolovanie rozvodov vody, kúrenia, zdravotechniky | m | 63 |  | 0 |  |  |  | znížená |  | 0 | 1e-05 | 0.00063 | 0 | 0 | 32 | M | 2 | ROZPOCET | 0 | 0 | 0 | 0 | 0 | 2 | 0 | 16 | 46
24 | M | 283310004800.S | Izolačná PE trubica dxhr. 28x20 mm, nadrezaná, na izolovanie rozvodov vody, kúrenia, zdravotechniky | m | 12 |  | 0 |  |  |  | znížená |  | 0 | 2e-05 | 0.00024 | 0 | 0 | 32 | M | 2 | ROZPOCET | 0 | 0 | 0 | 0 | 0 | 2 | 0 | 16 | 48
25 | M | 283310003200.S | Izolačná PE trubica dxhr. 32x13 mm, nadrezaná, na izolovanie rozvodov vody, kúrenia, zdravotechniky | m | 67 |  | 0 |  |  |  | znížená |  | 0 | 0.0001 | 0.0067 | 0 | 0 | 32 | M | 2 | ROZPOCET | 0 | 0 | 0 | 0 | 0 | 2 | 0 | 16 | 50
26 | K | 713482122.S | Montáž trubíc z PE, hr.15-20 mm,vnút.priemer 39-70 mm | m | 83 |  | 0 |  |  |  | znížená |  | 0 | 2e-05 | 0.00166 | 0 | 0 | 16 | K | 2 | ROZPOCET | 0 | 0 | 0 | 0 | 0 | 2 | 0 | 16 | 52
27 | M | 283310005000.S | Izolačná PE trubica dxhr. 42x20 mm, nadrezaná, na izolovanie rozvodov vody, kúrenia, zdravotechniky | m | 20 |  | 0 |  |  |  | znížená |  | 0 | 9e-05 | 0.0018 | 0 | 0 | 32 | M | 2 | ROZPOCET | 0 | 0 | 0 | 0 | 0 | 2 | 0 | 16 | 54
28 | M | 283310005200.S | Izolačná PE trubica dxhr. 54x20 mm, nadrezaná, na izolovanie rozvodov vody, kúrenia, zdravotechniky | m | 44 |  | 0 |  |  |  | znížená |  | 0 | 0.00019 | 0.00836 | 0 | 0 | 32 | M | 2 | ROZPOCET | 0 | 0 | 0 | 0 | 0 | 2 | 0 | 16 | 56
29 | M | 283310005300.S | Izolačná PE trubica dxhr. 60x20 mm, nadrezaná, na izolovanie rozvodov vody, kúrenia, zdravotechniky | m | 17 |  | 0 |  |  |  | znížená |  | 0 | 7e-05 | 0.00119 | 0 | 0 | 32 | M | 2 | ROZPOCET | 0 | 0 | 0 | 0 | 0 | 2 | 0 | 16 | 58
30 | M | 283310003500.S | Izolačná PE trubica dxhr. 42x13 mm, nadrezaná, na izolovanie rozvodov vody, kúrenia, zdravotechniky | m | 2 |  | 0 |  |  |  | znížená |  | 0 | 4e-05 | 8e-05 | 0 | 0 | 32 | M | 2 | ROZPOCET | 0 | 0 | 0 | 0 | 0 | 2 | 0 | 16 | 60
31 | K | 713482123.S | Montáž trubíc z PE, hr.15-20 mm,vnút.priemer 71-95 mm | m | 41 |  | 0 |  |  |  | znížená |  | 0 | 2e-05 | 0.00082 | 0 | 0 | 16 | K | 2 | ROZPOCET | 0 | 0 | 0 | 0 | 0 | 2 | 0 | 16 | 62
32 | M | 283310005500.S | Izolačná PE trubica dxhr. 89x20 mm, nadrezaná, na izolovanie rozvodov vody, kúrenia, zdravotechniky | m | 41 |  | 0 |  |  |  | znížená |  | 0 | 0.00025 | 0.01025 | 0 | 0 | 32 | M | 2 | ROZPOCET | 0 | 0 | 0 | 0 | 0 | 2 | 0 | 16 | 64
33 | K | 713482131.S | Montáž trubíc z PE, hr.30 mm,vnút.priemer do 38 mm | m | 27 |  | 0 |  |  |  | znížená |  | 0 | 3.2963e-05 | 0.00089 | 0 | 0 | 16 | K | 2 | ROZPOCET | 0 | 0 | 0 | 0 | 0 | 2 | 0 | 16 | 66
34 | M | 283310006400.S | Izolačná PE trubica dxhr. 35x30 mm, rozrezaná, na izolovanie rozvodov vody, kúrenia, zdravotechniky | m | 27 |  | 0 |  |  |  | znížená |  | 0 | 4e-05 | 0.00108 | 0 | 0 | 32 | M | 2 | ROZPOCET | 0 | 0 | 0 | 0 | 0 | 2 | 0 | 16 | 68
35 | K | 713530860.S | Tesnenie potrubia d 75 mm protipožiarnou speňujúcou páskou | ks | 4 |  | 0 |  |  |  | znížená |  | 0 | 0.0002325 | 0.00093 | 0 | 0 | 16 | K | 2 | ROZPOCET | 0 | 0 | 0 | 0 | 0 | 2 | 0 | 16 | 70
36 | K | 713530870.S | Tesnenie potrubia d 110 mm protipožiarnou speňujúcou páskou | ks | 10 |  | 0 |  |  |  | znížená |  | 0 | 0.00038 | 0.0038 | 0 | 0 | 16 | K | 2 | ROZPOCET | 0 | 0 | 0 | 0 | 0 | 2 | 0 | 16 | 72
37 | K | 998713103.S | Presun hmôt pre izolácie tepelné v objektoch výšky nad 12 m do 24 m | t | 0.209 |  | 0 |  |  |  | znížená |  | 0 | 0 | 0 | 0 | 0 | 16 | K | 2 | ROZPOCET | 0 | 0 | 0 | 0 | 0 | 2 | 0 | 16 | 74
| D | 721 | Zdravotechnika - vnútorná kanalizácia |  |  |  | 0 | [5 empty] | 0 |  | 0.56697 |  | 0 | 2 | D | 1 | ROZPOCET | [6 empty] | 0
38 | K | 721140802.S | Demontáž potrubia z liatinových rúr odpadového alebo dažďového do DN 100, -0,01492t | m | 50 |  | 0 |  |  |  | znížená |  | 0 | 0 | 0 | 0 | 0 | 16 | K | 2 | ROZPOCET | 0 | 0 | 0 | 0 | 0 | 2 | 0 | 16 | 76
39 | K | 721140915.S | Oprava odpadového potrubia liatinového prepojenie doterajšieho potrubia DN 100 | ks | 4 |  | 0 |  |  |  | znížená |  | 0 | 0.0014375 | 0.00575 | 0 | 0 | 16 | K | 2 | ROZPOCET | 0 | 0 | 0 | 0 | 0 | 2 | 0 | 16 | 78
40 | K | 721140916.S | Oprava odpadového potrubia liatinového prepojenie doterajšieho potrubia DN 125 | ks | 1 |  | 0 |  |  |  | znížená |  | 0 | 0.00158 | 0.00158 | 0 | 0 | 16 | K | 2 | ROZPOCET | 0 | 0 | 0 | 0 | 0 | 2 | 0 | 16 | 80
41 | K | 721140917.S | Oprava odpadového potrubia liatinového prepojenie doterajšieho potrubia DN 150 | ks | 2 |  | 0 |  |  |  | znížená |  | 0 | 0.001655 | 0.00331 | 0 | 0 | 16 | K | 2 | ROZPOCET | 0 | 0 | 0 | 0 | 0 | 2 | 0 | 16 | 82
42 | K | 721170962.S | Oprava odpadového potrubia novodurového prepojenie doterajšieho potrubia D 63 mm | ks | 3 |  | 0 |  |  |  | znížená |  | 0 | 0.00053333 | 0.0016 | 0 | 0 | 16 | K | 2 | ROZPOCET | 0 | 0 | 0 | 0 | 0 | 2 | 0 | 16 | 84
43 | K | 721171308.S | Potrubie z rúr PE-HD Dxt 110x4,3 mm ležaté | m | 39 |  | 0 |  |  |  | znížená |  | 0 | 0.00153 | 0.05967 | 0 | 0 | 16 | K | 2 | ROZPOCET | 0 | 0 | 0 | 0 | 0 | 2 | 0 | 16 | 86
44 | K | 721171310.S | Potrubie z rúr PE-HD Dxt 160x6,2 mm ležaté | m | 20 |  | 0 |  |  |  | znížená |  | 0 | 0.003257 | 0.06514 | 0 | 0 | 16 | K | 2 | ROZPOCET | 0 | 0 | 0 | 0 | 0 | 2 | 0 | 16 | 88
45 | K | 721171501.S | Potrubie z rúr PE-HD Dxt 32x3 mm odpadné prípojné | m | 29 |  | 0 |  |  |  | znížená |  | 0 | 0.00021793 | 0.00632 | 0 | 0 | 16 | K | 2 | ROZPOCET | 0 | 0 | 0 | 0 | 0 | 2 | 0 | 16 | 90
46 | K | 721171502.S | Potrubie z rúr PE-HD Dxt 40x3 mm odpadné prípojné | m | 4 |  | 0 |  |  |  | znížená |  | 0 | 0.00031 | 0.00124 | 0 | 0 | 16 | K | 2 | ROZPOCET | 0 | 0 | 0 | 0 | 0 | 2 | 0 | 16 | 92
47 | K | 721171503.S | Potrubie z rúr PE-HD Dxt 50x3 mm odpadné prípojné | m | 46 |  | 0 |  |  |  | znížená |  | 0 | 0.00043 | 0.01978 | 0 | 0 | 16 | K | 2 | ROZPOCET | 0 | 0 | 0 | 0 | 0 | 2 | 0 | 16 | 94
48 | K | 721171506.S | Potrubie z rúr PE-HD Dxt 75x3 mm odpadné prípojné | m | 4 |  | 0 |  |  |  | znížená |  | 0 | 0.0005325 | 0.00213 | 0 | 0 | 16 | K | 2 | ROZPOCET | 0 | 0 | 0 | 0 | 0 | 2 | 0 | 16 | 96
49 | K | 721171508.S | Potrubie z rúr PE-HD Dxt 110x4,3 mm odpadné prípojné | m | 17 |  | 0 |  |  |  | znížená |  | 0 | 0.00097 | 0.01649 | 0 | 0 | 16 | K | 2 | ROZPOCET | 0 | 0 | 0 | 0 | 0 | 2 | 0 | 16 | 98
50 | K | 721171520.S | Potrubie kanalizačné ležaté závesné z odhlučnených rúr PE Dxt 75x3 mm | m | 3 |  | 0 |  |  |  | znížená |  | 0 | 0.0020133 | 0.00604 | 0 | 0 | 16 | K | 2 | ROZPOCET | 0 | 0 | 0 | 0 | 0 | 2 | 0 | 16 | 100
51 | K | 721171521.S | Potrubie kanalizačné ležaté závesné z odhlučnených rúr PE Dxt 110x6 mm | m | 20 |  | 0 |  |  |  | znížená |  | 0 | 0.00386 | 0.0772 | 0 | 0 | 16 | K | 2 | ROZPOCET | 0 | 0 | 0 | 0 | 0 | 2 | 0 | 16 | 102
52 | K | 721171522.S | Potrubie kanalizačné ležaté závesné z odhlučnených rúr PE Dxt 135x6 mm | m | 6 |  | 0 |  |  |  | znížená |  | 0 | 0.004835 | 0.02901 | 0 | 0 | 16 | K | 2 | ROZPOCET | 0 | 0 | 0 | 0 | 0 | 2 | 0 | 16 | 104
53 | K | 721171531.S | Potrubie odpadné zvislé z odhlučnených rúr PE Dxt 110x6 mm | m | 61 |  | 0 |  |  |  | znížená |  | 0 | 0.00371 | 0.22631 | 0 | 0 | 16 | K | 2 | ROZPOCET | 0 | 0 | 0 | 0 | 0 | 2 | 0 | 16 | 106
54 | K | 721171532.S | Potrubie odpadné zvislé z odhlučnených rúr PE Dxt 135x6 mm | m | 2 |  | 0 |  |  |  | znížená |  | 0 | 0.00489 | 0.00978 | 0 | 0 | 16 | K | 2 | ROZPOCET | 0 | 0 | 0 | 0 | 0 | 2 | 0 | 16 | 108
55 | K | 721172503.S | Montáž čistiaceho kusu pre odhlučnené potrubia DN 110 | ks | 8 |  | 0 |  |  |  | znížená |  | 0 | 0.00019 | 0.00152 | 0 | 0 | 16 | K | 2 | ROZPOCET | 0 | 0 | 0 | 0 | 0 | 2 | 0 | 16 | 110
56 | M | 286530264000.S | Čistiaca tvarovka PE 90° s kruhovým servisným otvorom, D 110 mm | ks | 8 |  | 0 |  |  |  | znížená |  | 0 | 0.00071 | 0.00568 | 0 | 0 | 32 | M | 2 | ROZPOCET | 0 | 0 | 0 | 0 | 0 | 2 | 0 | 16 | 112
57 | K | 721172506.S | Montáž čistiaceho kusu pre odhlučnené potrubia DN 125 | ks | 1 |  | 0 |  |  |  | znížená |  | 0 | 0.00026 | 0.00026 | 0 | 0 | 16 | K | 2 | ROZPOCET | 0 | 0 | 0 | 0 | 0 | 2 | 0 | 16 | 114
58 | M | 286530264100.S | Čistiaca tvarovka PE 90° s kruhovým servisným otvorom, D 125 mm | ks | 1 |  | 0 |  |  |  | znížená |  | 0 | 0.00074 | 0.00074 | 0 | 0 | 32 | M | 2 | ROZPOCET | 0 | 0 | 0 | 0 | 0 | 2 | 0 | 16 | 116
59 | K | 721175015.S | Montáž zápachového uzáveru (sifónu) pre klimatizačné zariadenia | ks | 5 |  | 0 |  |  |  | znížená |  | 0 | 0 | 0 | 0 | 0 | 16 | K | 2 | ROZPOCET | 0 | 0 | 0 | 0 | 0 | 2 | 0 | 16 | 118
60 | M | 551620015600 | Zápachová uzávierka podomietková UP HL138, DN32, krytka 100x100 mm, prídavná zápachová uzávierka, vetranie a klimatizácia, PP/ABS | ks | 5 |  | 0 |  |  |  | znížená |  | 0 | 0.00028 | 0.0014 | 0 | 0 | 32 | M | 2 | ROZPOCET | 0 | 0 | 0 | 0 | 0 | 2 | 0 | 16 | 120
61 | K | 721194103.S | Zriadenie prípojky na potrubí vyvedenie a upevnenie odpadových výpustiek D 32 mm | ks | 5 |  | 0 |  |  |  | znížená |  | 0 | 0 | 0 | 0 | 0 | 16 | K | 2 | ROZPOCET | 0 | 0 | 0 | 0 | 0 | 2 | 0 | 16 | 122
62 | K | 721194105.S | Zriadenie prípojky na potrubí vyvedenie a upevnenie odpadových výpustiek D 50 mm | ks | 36 |  | 0 |  |  |  | znížená |  | 0 | 0 | 0 | 0 | 0 | 16 | K | 2 | ROZPOCET | 0 | 0 | 0 | 0 | 0 | 2 | 0 | 16 | 124
63 | K | 721194109.S | Zriadenie prípojky na potrubí vyvedenie a upevnenie odpadových výpustiek D 110 mm | ks | 20 |  | 0 |  |  |  | znížená |  | 0 | 0 | 0 | 0 | 0 | 16 | K | 2 | ROZPOCET | 0 | 0 | 0 | 0 | 0 | 2 | 0 | 16 | 126
64 | K | 721213015.S | Montáž podlahového vpustu s zvislým odtokom DN 110 | ks | 2 |  | 0 |  |  |  | znížená |  | 0 | 0.00046 | 0.00092 | 0 | 0 | 16 | K | 2 | ROZPOCET | 0 | 0 | 0 | 0 | 0 | 2 | 0 | 16 | 128
65 | M | 286630029100.S | Podlahový vpust, vertikálny odtok DN 110, mriežka/krytka nerez, zápachová uzávierka | ks | 2 |  | 0 |  |  |  | znížená |  | 0 | 0.00108 | 0.00216 | 0 | 0 | 32 | M | 2 | ROZPOCET | 0 | 0 | 0 | 0 | 0 | 2 | 0 | 16 | 130
66 | K | 721229010.S | Montáž podlahového odtokového žlabu dĺžky 700 mm pre montáž do stredu | ks | 8 |  | 0 |  |  |  | znížená |  | 0 | 0.001165 | 0.00932 | 0 | 0 | 16 | K | 2 | ROZPOCET | 0 | 0 | 0 | 0 | 0 | 2 | 0 | 16 | 132
67 | M | 552240035210.S | Žľab sprchový, vxhr 8x43 mm, nastaviteľná dĺžka 300-900 mm k stene aj do priestoru, ušľachtilá oceľ, leštený/brúsený | ks | 8 |  | 0 |  |  |  | znížená |  | 0 | 0.00086 | 0.00688 | 0 | 0 | 32 | M | 2 | ROZPOCET | 0 | 0 | 0 | 0 | 0 | 2 | 0 | 16 | 134
68 | K | 721242804.S | Demontáž lapača strešných splavenín DN 125, -0,02517t | ks | 4 |  | 0 |  |  |  | znížená |  | 0 | 0 | 0 | 0 | 0 | 16 | K | 2 | ROZPOCET | 0 | 0 | 0 | 0 | 0 | 2 | 0 | 16 | 136
69 | K | 721272809.S | Demontáž ventilačnej hlavice strešnej DN 100, -0,00061t | ks | 4 |  | 0 |  |  |  | znížená |  | 0 | 0 | 0 | 0 | 0 | 16 | K | 2 | ROZPOCET | 0 | 0 | 0 | 0 | 0 | 2 | 0 | 16 | 138
70 | K | 721274103.S | Ventilačná hlavica strešná plastová DN 100 | ks | 2 |  | 0 |  |  |  | znížená |  | 0 | 0.00064 | 0.00128 | 0 | 0 | 16 | K | 2 | ROZPOCET | 0 | 0 | 0 | 0 | 0 | 2 | 0 | 16 | 140
71 | K | 721274112.S | Montáž ventilačných hlavíc - iných typov DN 100 | ks | 2 |  | 0 |  |  |  | znížená |  | 0 | 2.5e-05 | 5e-05 | 0 | 0 | 16 | K | 2 | ROZPOCET | 0 | 0 | 0 | 0 | 0 | 2 | 0 | 16 | 142
72 | M | 359.969.00.1 | Eneregeticky úsporná vetracia hlavica s ventilom na zadržiavanie energie ERV: d=110mm, di=98–103mm | ks | 2 |  | 0 |  |  |  | znížená |  | 0 | 0.00148 | 0.00296 | 0 | 0 | 32 | M | 2 | ROZPOCET | 0 | 0 | 0 | 0 | 0 | 2 | 0 | 16 | 144
73 | K | 721290012.S | Montáž privzdušňovacieho ventilu pre odpadové potrubia DN 110 | ks | 5 |  | 0 |  |  |  | znížená |  | 0 | 1e-05 | 5e-05 | 0 | 0 | 16 | K | 2 | ROZPOCET | 0 | 0 | 0 | 0 | 0 | 2 | 0 | 16 | 146
74 | M | 551610000100.S | Privzdušňovacia hlavica DN 110, vnútorná kanalizácia, PP | ks | 5 |  | 0 |  |  |  | znížená |  | 0 | 0.00048 | 0.0024 | 0 | 0 | 32 | M | 2 | ROZPOCET | 0 | 0 | 0 | 0 | 0 | 2 | 0 | 16 | 148
75 | K | 721290111.S | Ostatné - skúška tesnosti kanalizácie v objektoch vodou do DN 125 | m | 39 |  | 0 |  |  |  | znížená |  | 0 | 0 | 0 | 0 | 0 | 16 | K | 2 | ROZPOCET | 0 | 0 | 0 | 0 | 0 | 2 | 0 | 16 | 150
76 | K | 721290123.S | Ostatné - skúška tesnosti kanalizácie v objektoch dymom do DN 300 | m | 199 |  | 0 |  |  |  | znížená |  | 0 | 0 | 0 | 0 | 0 | 16 | K | 2 | ROZPOCET | 0 | 0 | 0 | 0 | 0 | 2 | 0 | 16 | 152
77 | K | 721290823.S | Vnútrostav. premiestnenie vybúraných hmôt vnútor. kanal. vodorovne do 100 m z budov vysokých do 24 m | t | 0.849 |  | 0 |  |  |  | znížená |  | 0 | 0 | 0 | 0 | 0 | 16 | K | 2 | ROZPOCET | 0 | 0 | 0 | 0 | 0 | 2 | 0 | 16 | 154
78 | K | 998721103.S | Presun hmôt pre vnútornú kanalizáciu v objektoch výšky nad 12 do 24 m | t | 0.567 |  | 0 |  |  |  | znížená |  | 0 | 0 | 0 | 0 | 0 | 16 | K | 2 | ROZPOCET | 0 | 0 | 0 | 0 | 0 | 2 | 0 | 16 | 156
| D | 722 | Zdravotechnika - vnútorný vodovod |  |  |  | 0 | [5 empty] | 0 |  | 1.3544 |  | 0 | 2 | D | 1 | ROZPOCET | [6 empty] | 0
79 | K | 722130214.S | Potrubie z oceľových rúr pozink. bezšvíkových bežných-11 353.0, 10 004.0 zvarov. bežných-11 343.00 DN 32 | m | 19 |  | 0 |  |  |  | znížená |  | 0 | 0.0039 | 0.0741 | 0 | 0 | 16 | K | 2 | ROZPOCET | 0 | 0 | 0 | 0 | 0 | 2 | 0 | 16 | 158
80 | K | 722130216.S | Potrubie z oceľových rúr pozink. bezšvíkových bežných-11 353.0, 10 004.0 zvarov. bežných-11 343.00 DN 50 | m | 41 |  | 0 |  |  |  | znížená |  | 0 | 0.00657 | 0.26937 | 0 | 0 | 16 | K | 2 | ROZPOCET | 0 | 0 | 0 | 0 | 0 | 2 | 0 | 16 | 160
81 | K | 722130801.S | Demontáž potrubia z oceľových rúrok závitových do DN 25, -0,00213t | m | 200 |  | 0 |  |  |  | znížená |  | 0 | 0 | 0 | 0 | 0 | 16 | K | 2 | ROZPOCET | 0 | 0 | 0 | 0 | 0 | 2 | 0 | 16 | 162
82 | K | 722130802.S | Demontáž potrubia z oceľových rúrok závitových nad DN 25 do DN 40, -0,00497t | m | 100 |  | 0 |  |  |  | znížená |  | 0 | 0 | 0 | 0 | 0 | 16 | K | 2 | ROZPOCET | 0 | 0 | 0 | 0 | 0 | 2 | 0 | 16 | 164
83 | K | 722131933.S | Oprava vodovodného potrubia závitového prepojenie doterajšieho potrubia DN 25 | ks | 1 |  | 0 |  |  |  | znížená |  | 0 | 0.00067 | 0.00067 | 0 | 0 | 16 | K | 2 | ROZPOCET | 0 | 0 | 0 | 0 | 0 | 2 | 0 | 16 | 166
84 | K | 722131938.S | Oprava vodovodného potrubia závitového prepojenie doterajšieho potrubia DN 80 | ks | 2 |  | 0 |  |  |  | znížená |  | 0 | 0.00361 | 0.00722 | 0 | 0 | 16 | K | 2 | ROZPOCET | 0 | 0 | 0 | 0 | 0 | 2 | 0 | 16 | 168
85 | K | 722171132.S | Plasthliníkové potrubie v tyčiach spájané lisovaním d 20 mm | m | 205 |  | 0 |  |  |  | znížená |  | 0 | 0.00048941 | 0.10033 | 0 | 0 | 16 | K | 2 | ROZPOCET | 0 | 0 | 0 | 0 | 0 | 2 | 0 | 16 | 170
86 | K | 722171133.S | Plasthliníkové potrubie v tyčiach spájané lisovaním d 25/26 mm | m | 100 |  | 0 |  |  |  | znížená |  | 0 | 0.0006058 | 0.06058 | 0 | 0 | 16 | K | 2 | ROZPOCET | 0 | 0 | 0 | 0 | 0 | 2 | 0 | 16 | 172
87 | K | 722171134.S | Plasthliníkové potrubie v tyčiach spájané lisovaním d 32 mm | m | 94 |  | 0 |  |  |  | znížená |  | 0 | 0.00071128 | 0.06686 | 0 | 0 | 16 | K | 2 | ROZPOCET | 0 | 0 | 0 | 0 | 0 | 2 | 0 | 16 | 174
88 | K | 722171135.S | Plasthliníkové potrubie v tyčiach spájané lisovaním d 40 mm | m | 32 |  | 0 |  |  |  | znížená |  | 0 | 0.0010919 | 0.03494 | 0 | 0 | 16 | K | 2 | ROZPOCET | 0 | 0 | 0 | 0 | 0 | 2 | 0 | 16 | 176
89 | K | 722171136.S | Plasthliníkové potrubie v tyčiach spájané lisovaním d 50 mm | m | 142 |  | 0 |  |  |  | znížená |  | 0 | 0.0013703 | 0.19458 | 0 | 0 | 16 | K | 2 | ROZPOCET | 0 | 0 | 0 | 0 | 0 | 2 | 0 | 16 | 178
90 | K | 722172118.S | Potrubie z plastických rúr PP-R D 90 mm - PN16, polyfúznym zváraním | m | 41 |  | 0 |  |  |  | znížená |  | 0 | 0.00481 | 0.19721 | 0 | 0 | 16 | K | 2 | ROZPOCET | 0 | 0 | 0 | 0 | 0 | 2 | 0 | 16 | 180
91 | K | 722172633.S | Plasthliníkové potrubie v tyčiach spájané lisovaním d 63 mm | m | 17 |  | 0 |  |  |  | znížená |  | 0 | 0.0019029 | 0.03235 | 0 | 0 | 16 | K | 2 | ROZPOCET | 0 | 0 | 0 | 0 | 0 | 2 | 0 | 16 | 182
92 | K | 722173181.S | Montáž plasthliníkovej nástenky pre vodu lisovaním D 20 mm | ks | 70 |  | 0 |  |  |  | znížená |  | 0 | 3e-05 | 0.0021 | 0 | 0 | 16 | K | 2 | ROZPOCET | 0 | 0 | 0 | 0 | 0 | 2 | 0 | 16 | 184
93 | M | 286220049600.S | Nástenka lisovacia pre plasthliníkové potrubie predĺžená D 20 mm | ks | 70 |  | 0 |  |  |  | znížená |  | 0 | 0.00023 | 0.0161 | 0 | 0 | 32 | M | 2 | ROZPOCET | 0 | 0 | 0 | 0 | 0 | 2 | 0 | 16 | 186
94 | K | 722181131.S | Ochrana potrubia gumovými vložkami do upevňovacích prvkov proti prenášaniu hluku do DN 25 | ks | 150 |  | 0 |  |  |  | znížená |  | 0 | 4e-05 | 0.006 | 0 | 0 | 16 | K | 2 | ROZPOCET | 0 | 0 | 0 | 0 | 0 | 2 | 0 | 16 | 188
95 | K | 722181134.S | Ochrana potrubia gumovými vložkami do upevňovacích prvkov proti prenášaniu hluku nad 25 do DN 50 | ks | 150 |  | 0 |  |  |  | znížená |  | 0 | 8e-05 | 0.012 | 0 | 0 | 16 | K | 2 | ROZPOCET | 0 | 0 | 0 | 0 | 0 | 2 | 0 | 16 | 190
96 | K | 722190901.S | Uzatvorenie alebo otvorenie vodovodného potrubia | ks | 3 |  | 0 |  |  |  | znížená |  | 0 | 0 | 0 | 0 | 0 | 16 | K | 2 | ROZPOCET | 0 | 0 | 0 | 0 | 0 | 2 | 0 | 16 | 192
97 | K | 722220121.S | Montáž armatúry závitovej s jedným závitom, nástenka pre batériu G 1/2 | pár | 13 |  | 0 |  |  |  | znížená |  | 0 | 6e-05 | 0.00078 | 0 | 0 | 16 | K | 2 | ROZPOCET | 0 | 0 | 0 | 0 | 0 | 2 | 0 | 16 | 194
98 | M | 197730076600.S | Nástenka lisovacia koncová, 1/2" Fx18, PN 10, T = +120 °C, niklovaná mosadz, tesnenie EPDM | ks | 13 |  | 0 |  |  |  | znížená |  | 0 | 0.00014 | 0.00182 | 0 | 0 | 32 | M | 2 | ROZPOCET | 0 | 0 | 0 | 0 | 0 | 2 | 0 | 16 | 196
99 | K | 722220862.S | Demontáž armatúry závitovej s dvomi závitmi nad G 3/4 do G 5/4, -0,00123t | ks | 25 |  | 0 |  |  |  | znížená |  | 0 | 0 | 0 | 0 | 0 | 16 | K | 2 | ROZPOCET | 0 | 0 | 0 | 0 | 0 | 2 | 0 | 16 | 198
100 | K | 722221010.S | Montáž guľového kohúta závitového priameho pre vodu G 1/2 | ks | 12 |  | 0 |  |  |  | znížená |  | 0 | 2e-05 | 0.00024 | 0 | 0 | 16 | K | 2 | ROZPOCET | 0 | 0 | 0 | 0 | 0 | 2 | 0 | 16 | 200
101 | M | 551110004900.S | Guľový uzáver pre vodu 1/2", niklovaná mosadz | ks | 12 |  | 0 |  |  |  | znížená |  | 0 | 8e-05 | 0.00096 | 0 | 0 | 32 | M | 2 | ROZPOCET | 0 | 0 | 0 | 0 | 0 | 2 | 0 | 16 | 202
102 | K | 722221015.S | Montáž guľového kohúta závitového priameho pre vodu G 3/4 | ks | 12 |  | 0 |  |  |  | znížená |  | 0 | 4.5833e-05 | 0.00055 | 0 | 0 | 16 | K | 2 | ROZPOCET | 0 | 0 | 0 | 0 | 0 | 2 | 0 | 16 | 204
103 | M | 551110005000.S | Guľový uzáver pre vodu 3/4", niklovaná mosadz | ks | 12 |  | 0 |  |  |  | znížená |  | 0 | 0.0001 | 0.0012 | 0 | 0 | 32 | M | 2 | ROZPOCET | 0 | 0 | 0 | 0 | 0 | 2 | 0 | 16 | 206
104 | K | 722221020.S | Montáž guľového kohúta závitového priameho pre vodu G 1 | ks | 7 |  | 0 |  |  |  | znížená |  | 0 | 5e-05 | 0.00035 | 0 | 0 | 16 | K | 2 | ROZPOCET | 0 | 0 | 0 | 0 | 0 | 2 | 0 | 16 | 208
105 | M | 551110005100.S | Guľový uzáver pre vodu 1", niklovaná mosadz | ks | 7 |  | 0 |  |  |  | znížená |  | 0 | 0.00059 | 0.00413 | 0 | 0 | 32 | M | 2 | ROZPOCET | 0 | 0 | 0 | 0 | 0 | 2 | 0 | 16 | 210
106 | K | 722221025.S | Montáž guľového kohúta závitového priameho pre vodu G 5/4 | ks | 2 |  | 0 |  |  |  | znížená |  | 0 | 6e-05 | 0.00012 | 0 | 0 | 16 | K | 2 | ROZPOCET | 0 | 0 | 0 | 0 | 0 | 2 | 0 | 16 | 212
107 | M | 551110005200.S | Guľový uzáver pre vodu 5/4", niklovaná mosadz | ks | 2 |  | 0 |  |  |  | znížená |  | 0 | 0.00235 | 0.0047 | 0 | 0 | 32 | M | 2 | ROZPOCET | 0 | 0 | 0 | 0 | 0 | 2 | 0 | 16 | 214
108 | K | 722221035.S | Montáž guľového kohúta závitového priameho pre vodu G 2 | ks | 4 |  | 0 |  |  |  | znížená |  | 0 | 7e-05 | 0.00028 | 0 | 0 | 16 | K | 2 | ROZPOCET | 0 | 0 | 0 | 0 | 0 | 2 | 0 | 16 | 216
109 | M | 551110006000.S | Guľový uzáver pre vodu 2", niklovaná mosadz | ks | 4 |  | 0 |  |  |  | znížená |  | 0 | 0.00519 | 0.02076 | 0 | 0 | 32 | M | 2 | ROZPOCET | 0 | 0 | 0 | 0 | 0 | 2 | 0 | 16 | 218
110 | K | 722221045.S | Montáž guľového kohúta závitového priameho pre vodu G 3 | ks | 1 |  | 0 |  |  |  | znížená |  | 0 | 8e-05 | 8e-05 | 0 | 0 | 16 | K | 2 | ROZPOCET | 0 | 0 | 0 | 0 | 0 | 2 | 0 | 16 | 220
111 | M | 551110014400.S | Guľový uzáver pre vodu 3", niklovaná mosadz | ks | 1 |  | 0 |  |  |  | znížená |  | 0 | 0.0034 | 0.0034 | 0 | 0 | 32 | M | 2 | ROZPOCET | 0 | 0 | 0 | 0 | 0 | 2 | 0 | 16 | 222
112 | K | 722221081.S | Montáž guľového kohúta vypúšťacieho závitového G 3/8 | ks | 4 |  | 0 |  |  |  | znížená |  | 0 | 1e-05 | 4e-05 | 0 | 0 | 16 | K | 2 | ROZPOCET | 0 | 0 | 0 | 0 | 0 | 2 | 0 | 16 | 224
113 | M | 551110011100.S | Guľový uzáver vypúšťací s páčkou, 3/8" M, mosadz | ks | 4 |  | 0 |  |  |  | znížená |  | 0 | 5e-05 | 0.0002 | 0 | 0 | 32 | M | 2 | ROZPOCET | 0 | 0 | 0 | 0 | 0 | 2 | 0 | 16 | 226
114 | K | 722221275.S | Montáž spätného ventilu závitového G 1 | ks | 1 |  | 0 |  |  |  | znížená |  | 0 | 5e-05 | 5e-05 | 0 | 0 | 16 | K | 2 | ROZPOCET | 0 | 0 | 0 | 0 | 0 | 2 | 0 | 16 | 228
115 | M | 551110016500.S | Spätný ventil kontrolovateľný, 1" FF, PN 16, mosadz, disk plast | ks | 1 |  | 0 |  |  |  | znížená |  | 0 | 0.00078 | 0.00078 | 0 | 0 | 32 | M | 2 | ROZPOCET | 0 | 0 | 0 | 0 | 0 | 2 | 0 | 16 | 230
116 | K | 722222000.S | Montáž vyvažovacieho ventilu šikmého na pitnú vodu DN 15 | ks | 2 |  | 0 |  |  |  | znížená |  | 0 | 0 | 0 | 0 | 0 | 16 | K | 2 | ROZPOCET | 0 | 0 | 0 | 0 | 0 | 2 | 0 | 16 | 232
117 | M | 551110028826.S | Ventil vyvažovací šikmý DN 15, na pitnú vodu, 2xvnútorný závit | ks | 2 |  | 0 |  |  |  | znížená |  | 0 | 0.00044 | 0.00088 | 0 | 0 | 32 | M | 2 | ROZPOCET | 0 | 0 | 0 | 0 | 0 | 2 | 0 | 16 | 234
118 | K | 722222104.S | Montáž armatúry na oddelenie rozvodov pitnej a technologickej vody | ks | 1 |  | 0 |  |  |  | znížená |  | 0 | 2e-05 | 2e-05 | 0 | 0 | 16 | K | 2 | ROZPOCET | 0 | 0 | 0 | 0 | 0 | 2 | 0 | 16 | 236
119 | M | HonBA2956 | HONEYWELL BA 295 - zábrana proti spätnému toku podľa normy STN EN1717 typu BA, médium voda, DN 50, závitové prevedenie | ks | 1 |  | 0 |  |  |  | znížená |  | 0 | 0.01262 | 0.01262 | 0 | 0 | 32 | M | 2 | ROZPOCET | 0 | 0 | 0 | 0 | 0 | 2 | 0 | 16 | 238
120 | K | 722250005.S | Montáž hydrantového systému s tvarovo stálou hadicou D 25 | súb. | 2 |  | 0 |  |  |  | znížená |  | 0 | 0.00026 | 0.00052 | 0 | 0 | 16 | K | 2 | ROZPOCET | 0 | 0 | 0 | 0 | 0 | 2 | 0 | 16 | 240
121 | M | 449150003100 | Hydrantový systém s tvarovo stálou hadicou D 25, hadica 30 m, skriňa 650x650x285 mm, plné dvierka, prúdnica ekv.10 | ks | 2 |  | 0 |  |  |  | znížená |  | 0 | 0.0185 | 0.037 | 0 | 0 | 32 | M | 2 | ROZPOCET | 0 | 0 | 0 | 0 | 0 | 2 | 0 | 16 | 242
122 | K | 722263414.S | Montáž vodomeru závitového jednovtokového suchobežného G 1/2 | ks | 24 |  | 0 |  |  |  | znížená |  | 0 | 0.00161 | 0.03864 | 0 | 0 | 16 | K | 2 | ROZPOCET | 0 | 0 | 0 | 0 | 0 | 2 | 0 | 16 | 244
123 | M | 388240001740.S | Vodomer bytový s osadeným rádiovým modulom pre diaľkový zber údajov TV, prietok 1,6 m3/hod, PN 16, DN 15, l = 110 mm, G 3/4 B | ks | 9 |  | 0 |  |  |  | znížená |  | 0 | 0.0005 | 0.0045 | 0 | 0 | 32 | M | 2 | ROZPOCET | 0 | 0 | 0 | 0 | 0 | 2 | 0 | 16 | 246
124 | M | 388240001735.S | Vodomer bytový s osadeným rádiovým modulom pre diaľkový zber údajov SV, prietok 1,6 m3/hod, PN 16, DN 15, l = 110 mm, G 3/4 B | ks | 9 |  | 0 |  |  |  | znížená |  | 0 | 0.0005 | 0.0045 | 0 | 0 | 32 | M | 2 | ROZPOCET | 0 | 0 | 0 | 0 | 0 | 2 | 0 | 16 | 248
125 | M | 388240001745.S | Vodomer bytový s osadeným rádiovým modulom pre diaľkový zber údajov SV, prietok 2,5 m3/hod, PN 16, DN 15, l = 80 mm, G 3/4 B | ks | 3 |  | 0 |  |  |  | znížená |  | 0 | 0.0005 | 0.0015 | 0 | 0 | 32 | M | 2 | ROZPOCET | 0 | 0 | 0 | 0 | 0 | 2 | 0 | 16 | 250
126 | M | 388240001750.S | Vodomer bytový s osadeným rádiovým modulom pre diaľkový zber údajov TV, prietok 2,5 m3/hod, PN 16, DN 15, l = 80 mm, G 3/4 B | ks | 3 |  | 0 |  |  |  | znížená |  | 0 | 0.0005 | 0.0015 | 0 | 0 | 32 | M | 2 | ROZPOCET | 0 | 0 | 0 | 0 | 0 | 2 | 0 | 16 | 252
127 | K | 722290226.S | Tlaková skúška vodovodného potrubia závitového do DN 50 | m | 650 |  | 0 |  |  |  | znížená |  | 0 | 0.00018 | 0.117 | 0 | 0 | 16 | K | 2 | ROZPOCET | 0 | 0 | 0 | 0 | 0 | 2 | 0 | 16 | 254
128 | K | 722290229.S | Tlaková skúška vodovodného potrubia závitového nad DN 50 do DN 100 | m | 41 |  | 0 |  |  |  | znížená |  | 0 | 0.00034 | 0.01394 | 0 | 0 | 16 | K | 2 | ROZPOCET | 0 | 0 | 0 | 0 | 0 | 2 | 0 | 16 | 256
129 | K | 722290234.S | Prepláchnutie a dezinfekcia vodovodného potrubia do DN 80 | m | 691 |  | 0 |  |  |  | znížená |  | 0 | 1e-05 | 0.00691 | 0 | 0 | 16 | K | 2 | ROZPOCET | 0 | 0 | 0 | 0 | 0 | 2 | 0 | 16 | 258
130 | K | 722290823.S | Vnútrostav. premiestnenie vybúraných hmôt vnútorný vodovod vodorovne do 100 m z budov vys. do 24 m | t | 0.954 |  | 0 |  |  |  | znížená |  | 0 | 0 | 0 | 0 | 0 | 16 | K | 2 | ROZPOCET | 0 | 0 | 0 | 0 | 0 | 2 | 0 | 16 | 260
131 | K | 998722103.S | Presun hmôt pre vnútorný vodovod v objektoch výšky nad 12 do 24 m | t | 1.354 |  | 0 |  |  |  | znížená |  | 0 | 0 | 0 | 0 | 0 | 16 | K | 2 | ROZPOCET | 0 | 0 | 0 | 0 | 0 | 2 | 0 | 16 | 262
| D | 724 | Zdravotechnika - strojné vybavenie |  |  |  | 0 | [5 empty] | 0 |  | 0.01664 |  | 0 | 2 | D | 1 | ROZPOCET | [6 empty] | 0
132 | K | 724149101.S | Montáž čerpadla vodovodného ponorného na pitnu vodu, bez potrubia a príslušenstva | ks | 1 |  | 0 |  |  |  | znížená |  | 0 | 3e-05 | 3e-05 | 0 | 0 | 16 | K | 2 | ROZPOCET | 0 | 0 | 0 | 0 | 0 | 2 | 0 | 16 | 264
133 | M | 96001897 | Ponorné čerpadlo z nehrdzavejúcej ocele navrhnuté na čerpanie neagresívnej a sivej odpadovej vody s časticami do 35 mm. AP35.40.08.A1.V kabel 5m 0.7kW 1x230V 50Hz | ks | 1 |  | 0 |  |  |  | znížená |  | 0 | 0.01461 | 0.01461 | 0 | 0 | 32 | M | 2 | ROZPOCET | 0 | 0 | 0 | 0 | 0 | 2 | 0 | 16 | 266
134 | M | 91076761 | Ventil zpětný kulový 1 1/2´´ RP/RP | ks | 1 |  | 0 |  |  |  | znížená |  | 0 | 0.002 | 0.002 | 0 | 0 | 32 | M | 2 | ROZPOCET | 0 | 0 | 0 | 0 | 0 | 2 | 0 | 16 | 268
135 | K | 998724103.S | Presun hmôt pre strojné vybavenie v objektoch výšky nad 12 do 24 m | t | 0.017 |  | 0 |  |  |  | znížená |  | 0 | 0 | 0 | 0 | 0 | 16 | K | 2 | ROZPOCET | 0 | 0 | 0 | 0 | 0 | 2 | 0 | 16 | 270
| D | 725 | Zdravotechnika - zariaď. predmety |  |  |  | 0 | [5 empty] | 0 |  | 1.1295 |  | 0 | 2 | D | 1 | ROZPOCET | [6 empty] | 0
136 | K | 725110811.S | Demontáž záchoda splachovacieho s nádržou alebo s tlakovým splachovačom, -0,01933t | súb. | 10 |  | 0 |  |  |  | znížená |  | 0 | 0 | 0 | 0 | 0 | 16 | K | 2 | ROZPOCET | 0 | 0 | 0 | 0 | 0 | 2 | 0 | 16 | 272
137 | K | 725129201.S | Montáž pisoáru keramického bez splachovacej nádrže | ks | 5 |  | 0 |  |  |  | znížená |  | 0 | 0.00011 | 0.00055 | 0 | 0 | 16 | K | 2 | ROZPOCET | 0 | 0 | 0 | 0 | 0 | 2 | 0 | 16 | 274
138 | M | 642510000100.S | Pisoár keramický | ks | 5 |  | 0 |  |  |  | znížená |  | 0 | 0.02 | 0.1 | 0 | 0 | 32 | M | 2 | ROZPOCET | 0 | 0 | 0 | 0 | 0 | 2 | 0 | 16 | 276
139 | K | 725130811.S | Demontáž pisoárového státia 1 dielnych, -0,03968t | súb. | 2 |  | 0 |  |  |  | znížená |  | 0 | 0 | 0 | 0 | 0 | 16 | K | 2 | ROZPOCET | 0 | 0 | 0 | 0 | 0 | 2 | 0 | 16 | 278
140 | K | 725149715.S | Montáž predstenového systému záchodov do ľahkých stien s kovovou konštrukciou | ks | 16 |  | 0 |  |  |  | znížená |  | 0 | 0 | 0 | 0 | 0 | 16 | K | 2 | ROZPOCET | 0 | 0 | 0 | 0 | 0 | 2 | 0 | 16 | 280
141 | M | 552370000100.S | Predstenový systém pre závesné WC so splachovacou podomietkovou nádržou do ľahkých montovaných konštrukcií | ks | 15 |  | 0 |  |  |  | znížená |  | 0 | 0.01605 | 0.24075 | 0 | 0 | 32 | M | 2 | ROZPOCET | 0 | 0 | 0 | 0 | 0 | 2 | 0 | 16 | 282
142 | M | 552370000100 | Predstenový systém DuoFix pre závesné WC, výška 1120 mm so splachovacou podomietkovou nádržou Sigma 12, bezbariérový, plast, GEBERIT | ks | 1 |  | 0 |  |  |  | znížená |  | 0 | 0.01605 | 0.01605 | 0 | 0 | 32 | M | 2 | ROZPOCET | 0 | 0 | 0 | 0 | 0 | 2 | 0 | 16 | 284
143 | M | 115.882.KJ.1 | Ovládacie tlačidlo podomietkové pre dvojité splachovanie Sigma20, 246x164 mm, biela/lesklý chróm/biela, | ks | 16 |  | 0 |  |  |  | znížená |  | 0 | 0.00033 | 0.00528 | 0 | 0 | 32 | M | 2 | ROZPOCET | 0 | 0 | 0 | 0 | 0 | 2 | 0 | 16 | 286
144 | K | 725149720.S | Montáž záchodu do predstenového systému | ks | 16 |  | 0 |  |  |  | znížená |  | 0 | 0 | 0 | 0 | 0 | 16 | K | 2 | ROZPOCET | 0 | 0 | 0 | 0 | 0 | 2 | 0 | 16 | 288
145 | M | 642360000500.S | Misa záchodová keramická závesná so splachovacím okruhom | ks | 15 |  | 0 |  |  |  | znížená |  | 0 | 0.0135 | 0.2025 | 0 | 0 | 32 | M | 2 | ROZPOCET | 0 | 0 | 0 | 0 | 0 | 2 | 0 | 16 | 290
146 | M | 642360004900.S | Misa záchodová keramická závesná bezbariérová, bez splachovacieho okruhu | ks | 1 |  | 0 |  |  |  | znížená |  | 0 | 0.023 | 0.023 | 0 | 0 | 32 | M | 2 | ROZPOCET | 0 | 0 | 0 | 0 | 0 | 2 | 0 | 16 | 292
147 | K | 725210821.S | Demontáž umývadiel alebo umývadielok bez výtokovej armatúry, -0,01946t | súb. | 16 |  | 0 |  |  |  | znížená |  | 0 | 0 | 0 | 0 | 0 | 16 | K | 2 | ROZPOCET | 0 | 0 | 0 | 0 | 0 | 2 | 0 | 16 | 294
148 | K | 725219401.S | Montáž umývadla keramického na skrutky do muriva, bez výtokovej armatúry | ks | 20 |  | 0 |  |  |  | znížená |  | 0 | 0.00028 | 0.0056 | 0 | 0 | 16 | K | 2 | ROZPOCET | 0 | 0 | 0 | 0 | 0 | 2 | 0 | 16 | 296
149 | M | 642110004300.S | Umývadlo keramické bežný typ | ks | 19 |  | 0 |  |  |  | znížená |  | 0 | 0.0141 | 0.2679 | 0 | 0 | 32 | M | 2 | ROZPOCET | 0 | 0 | 0 | 0 | 0 | 2 | 0 | 16 | 298
150 | M | 500.188.01.7 | Bezbariérové umývadlo Geberit Selnova Comfort: 65x55cm, Otvor pre batériu=V strede, Prepad=Bez, Biela | ks | 1 |  | 0 |  |  |  | znížená |  | 0 | 0.0176 | 0.0176 | 0 | 0 | 32 | M | 2 | ROZPOCET | 0 | 0 | 0 | 0 | 0 | 2 | 0 | 16 | 300
151 | K | 725240812.S | Demontáž sprchovej kabíny a misy bez výtokových armatúr mís, -0,02450t | súb. | 8 |  | 0 |  |  |  | znížená |  | 0 | 0 | 0 | 0 | 0 | 16 | K | 2 | ROZPOCET | 0 | 0 | 0 | 0 | 0 | 2 | 0 | 16 | 302
152 | K | 725291112.S | Montáž záchodového sedadla s poklopom | ks | 16 |  | 0 |  |  |  | znížená |  | 0 | 0 | 0 | 0 | 0 | 16 | K | 2 | ROZPOCET | 0 | 0 | 0 | 0 | 0 | 2 | 0 | 16 | 304
153 | M | 554330000300.S | Záchodové sedadlo plastové s poklopom | ks | 16 |  | 0 |  |  |  | znížená |  | 0 | 0.002 | 0.032 | 0 | 0 | 32 | M | 2 | ROZPOCET | 0 | 0 | 0 | 0 | 0 | 2 | 0 | 16 | 306
154 | K | 725291114.S | Montáž doplnkov zariadení kúpeľní a záchodov, madlá | ks | 3 |  | 0 |  |  |  | znížená |  | 0 | 0 | 0 | 0 | 0 | 16 | K | 2 | ROZPOCET | 0 | 0 | 0 | 0 | 0 | 2 | 0 | 16 | 308
155 | M | H3897250000001 | Madlo toaletné sklopné 80cm, biele | ks | 1 |  | 0 |  |  |  | znížená |  | 0 | 0.002 | 0.002 | 0 | 0 | 32 | M | 2 | ROZPOCET | 0 | 0 | 0 | 0 | 0 | 2 | 0 | 16 | 310
156 | M | 552380012800 | Madlo nerezové pevné, dĺžka 550 mm, povrch lesklý | ks | 1 |  | 0 |  |  |  | znížená |  | 0 | 0.00035 | 0.00035 | 0 | 0 | 32 | M | 2 | ROZPOCET | 0 | 0 | 0 | 0 | 0 | 2 | 0 | 16 | 312
157 | M | L1040111 | Pevné držadlo pre umývadlo 50 cm | ks | 1 |  | 0 |  |  |  | znížená |  | 0 | 0.002 | 0.002 | 0 | 0 | 32 | M | 2 | ROZPOCET | 0 | 0 | 0 | 0 | 0 | 2 | 0 | 16 | 314
158 | K | 725319111.S | Montáž kuchynských drezov jednoduchých, hranatých s rozmerom do 400x400 mm, bez výtokových armatúr | ks | 2 |  | 0 |  |  |  | znížená |  | 0 | 0.00054 | 0.00108 | 0 | 0 | 16 | K | 2 | ROZPOCET | 0 | 0 | 0 | 0 | 0 | 2 | 0 | 16 | 316
159 | M | 552310001900.S | Kuchynský drez nerezový s odkladacou plochou na zapustenie do dosky, 780x435 mm | ks | 2 |  | 0 |  |  |  | znížená |  | 0 | 0.00435 | 0.0087 | 0 | 0 | 32 | M | 2 | ROZPOCET | 0 | 0 | 0 | 0 | 0 | 2 | 0 | 16 | 318
160 | K | 725320822.S | Demontáž drezu dvojitého bez výtokovej armatúry vstavaného v kuchynskej zostave, -0,01730t | súb. | 16 |  | 0 |  |  |  | znížená |  | 0 | 0 | 0 | 0 | 0 | 16 | K | 2 | ROZPOCET | 0 | 0 | 0 | 0 | 0 | 2 | 0 | 16 | 320
161 | K | 725329201.S | Montáž veľkokuchynských drezov, samostatne stojacích jednodrezových, bez výtokových armatúr | ks | 1 |  | 0 |  |  |  | znížená |  | 0 | 0 | 0 | 0 | 0 | 16 | K | 2 | ROZPOCET | 0 | 0 | 0 | 0 | 0 | 2 | 0 | 16 | 322
162 | M | 552310002900.S | Kuchynský drez nerezový veľkokapacitný na nohách s opláštením | ks | 1 |  | 0 |  |  |  | znížená |  | 0 | 0.00241 | 0.00241 | 0 | 0 | 32 | M | 2 | ROZPOCET | 0 | 0 | 0 | 0 | 0 | 2 | 0 | 16 | 324
163 | K | 725329202.S | Montáž veľkokuchynských drezov, samostatne stojacích dvojdrezových, bez výtokových armatúr | ks | 1 |  | 0 |  |  |  | znížená |  | 0 | 0 | 0 | 0 | 0 | 16 | K | 2 | ROZPOCET | 0 | 0 | 0 | 0 | 0 | 2 | 0 | 16 | 326
164 | M | 552310003500.S | Kuchynský dvojdrez nerezový veľkokapacitný na nohách s opláštením | ks | 1 |  | 0 |  |  |  | znížená |  | 0 | 0.00259 | 0.00259 | 0 | 0 | 32 | M | 2 | ROZPOCET | 0 | 0 | 0 | 0 | 0 | 2 | 0 | 16 | 328
165 | K | 725330820.S | Demontáž výlevky bez výtokovej armatúry, bez nádrže a splachovacieho potrubia, diturvitovej, -0,03470t | súb. | 2 |  | 0 |  |  |  | znížená |  | 0 | 0 | 0 | 0 | 0 | 16 | K | 2 | ROZPOCET | 0 | 0 | 0 | 0 | 0 | 2 | 0 | 16 | 330
166 | K | 725333360.S | Montáž výlevky keramickej voľne stojacej bez výtokovej armatúry | ks | 4 |  | 0 |  |  |  | znížená |  | 0 | 0.00073 | 0.00292 | 0 | 0 | 16 | K | 2 | ROZPOCET | 0 | 0 | 0 | 0 | 0 | 2 | 0 | 16 | 332
167 | M | 642710000100.S | Výlevka stojatá keramická s plastovou mrežou | ks | 4 |  | 0 |  |  |  | znížená |  | 0 | 0.0185 | 0.074 | 0 | 0 | 32 | M | 2 | ROZPOCET | 0 | 0 | 0 | 0 | 0 | 2 | 0 | 16 | 334
168 | K | 725590813.S | Vnútrostaveniskové premiestnenie vybúraných hmôt zariaďovacích predmetov vodorovne do 100 m z budov s výš. do 24 m | t | 1.227 |  | 0 |  |  |  | znížená |  | 0 | 0 | 0 | 0 | 0 | 16 | K | 2 | ROZPOCET | 0 | 0 | 0 | 0 | 0 | 2 | 0 | 16 | 336
169 | K | 725819201.S | Montáž ventilu nástenného G 1/2 | ks | 5 |  | 0 |  |  |  | znížená |  | 0 | 8e-05 | 0.0004 | 0 | 0 | 16 | K | 2 | ROZPOCET | 0 | 0 | 0 | 0 | 0 | 2 | 0 | 16 | 338
170 | M | Z502 | Pisoárový tlačný ventil | ks | 5 |  | 0 |  |  |  | znížená |  | 0 | 0.00048 | 0.0024 | 0 | 0 | 32 | M | 2 | ROZPOCET | 0 | 0 | 0 | 0 | 0 | 2 | 0 | 16 | 340
171 | K | 725819202.S | Montáž ventilu nástenného G 3/4 | ks | 12 |  | 0 |  |  |  | znížená |  | 0 | 0.00012 | 0.00144 | 0 | 0 | 16 | K | 2 | ROZPOCET | 0 | 0 | 0 | 0 | 0 | 2 | 0 | 16 | 342
172 | M | 551110021100.S | Pračkový ventil 3/4" s predĺžením, chrómovaná mosadz | ks | 8 |  | 0 |  |  |  | znížená |  | 0 | 0.00067 | 0.00536 | 0 | 0 | 32 | M | 2 | ROZPOCET | 0 | 0 | 0 | 0 | 0 | 2 | 0 | 16 | 344
173 | M | 551110020200.S | Guľový ventil rohový - 3/4", so spätnou klapkou, chrómovaná mosadz | ks | 4 |  | 0 |  |  |  | znížená |  | 0 | 0.00024 | 0.00096 | 0 | 0 | 32 | M | 2 | ROZPOCET | 0 | 0 | 0 | 0 | 0 | 2 | 0 | 16 | 346
174 | K | 725819402.S | Montáž ventilu bez pripojovacej rúrky G 1/2 | ks | 80 |  | 0 |  |  |  | znížená |  | 0 | 8e-05 | 0.0064 | 0 | 0 | 16 | K | 2 | ROZPOCET | 0 | 0 | 0 | 0 | 0 | 2 | 0 | 16 | 348
175 | M | 551110020000.S | Guľový ventil rohový, 1/2" - 1/2", s filtrom, chrómovaná mosadz | ks | 80 |  | 0 |  |  |  | znížená |  | 0 | 0.00016 | 0.0128 | 0 | 0 | 32 | M | 2 | ROZPOCET | 0 | 0 | 0 | 0 | 0 | 2 | 0 | 16 | 350
176 | K | 725820810.S | Demontáž batérie drezovej, umývadlovej nástennej, -0,0026t | súb. | 18 |  | 0 |  |  |  | znížená |  | 0 | 0 | 0 | 0 | 0 | 16 | K | 2 | ROZPOCET | 0 | 0 | 0 | 0 | 0 | 2 | 0 | 16 | 352
177 | K | 725829201.S | Montáž batérie umývadlovej a drezovej nástennej pákovej alebo klasickej s mechanickým ovládaním | ks | 2 |  | 0 |  |  |  | znížená |  | 0 | 5e-06 | 1e-05 | 0 | 0 | 16 | K | 2 | ROZPOCET | 0 | 0 | 0 | 0 | 0 | 2 | 0 | 16 | 354
178 | M | 551450000200.S | Batéria drezová nástenná jednopáková, chróm | ks | 6 |  | 0 |  |  |  | znížená |  | 0 | 0.00149 | 0.00894 | 0 | 0 | 32 | M | 2 | ROZPOCET | 0 | 0 | 0 | 0 | 0 | 2 | 0 | 16 | 356
179 | K | 725829601.S | Montáž batérie umývadlovej a drezovej stojankovej, pákovej alebo klasickej s mechanickým ovládaním | ks | 22 |  | 0 |  |  |  | znížená |  | 0 | 0.0001 | 0.0022 | 0 | 0 | 16 | K | 2 | ROZPOCET | 0 | 0 | 0 | 0 | 0 | 2 | 0 | 16 | 358
180 | M | 551450003800.S | Batéria umývadlová stojanková páková | ks | 19 |  | 0 |  |  |  | znížená |  | 0 | 0.002 | 0.038 | 0 | 0 | 32 | M | 2 | ROZPOCET | 0 | 0 | 0 | 0 | 0 | 2 | 0 | 16 | 360
181 | M | 55001L,0 | Umývadlová páková batéria s predĺženou ovládacou pákou | ks | 1 |  | 0 |  |  |  | znížená |  | 0 | 0.001 | 0.001 | 0 | 0 | 32 | M | 2 | ROZPOCET | 0 | 0 | 0 | 0 | 0 | 2 | 0 | 16 | 362
182 | M | 551450000600.S | Batéria drezová stojanková páková | ks | 2 |  | 0 |  |  |  | znížená |  | 0 | 0.0013 | 0.0026 | 0 | 0 | 32 | M | 2 | ROZPOCET | 0 | 0 | 0 | 0 | 0 | 2 | 0 | 16 | 364
183 | K | 725829801.S | Montáž batérie výlevkovej nástennej pákovej alebo klasickej s mechanickým ovládaním | ks | 4 |  | 0 |  |  |  | znížená |  | 0 | 0 | 0 | 0 | 0 | 16 | K | 2 | ROZPOCET | 0 | 0 | 0 | 0 | 0 | 2 | 0 | 16 | 366
184 | K | 725840870.S | Demontáž batérie vaňovej, sprchovej nástennej, -0,00225t | ks | 8 |  | 0 |  |  |  | znížená |  | 0 | 0 | 0 | 0 | 0 | 16 | K | 2 | ROZPOCET | 0 | 0 | 0 | 0 | 0 | 2 | 0 | 16 | 368
185 | K | 725840873.S | Demontáž príslušenstva pre sprchové batérie, držiak na sprchu, -0,00113t | ks | 8 |  | 0 |  |  |  | znížená |  | 0 | 0 | 0 | 0 | 0 | 16 | K | 2 | ROZPOCET | 0 | 0 | 0 | 0 | 0 | 2 | 0 | 16 | 370
186 | K | 725849201.S | Montáž batérie sprchovej nástennej pákovej, klasickej | ks | 8 |  | 0 |  |  |  | znížená |  | 0 | 0 | 0 | 0 | 0 | 16 | K | 2 | ROZPOCET | 0 | 0 | 0 | 0 | 0 | 2 | 0 | 16 | 372
187 | M | 551450002600.S | Batéria sprchová nástenná páková | ks | 8 |  | 0 |  |  |  | znížená |  | 0 | 0.0014 | 0.0112 | 0 | 0 | 32 | M | 2 | ROZPOCET | 0 | 0 | 0 | 0 | 0 | 2 | 0 | 16 | 374
188 | K | 725849206.S | Montáž batérie sprchovej nástennej, držiak sprchy s pevnou výškou sprchy | ks | 8 |  | 0 |  |  |  | znížená |  | 0 | 0 | 0 | 0 | 0 | 16 | K | 2 | ROZPOCET | 0 | 0 | 0 | 0 | 0 | 2 | 0 | 16 | 376
189 | M | 552260002200.S | Sprchová sada (ručná sprcha, 1 funkcia, držiak sprchy, sprchová hadica 1,7 m), chróm | ks | 8 |  | 0 |  |  |  | znížená |  | 0 | 0.00072 | 0.00576 | 0 | 0 | 32 | M | 2 | ROZPOCET | 0 | 0 | 0 | 0 | 0 | 2 | 0 | 16 | 378
190 | K | 725860820.S | Demontáž jednoduchej zápachovej uzávierky pre zariaďovacie predmety, umývadlá, drezy, práčky -0,00085t | ks | 20 |  | 0 |  |  |  | znížená |  | 0 | 0 | 0 | 0 | 0 | 16 | K | 2 | ROZPOCET | 0 | 0 | 0 | 0 | 0 | 2 | 0 | 16 | 380
191 | K | 725860822.S | Demontáž zápachovej uzávierky pre zariaďovacie predmety, vane, sprchy -0,00122t | ks | 8 |  | 0 |  |  |  | znížená |  | 0 | 0 | 0 | 0 | 0 | 16 | K | 2 | ROZPOCET | 0 | 0 | 0 | 0 | 0 | 2 | 0 | 16 | 382
192 | K | 725869301.S | Montáž zápachovej uzávierky pre zariaďovacie predmety, umývadlovej do D 40 mm | ks | 20 |  | 0 |  |  |  | znížená |  | 0 | 0 | 0 | 0 | 0 | 16 | K | 2 | ROZPOCET | 0 | 0 | 0 | 0 | 0 | 2 | 0 | 16 | 384
193 | M | 551620006400.S | Zápachová uzávierka - sifón pre umývadlá DN 40 | ks | 20 |  | 0 |  |  |  | znížená |  | 0 | 0.00033 | 0.0066 | 0 | 0 | 32 | M | 2 | ROZPOCET | 0 | 0 | 0 | 0 | 0 | 2 | 0 | 16 | 386
194 | K | 725869302.S | Montáž zápachovej uzávierky pre zariaďovacie predmety, umývadlovej do D 50 mm (podomietková) | ks | 1 |  | 0 |  |  |  | znížená |  | 0 | 0 | 0 | 0 | 0 | 16 | K | 2 | ROZPOCET | 0 | 0 | 0 | 0 | 0 | 2 | 0 | 16 | 388
195 | M | 551620005600 | Zápachová uzávierka podomietková - sifón pre umývadlo, d 50-56 mm, G 1 1/4", alpská biela, s krabicou pre montáž do steny, vodorovný odtok, plast | ks | 1 |  | 0 |  |  |  | znížená |  | 0 | 0.00074 | 0.00074 | 0 | 0 | 32 | M | 2 | ROZPOCET | 0 | 0 | 0 | 0 | 0 | 2 | 0 | 16 | 390
196 | K | 725869311.S | Montáž zápachovej uzávierky pre zariaďovacie predmety, drezovej do D 50 mm (pre jeden drez) | ks | 3 |  | 0 |  |  |  | znížená |  | 0 | 1e-05 | 3e-05 | 0 | 0 | 16 | K | 2 | ROZPOCET | 0 | 0 | 0 | 0 | 0 | 2 | 0 | 16 | 392
197 | M | 551620007100.S | Zápachová uzávierka- sifón pre jednodielne drezy DN 50 | ks | 3 |  | 0 |  |  |  | znížená |  | 0 | 0.00036 | 0.00108 | 0 | 0 | 32 | M | 2 | ROZPOCET | 0 | 0 | 0 | 0 | 0 | 2 | 0 | 16 | 394
198 | K | 725869313.S | Montáž zápachovej uzávierky pre zariaďovacie predmety, drezovej do D 50 mm (pre dva drezy) | ks | 1 |  | 0 |  |  |  | znížená |  | 0 | 1e-05 | 1e-05 | 0 | 0 | 16 | K | 2 | ROZPOCET | 0 | 0 | 0 | 0 | 0 | 2 | 0 | 16 | 396
199 | M | 551620007700.S | Zápachová uzávierka pre dvojdielne drezy DN 50 | ks | 1 |  | 0 |  |  |  | znížená |  | 0 | 0.00045 | 0.00045 | 0 | 0 | 32 | M | 2 | ROZPOCET | 0 | 0 | 0 | 0 | 0 | 2 | 0 | 16 | 398
200 | K | 725869321.S | Montáž zápachovej uzávierky pre zariaďovacie predmety, pračkovej do D 50 mm | ks | 1 |  | 0 |  |  |  | znížená |  | 0 | 0 | 0 | 0 | 0 | 16 | K | 2 | ROZPOCET | 0 | 0 | 0 | 0 | 0 | 2 | 0 | 16 | 400
201 | M | 551620012900 | Zápachová uzávierka podomietková HL405, DN 40/50, umývačkový UP sifón, krytka nerez 180x100 mm, prítok/odtok vody R 1/2" vnútorný závit, s kolenom pre pripojenie hadice 3/4", PE | ks | 1 |  | 0 |  |  |  | znížená |  | 0 | 0.00073 | 0.00073 | 0 | 0 | 32 | M | 2 | ROZPOCET | 0 | 0 | 0 | 0 | 0 | 2 | 0 | 16 | 402
202 | K | 725869323.S | Montáž zápachovej uzávierky pre zariaďovacie predmety, pračkovej do D 50 mm (podomietkovej) | ks | 4 |  | 0 |  |  |  | znížená |  | 0 | 0 | 0 | 0 | 0 | 16 | K | 2 | ROZPOCET | 0 | 0 | 0 | 0 | 0 | 2 | 0 | 16 | 404
203 | M | 551620012200.S | Zápachová uzávierka podomietková DN 50 pre pripojenie práčok a umývačiek riadu, plast | ks | 4 |  | 0 |  |  |  | znížená |  | 0 | 0.00075 | 0.003 | 0 | 0 | 32 | M | 2 | ROZPOCET | 0 | 0 | 0 | 0 | 0 | 2 | 0 | 16 | 406
204 | K | 725869371.S | Montáž zápachovej uzávierky pre zariaďovacie predmety, pisoárovej do D 50 mm | ks | 5 |  | 0 |  |  |  | znížená |  | 0 | 0 | 0 | 0 | 0 | 16 | K | 2 | ROZPOCET | 0 | 0 | 0 | 0 | 0 | 2 | 0 | 16 | 408
205 | M | 551620011000.S | Zápachová uzávierka - sifón pre pisoáre DN 50 | ks | 5 |  | 0 |  |  |  | znížená |  | 0 | 0.00018 | 0.0009 | 0 | 0 | 32 | M | 2 | ROZPOCET | 0 | 0 | 0 | 0 | 0 | 2 | 0 | 16 | 410
206 | K | 725989101 | Montáž dvierok kovových lakovaných | ks | 13 |  | 0 |  |  |  | znížená |  | 0 | 0 | 0 | 0 | 0 | 16 | K | 2 | ROZPOCET | 0 | 0 | 0 | 0 | 0 | 2 | 0 | 16 | 412
207 | M | 5516757400 | Dvierka krycie 30x15 cm nerezové | ks | 9 |  | 0 |  |  |  | znížená |  | 0 | 0.00102 | 0.00918 | 0 | 0 | 32 | M | 2 | ROZPOCET | 0 | 0 | 0 | 0 | 0 | 2 | 0 | 16 | 414
208 | K | 998725103.S | Presun hmôt pre zariaďovacie predmety v objektoch výšky nad 12 do 24 m | t | 1.129 |  | 0 |  |  |  | znížená |  | 0 | 0 | 0 | 0 | 0 | 16 | K | 2 | ROZPOCET | 0 | 0 | 0 | 0 | 0 | 2 | 0 | 16 | 416

## eps - EPS
[9 empty] | >> skryté stĺpce << | [9 empty] | {53dab010-bb48-42bc-9891-3bd03b4646a4}
0
| KRYCÍ LIST ROZPOČTU | [8 empty] | v --- nižšie sa nachádzajú doplnkové a pomocné údaje k zostavám --- v | [8 empty] | False
Stavba:
Komplexná rekonštrukcia a realizácia nadstavby budovy študenského domova4,Tr. SNP53,Banská Bystrica
Objekt:
SO 02 - B Budova správy účelových zariadení
Časť:
eps - EPS
| JKSO: |  |  |  |  | KS:
| Miesto: |  |  |  |  | Dátum: | 10. 9. 2024
| Objednávateľ: |  |  |  |  | IČO:
|  | Univerzita Mateja Bela v Banskej Bystrici |  |  |  | IČ DPH:
| Zhotoviteľ: |  |  |  |  | IČO: | Vyplň údaj
|  | Vyplň údaj |  |  |  | IČ DPH: | Vyplň údaj
| Projektant: |  |  |  |  | IČO:
|  | Insvet s.r.o.,Koeice |  |  |  | IČ DPH:
| Spracovateľ: |  |  |  |  | IČO:
IČ DPH:
Poznámka:
| Náklady z rozpočtu | [5 empty] | 0
| Ostatné náklady | [5 empty] | 0
| Cena bez DPH | [5 empty] | 0
|  |  | Základ dane |  |  | Sadzba dane | Výška dane
| DPH | základná | 0 |  |  | 20% | 0
|  | znížená | 0 |  |  | 20% | 0
|  | zákl. prenesená | 0 |  |  | 20% | 0
|  | zníž. prenesená | 0 |  |  | 20% | 0
|  | nulová | 0 |  |  | 0% | 0
| Cena s DPH |  |  | v | EUR |  | 0
| Projektant |  |  | Spracovateľ
| Dátum a podpis: |  | Pečiatka | Dátum a podpis: |  |  | Pečiatka
| Objednávateľ |  |  | Zhotoviteľ
| Dátum a podpis: |  | Pečiatka | Dátum a podpis: |  |  | Pečiatka
REKAPITULÁCIA ROZPOČTU
Stavba:
Komplexná rekonštrukcia a realizácia nadstavby budovy študenského domova4,Tr. SNP53,Banská Bystrica
Objekt:
SO 02 - B Budova správy účelových zariadení
Časť:
eps - EPS
Miesto: | [5 empty] | Dátum: | 10. 9. 2024
Objednávateľ: |  |  | Univerzita Mateja Bela v Banskej Bystrici |  |  | Projektant: | Insvet s.r.o.,Koeice
Zhotoviteľ: |  |  | Vyplň údaj |  |  | Spracovateľ:
Kód dielu - Popis | [6 empty] | Cena celkom [EUR]
1) Náklady z rozpočtu | [6 empty] | 0 | [12 empty] | -1
| Md - dodávka a montáž zariadení | [5 empty] | 0
| položka - Montážny materiál a práce | [5 empty] | 0
| HZS - Ostatné | [5 empty] | 0
2) Ostatné náklady | [6 empty] | 0 |  |  |  | DPH
| GZS | [5 empty] | 0 |  |  |  | znížená | [9 empty] | VRN | 0 | 0 | 0 | 0 | 0 | 2
| Projektové práce | [5 empty] | 0 |  |  |  | znížená | [9 empty] | VRN | 0 | 0 | 0 | 0 | 0 | 2
| Sťažené podmienky | [5 empty] | 0 |  |  |  | znížená | [9 empty] | VRN | 0 | 0 | 0 | 0 | 0 | 2
| Vplyv prostredia | [5 empty] | 0 |  |  |  | znížená | [9 empty] | VRN | 0 | 0 | 0 | 0 | 0 | 2
| Iné VRN | [5 empty] | 0 |  |  |  | znížená | [9 empty] | VRN | 0 | 0 | 0 | 0 | 0 | 2
| Kompletačná činnosť | [5 empty] | 0 |  |  |  | znížená | [9 empty] | KOMPLETACNA | 0 | 0 | 0 | 0 | 0 | 2
Celkové náklady za stavbu 1) + 2) | [6 empty] | 0
ROZPOČET
Stavba:
Komplexná rekonštrukcia a realizácia nadstavby budovy študenského domova4,Tr. SNP53,Banská Bystrica
Objekt:
SO 02 - B Budova správy účelových zariadení
Časť:
eps - EPS
Miesto: | [5 empty] | Dátum: | 10. 9. 2024
Objednávateľ: |  |  | Univerzita Mateja Bela v Banskej Bystrici |  |  | Projektant: | Insvet s.r.o.,Koeice
Zhotoviteľ: |  |  | Vyplň údaj |  |  | Spracovateľ:
PČ | Typ | Kód | Popis | MJ | Množstvo | J.cena [EUR] | Cena celkom [EUR] | Cenová sústava |  |  | DPH | J. Nh [h] | Nh celkom [h] | J. hmotnosť [t] | Hmotnosť celkom [t] | J. suť [t] | Suť Celkom [t]
Náklady z rozpočtu | [6 empty] | 0 | [5 empty] | 0 |  | 11.2801 |  | 0 |  | D | -1 | [7 empty] | 0
| D | Md | dodávka a montáž zariadení |  |  |  | 0 | [5 empty] | 0 |  | 11.2801 |  | 0 | 1 | D | 0 | ROZPOCET | [6 empty] | 0
1 | K | 210013 | Montáž | ks | 4 |  | 0 |  |  |  | znížená |  | 0 | 0 | 0 | 0 | 0 | 64 | K | 1 | ROZPOCET | 0 | 0 | 0 | 0 | 0 | 2 | 0 | 64 | 435296170
2 | M | 9600004.101GB58 | Prídavný zálohovaný zdroj napájania 24VDC-3A v skrinke, IP20 28Ah, EN54-4, napájanie prídržného elektromagnetu únikových dverí na strechu 2.NP | ks | 1 |  | 0 |  |  |  | znížená |  | 0 | 0.00014 | 0.00014 | 0 | 0 | 256 | M | 1 | ROZPOCET | 0 | 0 | 0 | 0 | 0 | 2 | 0 | 64 | -1291129542
3 | K | 210013 | Montáž | ks | 1 |  | 0 |  |  |  | znížená |  | 0 | 0 | 0 | 0 | 0 | 64 | K | 1 | ROZPOCET | 0 | 0 | 0 | 0 | 0 | 2 | 0 | 64 | 1977132392
4 | M | 01380066 | Bezúdržbový akumulátor 12V/17Ah | ks | 2 |  | 0 |  |  |  | znížená |  | 0 | 0 | 0 | 0 | 0 | 128 | M | 1 | ROZPOCET | 0 | 0 | 0 | 0 | 0 | 2 | 0 | 128 | 212599676
5 | K | 210013j | Montáž | ks | 2 |  | 0 |  |  |  | znížená |  | 0 | 0 | 0 | 0 | 0 | 64 | K | 1 | ROZPOCET | 0 | 0 | 0 | 0 | 0 | 2 | 0 | 64 | -1699491602
6 | M | 802371 | Samočinný opticko-dymový hlásič IQ8Quad | ks | 86 |  | 0 |  |  |  | znížená |  | 0 | 0.04 | 3.44 | 0 | 0 | 128 | M | 1 | ROZPOCET | 0 | 0 | 0 | 0 | 0 | 2 | 0 | 128 | -1153070657
7 | K | 210013258 | Montáž | ks | 86 |  | 0 |  |  |  | znížená |  | 0 | 0 | 0 | 0 | 0 | 64 | K | 1 | ROZPOCET | 0 | 0 | 0 | 0 | 0 | 2 | 0 | 64 | 62500787
8 | M | 8021711 | Termomaximální hlásič IQ8Quad | ks | 14 |  | 0 |  |  |  | znížená |  | 0 | 0.04 | 0.56 | 0 | 0 | 128 | M | 1 | ROZPOCET | 0 | 0 | 0 | 0 | 0 | 2 | 0 | 128 | -1259307703
9 | K | 21001398 | Montáž | ks | 14 |  | 0 |  |  |  | znížená |  | 0 | 0 | 0 | 0 | 0 | 64 | K | 1 | ROZPOCET | 0 | 0 | 0 | 0 | 0 | 2 | 0 | 64 | 949861278
10 | M | 805590 | Univerzálna pätica pre samočinné hlasiče požiaru rady IQ8Quad | ks | 100 |  | 0 |  |  |  | znížená |  | 0 | 0.04 | 4 | 0 | 0 | 128 | M | 1 | ROZPOCET | 0 | 0 | 0 | 0 | 0 | 2 | 0 | 128 | 699609773
11 | K | 210013bv | Montáž | ks | 100 |  | 0 |  |  |  | znížená |  | 0 | 0 | 0 | 0 | 0 | 64 | K | 1 | ROZPOCET | 0 | 0 | 0 | 0 | 0 | 2 | 0 | 64 | -1869453828
12 | M | 805576 | popisovacie pole pre pätice hlásičov, bal. 10 ks | bal | 13 |  | 0 |  |  |  | znížená |  | 0 | 0.04 | 0.52 | 0 | 0 | 128 | M | 1 | ROZPOCET | 0 | 0 | 0 | 0 | 0 | 2 | 0 | 128 | -1488527718
13 | K | 21001344 | Montáž | ks | 13 |  | 0 |  |  |  | znížená |  | 0 | 0 | 0 | 0 | 0 | 64 | K | 1 | ROZPOCET | 0 | 0 | 0 | 0 | 0 | 2 | 0 | 64 | 345425587
14 | M | 804905 | elektronika tlačidla IQ8 | ks | 30 |  | 0 |  |  |  | znížená |  | 0 | 0.04 | 1.2 | 0 | 0 | 128 | M | 1 | ROZPOCET | 0 | 0 | 0 | 0 | 0 | 2 | 0 | 128 | -69444932
15 | K | 2100134456 | Montáž | ks | 30 |  | 0 |  |  |  | znížená |  | 0 | 0 | 0 | 0 | 0 | 64 | K | 1 | ROZPOCET | 0 | 0 | 0 | 0 | 0 | 2 | 0 | 64 | -767514718
16 | M | 704900 | skrinka tlačidla IQ8 červená | ks | 30 |  | 0 |  |  |  | znížená |  | 0 | 0.04 | 1.2 | 0 | 0 | 128 | M | 1 | ROZPOCET | 0 | 0 | 0 | 0 | 0 | 2 | 0 | 128 | 255327918
17 | K | 21001344891 | Montáž | ks | 30 |  | 0 |  |  |  | znížená |  | 0 | 0 | 0 | 0 | 0 | 64 | K | 1 | ROZPOCET | 0 | 0 | 0 | 0 | 0 | 2 | 0 | 64 | -1504722259
18 | M | 808623 | I/O modul - Esser BUS Koppler, 4xIN/2xOUT, strážené výstupy | ks | 1 |  | 0 |  |  |  | znížená |  | 0 | 0 | 0 | 0 | 0 | 128 | M | 1 | ROZPOCET | 0 | 0 | 0 | 0 | 0 | 2 | 0 | 128 | -2073526141
19 | K | 2100158 | Montáž | ks | 1 |  | 0 |  |  |  | znížená |  | 0 | 0 | 0 | 0 | 0 | 64 | K | 1 | ROZPOCET | 0 | 0 | 0 | 0 | 0 | 2 | 0 | 64 | 952285073
20 | M | 808610.10 | Esserbus® koppler 12 relé | ks | 1 |  | 0 |  |  |  | znížená |  | 0 | 0 | 0 | 0 | 0 | 256 | M | 1 | ROZPOCET | 0 | 0 | 0 | 0 | 0 | 2 | 0 | 64 | 824709175
21 | K | 210017822 | Montáž | ks | 1 |  | 0 |  |  |  | znížená |  | 0 | 0 | 0 | 0 | 0 | 64 | K | 1 | ROZPOCET | 0 | 0 | 0 | 0 | 0 | 2 | 0 | 64 | -2075984566
22 | M | 788600 | Krabica pre vstupno-výstupné moduly + príslušenstvo | ks | 2 |  | 0 |  |  |  | znížená |  | 0 | 0 | 0 | 0 | 0 | 256 | M | 1 | ROZPOCET | 0 | 0 | 0 | 0 | 0 | 2 | 0 | 64 | 1611270647
23 | K | 210017822s | Montáž | ks | 2 |  | 0 |  |  |  | znížená |  | 0 | 0 | 0 | 0 | 0 | 64 | K | 1 | ROZPOCET | 0 | 0 | 0 | 0 | 0 | 2 | 0 | 64 | -1658345404
24 | M | 808624 | EOL-O zakončovací člen výstupu | ks | 4 |  | 0 |  |  |  | znížená |  | 0 | 0 | 0 | 0 | 0 | 256 | M | 1 | ROZPOCET | 0 | 0 | 0 | 0 | 0 | 2 | 0 | 64 | 513791507
25 | K | 210017822sjh | Montáž | ks | 4 |  | 0 |  |  |  | znížená |  | 0 | 0 | 0 | 0 | 0 | 64 | K | 1 | ROZPOCET | 0 | 0 | 0 | 0 | 0 | 2 | 0 | 64 | 1051701087
26 | M | 8086245 | EOL-I zakončovací člen vstupu | ks | 4 |  | 0 |  |  |  | znížená |  | 0 | 0 | 0 | 0 | 0 | 256 | M | 1 | ROZPOCET | 0 | 0 | 0 | 0 | 0 | 2 | 0 | 64 | -1124599061
27 | K | 210017822sjh58 | Montáž | ks | 4 |  | 0 |  |  |  | znížená |  | 0 | 0 | 0 | 0 | 0 | 64 | K | 1 | ROZPOCET | 0 | 0 | 0 | 0 | 0 | 2 | 0 | 64 | -1509710735
28 | M | cwss-rr-ss | maják, červeny, vysoká, svietivosť zariadenie, 24VDC, 98dB, IP65 | ks | 9 |  | 0 |  |  |  | znížená |  | 0 | 0.04 | 0.36 | 0 | 0 | 128 | M | 1 | ROZPOCET | 0 | 0 | 0 | 0 | 0 | 2 | 0 | 128 | -810418520
29 | K | 21001344rtlk | Montáž | ks | 9 |  | 0 |  |  |  | znížená |  | 0 | 0 | 0 | 0 | 0 | 64 | K | 1 | ROZPOCET | 0 | 0 | 0 | 0 | 0 | 2 | 0 | 64 | 1609627797
30 | M | 805584.50 | Zkušební plyn pro 805582 | ks | 1 |  | 0 |  |  |  | znížená |  | 0 | 0 | 0 | 0 | 0 | 256 | M | 1 | ROZPOCET | 0 | 0 | 0 | 0 | 0 | 2 | 0 | 64 | 1561533649
| D | položka | Montážny materiál a práce |  |  |  | 0 | [5 empty] | 0 |  | 0 |  | 0 | 1 | D | 0 | ROZPOCET | [6 empty] | 0
31 | M | JE-H(St)H-R 1x2x0,8, | kábel pre EPS, hlásna linka | m | 1450 |  | 0 |  |  |  | znížená |  | 0 | 0 | 0 | 0 | 0 | 8 | M | 1 | ROZPOCET | 0 | 0 | 0 | 0 | 0 | 2 | 0 | 4 | 1065683097
32 | K | 21001344ppoo | Montáž | m | 1450 |  | 0 |  |  |  | znížená |  | 0 | 0 | 0 | 0 | 0 | 64 | K | 1 | ROZPOCET | 0 | 0 | 0 | 0 | 0 | 2 | 0 | 64 | 386765646
33 | M | JE-H(St)H-V 1x2x0,8, | kábel JE-H(ST)H 1x2x0,8 FE180/E60 s funkčnou odolnosťou 180 min., B2ca,d1,s1,a1: kopplerova linka | m | 150 |  | 0 |  |  |  | znížená |  | 0 | 0 | 0 | 0 | 0 | 8 | M | 1 | ROZPOCET | 0 | 0 | 0 | 0 | 0 | 2 | 0 | 4 | 60144011
34 | K | 2100134466 | Montáž | m | 150 |  | 0 |  |  |  | znížená |  | 0 | 0 | 0 | 0 | 0 | 64 | K | 1 | ROZPOCET | 0 | 0 | 0 | 0 | 0 | 2 | 0 | 64 | -92648218
35 | M | Kábel NHXH-O 2x1,5 m | kábel ovládací NHXH-O 2x1,5 FE180/E60 s funkčnou odolnosťou, B2ca, s1, d0, a1: sirény, majáky, pomocné napájanie kopplerov | m | 450 |  | 0 |  |  |  | znížená |  | 0 | 0 | 0 | 0 | 0 | 8 | M | 1 | ROZPOCET | 0 | 0 | 0 | 0 | 0 | 2 | 0 | 4 | -2076647941
36 | K | 210017822m | Montáž | m | 450 |  | 0 |  |  |  | znížená |  | 0 | 0 | 0 | 0 | 0 | 64 | K | 1 | ROZPOCET | 0 | 0 | 0 | 0 | 0 | 2 | 0 | 64 | -1317715106
37 | M | HFXP 20 | Trubka ohybná FXP 20 uložená pod omietkou | m | 250 |  | 0 |  |  |  | znížená |  | 0 | 0 | 0 | 0 | 0 | 8 | M | 1 | ROZPOCET | 0 | 0 | 0 | 0 | 0 | 2 | 0 | 4 | 1587075004
38 | K | 21001344as | Montáž | m | 250 |  | 0 |  |  |  | znížená |  | 0 | 0 | 0 | 0 | 0 | 64 | K | 1 | ROZPOCET | 0 | 0 | 0 | 0 | 0 | 2 | 0 | 64 | 1213479429
39 | M | Pol36 | Vysekanie káblovej drážky 30x30 | m | 250 |  | 0 |  |  |  | znížená |  | 0 | 0 | 0 | 0 | 0 | 8 | M | 1 | ROZPOCET | 0 | 0 | 0 | 0 | 0 | 2 | 0 | 4 | -133270355
40 | M | 6708_PO | príchytka kábla požiarne odolná | ks | 625 |  | 0 |  |  |  | znížená |  | 0 | 0 | 0 | 0 | 0 | 8 | M | 1 | ROZPOCET | 0 | 0 | 0 | 0 | 0 | 2 | 0 | 4 | -456841704
41 | M | 6710_PO | príchytka kábla požiarne odolná | ks | 3500 |  | 0 |  |  |  | znížená |  | 0 | 0 | 0 | 0 | 0 | 8 | M | 1 | ROZPOCET | 0 | 0 | 0 | 0 | 0 | 2 | 0 | 4 | 1015835535
42 | M | SB 6.3X35 | skrutka do betónu požiarne odolná | ks | 4125 |  | 0 |  |  |  | znížená |  | 0 | 0 | 0 | 0 | 0 | 8 | M | 1 | ROZPOCET | 0 | 0 | 0 | 0 | 0 | 2 | 0 | 4 | -547246125
43 | K | 21001344kk | Montáž | ks | 4125 |  | 0 |  |  |  | znížená |  | 0 | 0 | 0 | 0 | 0 | 64 | K | 1 | ROZPOCET | 0 | 0 | 0 | 0 | 0 | 2 | 0 | 64 | -518720709
44 | K | OPT | označenie požiarnej trasy | ks | 600 |  | 0 |  |  |  | znížená |  | 0 | 0 | 0 | 0 | 0 | 4 | K | 1 | ROZPOCET | 0 | 0 | 0 | 0 | 0 | 2 | 0 | 4 | -911303626
45 | K | 220 26-1661 | značenie trasy vedenia | m | 1450 |  | 0 |  |  |  | znížená |  | 0 | 0 | 0 | 0 | 0 | 4 | K | 1 | ROZPOCET | 0 | 0 | 0 | 0 | 0 | 2 | 0 | 4 | 801598072
46 | K | 460 68-0022 | Prieraz v betóne alebo v stene | ks | 350 |  | 0 |  |  |  | znížená |  | 0 | 0 | 0 | 0 | 0 | 4 | K | 1 | ROZPOCET | 0 | 0 | 0 | 0 | 0 | 2 | 0 | 4 | -1503154661
47 | M | KL6210020912 | protipožiarna upchávka protipožiarnou penou HILTI CFS-F FX 1ks=325ml | ks | 350 |  | 0 |  |  |  | znížená |  | 0 | 0 | 0 | 0 | 0 | 8 | M | 1 | ROZPOCET | 0 | 0 | 0 | 0 | 0 | 2 | 0 | 4 | -190565491
48 | K | 210017822m | Montáž | m | 350 |  | 0 |  |  |  | znížená |  | 0 | 0 | 0 | 0 | 0 | 64 | K | 1 | ROZPOCET | 0 | 0 | 0 | 0 | 0 | 2 | 0 | 64 | -1296410159
49 | K | 220 20-0251 | Označenie káblov - štítky | ks | 139 |  | 0 |  |  |  | znížená |  | 0 | 0 | 0 | 0 | 0 | 4 | K | 1 | ROZPOCET | 0 | 0 | 0 | 0 | 0 | 2 | 0 | 4 | 646151000
50 | K | 21001344ns | Montáž | ks | 139 |  | 0 |  |  |  | znížená |  | 0 | 0 | 0 | 0 | 0 | 64 | K | 1 | ROZPOCET | 0 | 0 | 0 | 0 | 0 | 2 | 0 | 64 | 1513912367
51 | K | 220 33-0191 | meranie 1 úseku sľučky | ks | 139 |  | 0 |  |  |  | znížená |  | 0 | 0 | 0 | 0 | 0 | 4 | K | 1 | ROZPOCET | 0 | 0 | 0 | 0 | 0 | 2 | 0 | 4 | -879206261
52 | K | Pol2 | úprava konca vodiča do 2,5mm | ks | 139 |  | 0 |  |  |  | znížená |  | 0 | 0 | 0 | 0 | 0 | 4 | K | 1 | ROZPOCET | 0 | 0 | 0 | 0 | 0 | 2 | 0 | 4 | 1000113019
53 | K | Pol3 | forma káblová do 5x2 | ks | 139 |  | 0 |  |  |  | znížená |  | 0 | 0 | 0 | 0 | 0 | 4 | K | 1 | ROZPOCET | 0 | 0 | 0 | 0 | 0 | 2 | 0 | 4 | 1994728756
54 | K | Pol4 | uvedenie prvku EPS prevádzky /hlásič,maják atď./ | ks | 139 |  | 0 |  |  |  | znížená |  | 0 | 0 | 0 | 0 | 0 | 4 | K | 1 | ROZPOCET | 0 | 0 | 0 | 0 | 0 | 2 | 0 | 4 | 53780627
55 | K | Pol6 | nešpecifikované pomocné a drobné práce | ks | 1 |  | 0 |  |  |  | znížená |  | 0 | 0 | 0 | 0 | 0 | 4 | K | 1 | ROZPOCET | 0 | 0 | 0 | 0 | 0 | 2 | 0 | 4 | 366688465
56 | K | Pol65 | pomocný montážny materiál 5% z ceny inštal. materiálu | ks | 5 |  | 0 |  |  |  | znížená |  | 0 | 0 | 0 | 0 | 0 | 4 | K | 1 | ROZPOCET | 0 | 0 | 0 | 0 | 0 | 2 | 0 | 4 | 705306612
| D | HZS | Ostatné |  |  |  | 0 | [5 empty] | 0 |  | 0 |  | 0 | 4 | D | 0 | ROZPOCET | [6 empty] | 0
57 | K | HZS000111.S0 | Naprogramovanie, oživenie systému a uvedenie do trvalej prevádzky | kpl | 1 |  | 0 |  |  |  | znížená |  | 0 | 0 | 0 | 0 | 0 | 512 | K | 1 | ROZPOCET | 0 | 0 | 0 | 0 | 0 | 2 | 0 | 512 | -1601020759
58 | K | HZS000111.S01 | Prvá odborná prehliadka a skúška systému HSP | kpl | 1 |  | 0 |  |  |  | znížená |  | 0 | 0 | 0 | 0 | 0 | 512 | K | 1 | ROZPOCET | 0 | 0 | 0 | 0 | 0 | 2 | 0 | 512 | 231050076
59 | K | HZS000111.S013 | Zaškolenie obsluhy | kpl | 1 |  | 0 |  |  |  | znížená |  | 0 | 0 | 0 | 0 | 0 | 512 | K | 1 | ROZPOCET | 0 | 0 | 0 | 0 | 0 | 2 | 0 | 512 | 1862589946
60 | K | HZS000111.S0134 | Projektová dokumentácia skutočného vyhotovenia: 1 paré + CD | kpl | 1 |  | 0 |  |  |  | znížená |  | 0 | 0 | 0 | 0 | 0 | 512 | K | 1 | ROZPOCET | 0 | 0 | 0 | 0 | 0 | 2 | 0 | 512 | -831008101
61 | K | HZS000111.S01342 | Pridružené výkony 3,6% z dodávky zariadení a inštalač.materiálu | kpl | 1 |  | 0 |  |  |  | znížená |  | 0 | 0 | 0 | 0 | 0 | 512 | K | 1 | ROZPOCET | 0 | 0 | 0 | 0 | 0 | 2 | 0 | 512 | 602437589
62 | K | HZS000111.S013423 | Globál zriadenia staveniska 6% z montáže zariadení a inštalač.materiálu | kpl | 1 |  | 0 |  |  |  | znížená |  | 0 | 0 | 0 | 0 | 0 | 512 | K | 1 | ROZPOCET | 0 | 0 | 0 | 0 | 0 | 2 | 0 | 512 | -345417195
63 | K | HZS000111.S0134235 | Dopravné náklady z dodávky zariadení a inštalač.materiálu | kpl | 1 |  | 0 |  |  |  | znížená |  | 0 | 0 | 0 | 0 | 0 | 512 | K | 1 | ROZPOCET | 0 | 0 | 0 | 0 | 0 | 2 | 0 | 512 | -844342743

## hsp - HSP
[9 empty] | >> skryté stĺpce << | [9 empty] | {e8fd44b0-1fc6-40a7-b937-9546511897b8}
0
| KRYCÍ LIST ROZPOČTU | [8 empty] | v --- nižšie sa nachádzajú doplnkové a pomocné údaje k zostavám --- v | [8 empty] | False
Stavba:
Komplexná rekonštrukcia a realizácia nadstavby budovy študenského domova4,Tr. SNP53,Banská Bystrica
Objekt:
SO 02 - B Budova správy účelových zariadení
Časť:
hsp - HSP
| JKSO: |  |  |  |  | KS:
| Miesto: |  |  |  |  | Dátum: | 10. 9. 2024
| Objednávateľ: |  |  |  |  | IČO:
|  | Univerzita Mateja Bela v Banskej Bystrici |  |  |  | IČ DPH:
| Zhotoviteľ: |  |  |  |  | IČO: | Vyplň údaj
|  | Vyplň údaj |  |  |  | IČ DPH: | Vyplň údaj
| Projektant: |  |  |  |  | IČO:
|  | Insvet s.r.o.,Koeice |  |  |  | IČ DPH:
| Spracovateľ: |  |  |  |  | IČO:
IČ DPH:
Poznámka:
| Náklady z rozpočtu | [5 empty] | 0
| Ostatné náklady | [5 empty] | 0
| Cena bez DPH | [5 empty] | 0
|  |  | Základ dane |  |  | Sadzba dane | Výška dane
| DPH | základná | 0 |  |  | 20% | 0
|  | znížená | 0 |  |  | 20% | 0
|  | zákl. prenesená | 0 |  |  | 20% | 0
|  | zníž. prenesená | 0 |  |  | 20% | 0
|  | nulová | 0 |  |  | 0% | 0
| Cena s DPH |  |  | v | EUR |  | 0
| Projektant |  |  | Spracovateľ
| Dátum a podpis: |  | Pečiatka | Dátum a podpis: |  |  | Pečiatka
| Objednávateľ |  |  | Zhotoviteľ
| Dátum a podpis: |  | Pečiatka | Dátum a podpis: |  |  | Pečiatka
REKAPITULÁCIA ROZPOČTU
Stavba:
Komplexná rekonštrukcia a realizácia nadstavby budovy študenského domova4,Tr. SNP53,Banská Bystrica
Objekt:
SO 02 - B Budova správy účelových zariadení
Časť:
hsp - HSP
Miesto: | [5 empty] | Dátum: | 10. 9. 2024
Objednávateľ: |  |  | Univerzita Mateja Bela v Banskej Bystrici |  |  | Projektant: | Insvet s.r.o.,Koeice
Zhotoviteľ: |  |  | Vyplň údaj |  |  | Spracovateľ:
Kód dielu - Popis | [6 empty] | Cena celkom [EUR]
1) Náklady z rozpočtu | [6 empty] | 0 | [12 empty] | -1
| položka - montážny materiál a práce | [5 empty] | 0
| typ - dodávka a montáž zariadení | [5 empty] | 0
| HZS - Ostatné | [5 empty] | 0
2) Ostatné náklady | [6 empty] | 0 |  |  |  | DPH
| GZS | [5 empty] | 0 |  |  |  | znížená | [9 empty] | VRN | 0 | 0 | 0 | 0 | 0 | 2
| Projektové práce | [5 empty] | 0 |  |  |  | znížená | [9 empty] | VRN | 0 | 0 | 0 | 0 | 0 | 2
| Sťažené podmienky | [5 empty] | 0 |  |  |  | znížená | [9 empty] | VRN | 0 | 0 | 0 | 0 | 0 | 2
| Vplyv prostredia | [5 empty] | 0 |  |  |  | znížená | [9 empty] | VRN | 0 | 0 | 0 | 0 | 0 | 2
| Iné VRN | [5 empty] | 0 |  |  |  | znížená | [9 empty] | VRN | 0 | 0 | 0 | 0 | 0 | 2
| Kompletačná činnosť | [5 empty] | 0 |  |  |  | znížená | [9 empty] | KOMPLETACNA | 0 | 0 | 0 | 0 | 0 | 2
Celkové náklady za stavbu 1) + 2) | [6 empty] | 0
ROZPOČET
Stavba:
Komplexná rekonštrukcia a realizácia nadstavby budovy študenského domova4,Tr. SNP53,Banská Bystrica
Objekt:
SO 02 - B Budova správy účelových zariadení
Časť:
hsp - HSP
Miesto: | [5 empty] | Dátum: | 10. 9. 2024
Objednávateľ: |  |  | Univerzita Mateja Bela v Banskej Bystrici |  |  | Projektant: | Insvet s.r.o.,Koeice
Zhotoviteľ: |  |  | Vyplň údaj |  |  | Spracovateľ:
PČ | Typ | Kód | Popis | MJ | Množstvo | J.cena [EUR] | Cena celkom [EUR] | Cenová sústava |  |  | DPH | J. Nh [h] | Nh celkom [h] | J. hmotnosť [t] | Hmotnosť celkom [t] | J. suť [t] | Suť Celkom [t]
Náklady z rozpočtu | [6 empty] | 0 | [5 empty] | 0 |  | 0 |  | 0 |  | D | -1 | [7 empty] | 0
| D | položka | montážny materiál a práce |  |  |  | 0 | [5 empty] | 0 |  | 0 |  | 0 | 1 | D | 0 | ROZPOCET | [6 empty] | 0
1 | M | PMO2(5/6) | odbočná škatuľa certifikovaná E90 | ks | 83 |  | 0 |  |  |  | znížená |  | 0 | 0 | 0 | 0 | 0 | 256 | M | 1 | ROZPOCET | 0 | 0 | 0 | 0 | 0 | 2 | 0 | 64 | 969819604
2 | K | 210010303.S10 | Montáž | ks | 83 |  | 0 |  |  |  | znížená |  | 0 | 0 | 0 | 0 | 0 | 64 | K | 1 | ROZPOCET | 0 | 0 | 0 | 0 | 0 | 2 | 0 | 64 | -1720874262
3 | M | Kábel NHXH-O 2x1,5 m | kábel linky NHXH-O 2x1,5 FE180/E60 s funkčnou odolnosťou, B2ca, s1, d0, a1 | m | 550 |  | 0 |  |  |  | znížená |  | 0 | 0 | 0 | 0 | 0 | 256 | M | 1 | ROZPOCET | 0 | 0 | 0 | 0 | 0 | 2 | 0 | 64 | 1287404169
4 | K | 210010303.S109 | Montáž | m | 550 |  | 0 |  |  |  | znížená |  | 0 | 0 | 0 | 0 | 0 | 64 | K | 1 | ROZPOCET | 0 | 0 | 0 | 0 | 0 | 2 | 0 | 64 | 839385190
5 | M | Pol28 | Vysekanie káblovej drážky 30x30 | m | 300 |  | 0 |  |  |  | znížená |  | 0 | 0 | 0 | 0 | 0 | 256 | M | 1 | ROZPOCET | 0 | 0 | 0 | 0 | 0 | 2 | 0 | 64 | -1262951623
6 | M | 6710_PO | príchytka kábla požiarne odolná | ks | 750 |  | 0 |  |  |  | znížená |  | 0 | 0 | 0 | 0 | 0 | 256 | M | 1 | ROZPOCET | 0 | 0 | 0 | 0 | 0 | 2 | 0 | 64 | -247747465
7 | M | SB 6.3X35 | skrutka do betónu požiarne odolná | ks | 750 |  | 0 |  |  |  | znížená |  | 0 | 0 | 0 | 0 | 0 | 256 | M | 1 | ROZPOCET | 0 | 0 | 0 | 0 | 0 | 2 | 0 | 64 | 461558668
8 | K | 210010303.S14 | Montáž | ks | 750 |  | 0 |  |  |  | znížená |  | 0 | 0 | 0 | 0 | 0 | 64 | K | 1 | ROZPOCET | 0 | 0 | 0 | 0 | 0 | 2 | 0 | 64 | 439912213
9 | M | 220opt | označenie požiarnej trasy | ks | 550 |  | 0 |  |  |  | znížená |  | 0 | 0 | 0 | 0 | 0 | 256 | M | 1 | ROZPOCET | 0 | 0 | 0 | 0 | 0 | 2 | 0 | 64 | -244318939
10 | M | 460 68-0022 | Prieraz v betóne alebo v stene | ks | 350 |  | 0 |  |  |  | znížená |  | 0 | 0 | 0 | 0 | 0 | 256 | M | 1 | ROZPOCET | 0 | 0 | 0 | 0 | 0 | 2 | 0 | 64 | -1295038257
11 | M | 210 02-0912p | protipožiarna upchávka protipožiarnou penou HILTI CFS-F FX 1ks=325ml | ks | 350 |  | 0 |  |  |  | znížená |  | 0 | 0 | 0 | 0 | 0 | 256 | M | 1 | ROZPOCET | 0 | 0 | 0 | 0 | 0 | 2 | 0 | 64 | 1575221588
12 | K | 210010303.S1488 | Montáž | ks | 350 |  | 0 |  |  |  | znížená |  | 0 | 0 | 0 | 0 | 0 | 64 | K | 1 | ROZPOCET | 0 | 0 | 0 | 0 | 0 | 2 | 0 | 64 | 1457963549
13 | M | 22033-0191 | meranie 1 úseku sľučky | ks | 83 |  | 0 |  |  |  | znížená |  | 0 | 0 | 0 | 0 | 0 | 256 | M | 1 | ROZPOCET | 0 | 0 | 0 | 0 | 0 | 2 | 0 | 64 | -516751213
14 | M | 220 20-0251 | Označenie káblov - štítky | ks | 83 |  | 0 |  |  |  | znížená |  | 0 | 0 | 0 | 0 | 0 | 256 | M | 1 | ROZPOCET | 0 | 0 | 0 | 0 | 0 | 2 | 0 | 64 | -304533955
15 | M | Pol29 | úprava konca vodiča do 2,5mm | ks | 83 |  | 0 |  |  |  | znížená |  | 0 | 0 | 0 | 0 | 0 | 256 | M | 1 | ROZPOCET | 0 | 0 | 0 | 0 | 0 | 2 | 0 | 64 | -2092554274
16 | M | Pol30 | forma káblová do 5x2 | ks | 83 |  | 0 |  |  |  | znížená |  | 0 | 0 | 0 | 0 | 0 | 256 | M | 1 | ROZPOCET | 0 | 0 | 0 | 0 | 0 | 2 | 0 | 64 | 1872242040
17 | M | Pol31 | uvedenie reproduktora do prevádzky | ks | 83 |  | 0 |  |  |  | znížená |  | 0 | 0 | 0 | 0 | 0 | 256 | M | 1 | ROZPOCET | 0 | 0 | 0 | 0 | 0 | 2 | 0 | 64 | -1925846569
18 | M | Pol32 | Vysokozdvižná plošina | hod | 16 |  | 0 |  |  |  | znížená |  | 0 | 0 | 0 | 0 | 0 | 256 | M | 1 | ROZPOCET | 0 | 0 | 0 | 0 | 0 | 2 | 0 | 64 | -265986366
19 | M | Pol33 | nešpecifikované pomocné a drobné práce | ks | 0.5 |  | 0 |  |  |  | znížená |  | 0 | 0 | 0 | 0 | 0 | 256 | M | 1 | ROZPOCET | 0 | 0 | 0 | 0 | 0 | 2 | 0 | 64 | 1819561840
20 | M | Pol34 | pomocný montážny materiál 5% z ceny inštal. materiálu | % |  |  | 0 |  |  |  | znížená |  | 0 | 0 | 0 | 0 | 0 | 256 | M | 1 | ROZPOCET | 0 | 0 | 0 | 0 | 0 | 2 | 0 | 64 | -2105952310
| D | typ | dodávka a montáž zariadení |  |  |  | 0 | [5 empty] | 0 |  | 0 |  | 0 | 1 | D | 0 | ROZPOCET | [6 empty] | 0
21 | M | 583362.22 | Dig. vystupni modul DOM4-24, EN 54-16 | ks | 1 |  | 0 |  |  |  | znížená |  | 0 | 0 | 0 | 0 | 0 | 256 | M | 1 | ROZPOCET | 0 | 0 | 0 | 0 | 0 | 2 | 0 | 64 | -1853318448
22 | K | 210010303.S1533e | Montáž | ks | 1 |  | 0 |  |  |  | znížená |  | 0 | 0 | 0 | 0 | 0 | 64 | K | 1 | ROZPOCET | 0 | 0 | 0 | 0 | 0 | 2 | 0 | 64 | 980687283
23 | M | 580249.11 | Vykon. zesil. 4XD500W, 100V, EN54 | ks | 1 |  | 0 |  |  |  | znížená |  | 0 | 0 | 0 | 0 | 0 | 256 | M | 1 | ROZPOCET | 0 | 0 | 0 | 0 | 0 | 2 | 0 | 64 | -2061676033
24 | K | 210010303.S1533e | Montáž | ks | 1 |  | 0 |  |  |  | znížená |  | 0 | 0 | 0 | 0 | 0 | 64 | K | 1 | ROZPOCET | 0 | 0 | 0 | 0 | 0 | 2 | 0 | 64 | 653680728
25 | M | 583394.11F3 | Základna pro optické převodníky | ks | 1 |  | 0 |  |  |  | znížená |  | 0 | 0 | 0 | 0 | 0 | 256 | M | 1 | ROZPOCET | 0 | 0 | 0 | 0 | 0 | 2 | 0 | 64 | 1397924853
26 | K | 210010303.S1533h | Montáž | ks | 1 |  | 0 |  |  |  | znížená |  | 0 | 0 | 0 | 0 | 0 | 64 | K | 1 | ROZPOCET | 0 | 0 | 0 | 0 | 0 | 2 | 0 | 64 | -1569606227
27 | M | 960000.10.GB | Sitovy zdroj pro opt. prev. Síťový zdroj 24VDC/2A, 17 Ah EN 54-4/A2 | ks | 1 |  | 0 |  |  |  | znížená |  | 0 | 0 | 0 | 0 | 0 | 256 | M | 1 | ROZPOCET | 0 | 0 | 0 | 0 | 0 | 2 | 0 | 64 | -2021082703
28 | K | 210010303.S1533k | Montáž | ks | 1 |  | 0 |  |  |  | znížená |  | 0 | 0 | 0 | 0 | 0 | 64 | K | 1 | ROZPOCET | 0 | 0 | 0 | 0 | 0 | 2 | 0 | 64 | 798809039
29 | M | 583393.11 | Modul optického převodníku SM | ks | 2 |  | 0 |  |  |  | znížená |  | 0 | 0 | 0 | 0 | 0 | 256 | M | 1 | ROZPOCET | 0 | 0 | 0 | 0 | 0 | 2 | 0 | 64 | 1164298310
30 | K | 210010303.S1533fg | Montáž | ks | 2 |  | 0 |  |  |  | znížená |  | 0 | 0 | 0 | 0 | 0 | 64 | K | 1 | ROZPOCET | 0 | 0 | 0 | 0 | 0 | 2 | 0 | 64 | -817804044
31 | M | 18007 | Akumulátor 12 V DC / 17 Ah | ks | 2 |  | 0 |  |  |  | znížená |  | 0 | 0 | 0 | 0 | 0 | 256 | M | 1 | ROZPOCET | 0 | 0 | 0 | 0 | 0 | 2 | 0 | 64 | 111362507
32 | K | 210010303.S15338 | Montáž | ks | 2 |  | 0 |  |  |  | znížená |  | 0 | 0 | 0 | 0 | 0 | 64 | K | 1 | ROZPOCET | 0 | 0 | 0 | 0 | 0 | 2 | 0 | 64 | -955669029
33 | M | 583341.21 | Contact Interface Module CIM | ks | 1 |  | 0 |  |  |  | znížená |  | 0 | 0 | 0 | 0 | 0 | 256 | M | 1 | ROZPOCET | 0 | 0 | 0 | 0 | 0 | 2 | 0 | 64 | -1394882666
34 | K | 210010303.S1533e | Montáž | ks | 1 |  | 0 |  |  |  | znížená |  | 0 | 0 | 0 | 0 | 0 | 64 | K | 1 | ROZPOCET | 0 | 0 | 0 | 0 | 0 | 2 | 0 | 64 | 1110049274
35 | M | 583422.21 | Zalozni kabel RC22 | ks | 1 |  | 0 |  |  |  | znížená |  | 0 | 0 | 0 | 0 | 0 | 256 | M | 1 | ROZPOCET | 0 | 0 | 0 | 0 | 0 | 2 | 0 | 64 | 1319426872
36 | K | 210010303.S1533o | Montáž | ks | 1 |  | 0 |  |  |  | znížená |  | 0 | 0 | 0 | 0 | 0 | 64 | K | 1 | ROZPOCET | 0 | 0 | 0 | 0 | 0 | 2 | 0 | 64 | -52752463
37 | M | 583477.21 | Vystup kabel zes.-DOM, 4kanal | ks | 1 |  | 0 |  |  |  | znížená |  | 0 | 0 | 0 | 0 | 0 | 256 | M | 1 | ROZPOCET | 0 | 0 | 0 | 0 | 0 | 2 | 0 | 64 | -922092099
38 | K | 210010303.S153377 | Montáž | ks | 1 |  | 0 |  |  |  | znížená |  | 0 | 0 | 0 | 0 | 0 | 64 | K | 1 | ROZPOCET | 0 | 0 | 0 | 0 | 0 | 2 | 0 | 64 | 811705591
39 | M | 583491A | Input cable DOM-amplifier, | ks | 2 |  | 0 |  |  |  | znížená |  | 0 | 0 | 0 | 0 | 0 | 256 | M | 1 | ROZPOCET | 0 | 0 | 0 | 0 | 0 | 2 | 0 | 64 | 1152904190
40 | K | 210010303.S1533j | Montáž | ks | 2 |  | 0 |  |  |  | znížená |  | 0 | 0 | 0 | 0 | 0 | 64 | K | 1 | ROZPOCET | 0 | 0 | 0 | 0 | 0 | 2 | 0 | 64 | 1805333921
41 | M | 583452.21 | Vystupni kabel 100V 6 zon | ks | 3 |  | 0 |  |  |  | znížená |  | 0 | 0 | 0 | 0 | 0 | 256 | M | 1 | ROZPOCET | 0 | 0 | 0 | 0 | 0 | 2 | 0 | 64 | -109108238
42 | K | 210010303.S1533e | Montáž | ks | 3 |  | 0 |  |  |  | znížená |  | 0 | 0 | 0 | 0 | 0 | 64 | K | 1 | ROZPOCET | 0 | 0 | 0 | 0 | 0 | 2 | 0 | 64 | 889242336
43 | M | 581722 | Nouzovy napajeci zdroj PSU 24V-2 | ks | 1 |  | 0 |  |  |  | znížená |  | 0 | 0 | 0 | 0 | 0 | 256 | M | 1 | ROZPOCET | 0 | 0 | 0 | 0 | 0 | 2 | 0 | 64 | 478913872
44 | K | 2100303.S1533 | Montáž | ks | 1 |  | 0 |  |  |  | znížená |  | 0 | 0 | 0 | 0 | 0 | 64 | K | 1 | ROZPOCET | 0 | 0 | 0 | 0 | 0 | 2 | 0 | 64 | -97087718
45 | M | 581731 | Akumulator 12V / 105 Ah pro PSU | ks | 2 |  | 0 |  |  |  | znížená |  | 0 | 0 | 0 | 0 | 0 | 256 | M | 1 | ROZPOCET | 0 | 0 | 0 | 0 | 0 | 2 | 0 | 64 | 460097755
46 | K | 2100103013.S1533 | Montáž | ks | 2 |  | 0 |  |  |  | znížená |  | 0 | 0 | 0 | 0 | 0 | 64 | K | 1 | ROZPOCET | 0 | 0 | 0 | 0 | 0 | 2 | 0 | 64 | 2105701704
47 | M | Pol24 | Recyklačný poplatok za 1 kg hmotnosti akumulátora. Na cenu sa nevzťahujú žiadne zľavy | kg | 1 |  | 0 |  |  |  | znížená |  | 0 | 0 | 0 | 0 | 0 | 256 | M | 1 | ROZPOCET | 0 | 0 | 0 | 0 | 0 | 2 | 0 | 64 | -139727473
48 | M | 582420 | Nast. repro. WU 06-165/T EN54 | ks | 36 |  | 0 |  |  |  | znížená |  | 0 | 0 | 0 | 0 | 0 | 256 | M | 1 | ROZPOCET | 0 | 0 | 0 | 0 | 0 | 2 | 0 | 64 | -701039857
49 | K | 210010303.S1 | Montáž | ks | 36 |  | 0 |  |  |  | znížená |  | 0 | 0 | 0 | 0 | 0 | 64 | K | 1 | ROZPOCET | 0 | 0 | 0 | 0 | 0 | 2 | 0 | 64 | -2101914730
50 | M | 582401 | Stropni repro. DL 06-165/T-EN54 | ks | 39 |  | 0 |  |  |  | znížená |  | 0 | 0 | 0 | 0 | 0 | 256 | M | 1 | ROZPOCET | 0 | 0 | 0 | 0 | 0 | 2 | 0 | 64 | -1569852684
51 | K | 210010303.S12 | Montáž | ks | 39 |  | 0 |  |  |  | znížená |  | 0 | 0 | 0 | 0 | 0 | 64 | K | 1 | ROZPOCET | 0 | 0 | 0 | 0 | 0 | 2 | 0 | 64 | -19865258
52 | M | Poldaw130/10PP | Zvukový projektor 10W IP54 | ks | 1 |  | 0 |  |  |  | znížená |  | 0 | 0 | 0 | 0 | 0 | 256 | M | 1 | ROZPOCET | 0 | 0 | 0 | 0 | 0 | 2 | 0 | 64 | 92434453
53 | K | 21303.S1533 | Montáž | ks | 1 |  | 0 |  |  |  | znížená |  | 0 | 0 | 0 | 0 | 0 | 64 | K | 1 | ROZPOCET | 0 | 0 | 0 | 0 | 0 | 2 | 0 | 64 | -1683314163
54 | M | Poldel1k/10PP/1 | Závesný reproduktor,EN54-24, | ks | 7 |  | 0 |  |  |  | znížená |  | 0 | 0 | 0 | 0 | 0 | 256 | M | 1 | ROZPOCET | 0 | 0 | 0 | 0 | 0 | 2 | 0 | 64 | 893548288
55 | K | 21001030p3.S1533 | Montáž | ks | 7 |  | 0 |  |  |  | znížená |  | 0 | 0 | 0 | 0 | 0 | 64 | K | 1 | ROZPOCET | 0 | 0 | 0 | 0 | 0 | 2 | 0 | 64 | -2055516068
56 | M | Pol25 | 19" racková skriňa 45U, 800x1000mm s výbavou | ks | 1 |  | 0 |  |  |  | znížená |  | 0 | 0 | 0 | 0 | 0 | 256 | M | 1 | ROZPOCET | 0 | 0 | 0 | 0 | 0 | 2 | 0 | 64 | 1715604968
57 | K | 2100303.S1533p | Montáž | ks | 1 |  | 0 |  |  |  | znížená |  | 0 | 0 | 0 | 0 | 0 | 64 | K | 1 | ROZPOCET | 0 | 0 | 0 | 0 | 0 | 2 | 0 | 64 | -617815578
58 | M | Pol26 | Ventilačná jednotka, 4x ventilátor, pre umiestnenie do stropu, s termostatom RAL 7035 sivá | ks | 1 |  | 0 |  |  |  | znížená |  | 0 | 0 | 0 | 0 | 0 | 256 | M | 1 | ROZPOCET | 0 | 0 | 0 | 0 | 0 | 2 | 0 | 64 | 596934803
59 | K | 2100103.S1533 | Montáž | ks | 1 |  | 0 |  |  |  | znížená |  | 0 | 0 | 0 | 0 | 0 | 64 | K | 1 | ROZPOCET | 0 | 0 | 0 | 0 | 0 | 2 | 0 | 64 | -1910002015
60 | M | Pol27 | 19” rozvodný panel 10x230V, 1U, 2.5m | ks | 2 |  | 0 |  |  |  | znížená |  | 0 | 0 | 0 | 0 | 0 | 256 | M | 1 | ROZPOCET | 0 | 0 | 0 | 0 | 0 | 2 | 0 | 64 | -922005659
61 | K | 2100105303.S1533 | Montáž | ks | 2 |  | 0 |  |  |  | znížená |  | 0 | 0 | 0 | 0 | 0 | 64 | K | 1 | ROZPOCET | 0 | 0 | 0 | 0 | 0 | 2 | 0 | 64 | 1288639682
| D | HZS | Ostatné |  |  |  | 0 | [5 empty] | 0 |  | 0 |  | 0 | 4 | D | 0 | ROZPOCET | [6 empty] | 0
62 | K | HZS000111.S0 | Naprogramovanie, oživenie systému a uvedenie do trvalej prevádzky | kpl | 1 |  | 0 |  |  |  | znížená |  | 0 | 0 | 0 | 0 | 0 | 512 | K | 1 | ROZPOCET | 0 | 0 | 0 | 0 | 0 | 2 | 0 | 512 | -1830544684
63 | K | HZS000111.S01 | Prvá odborná prehliadka a skúška systému HSP | kpl | 1 |  | 0 |  |  |  | znížená |  | 0 | 0 | 0 | 0 | 0 | 512 | K | 1 | ROZPOCET | 0 | 0 | 0 | 0 | 0 | 2 | 0 | 512 | 200720166
64 | K | HZS000111.S013 | Zaškolenie obsluhy | kpl | 1 |  | 0 |  |  |  | znížená |  | 0 | 0 | 0 | 0 | 0 | 512 | K | 1 | ROZPOCET | 0 | 0 | 0 | 0 | 0 | 2 | 0 | 512 | -1327853408
65 | K | HZS000111.S0134 | Projektová dokumentácia skutočného vyhotovenia: 1 paré + CD | kpl | 1 |  | 0 |  |  |  | znížená |  | 0 | 0 | 0 | 0 | 0 | 512 | K | 1 | ROZPOCET | 0 | 0 | 0 | 0 | 0 | 2 | 0 | 512 | 1795508421
66 | K | HZS000111.S01342 | Pridružené výkony 3,6% z dodávky zariadení a inštalač.materiálu | kpl | 1 |  | 0 |  |  |  | znížená |  | 0 | 0 | 0 | 0 | 0 | 512 | K | 1 | ROZPOCET | 0 | 0 | 0 | 0 | 0 | 2 | 0 | 512 | 54775537
67 | K | HZS000111.S013423 | Globál zriadenia staveniska 6% z montáže zariadení a inštalač.materiálu | kpl | 1 |  | 0 |  |  |  | znížená |  | 0 | 0 | 0 | 0 | 0 | 512 | K | 1 | ROZPOCET | 0 | 0 | 0 | 0 | 0 | 2 | 0 | 512 | -958479991
68 | K | HZS000111.S0134235 | Dopravné náklady z dodávky zariadení a inštalač.materiálu | kpl | 1 |  | 0 |  |  |  | znížená |  | 0 | 0 | 0 | 0 | 0 | 512 | K | 1 | ROZPOCET | 0 | 0 | 0 | 0 | 0 | 2 | 0 | 512 | -535841579

## stk - ŠTK
[9 empty] | >> skryté stĺpce << | [9 empty] | {d6978354-e5e2-4e28-8f7a-7d5fbe2cd208}
0
| KRYCÍ LIST ROZPOČTU | [8 empty] | v --- nižšie sa nachádzajú doplnkové a pomocné údaje k zostavám --- v | [8 empty] | False
Stavba:
Komplexná rekonštrukcia a realizácia nadstavby budovy študenského domova4,Tr. SNP53,Banská Bystrica
Objekt:
SO 02 - B Budova správy účelových zariadení
Časť:
stk - ŠTK
| JKSO: |  |  |  |  | KS:
| Miesto: |  |  |  |  | Dátum: | 10. 9. 2024
| Objednávateľ: |  |  |  |  | IČO:
|  | Univerzita Mateja Bela v Banskej Bystrici |  |  |  | IČ DPH:
| Zhotoviteľ: |  |  |  |  | IČO: | Vyplň údaj
|  | Vyplň údaj |  |  |  | IČ DPH: | Vyplň údaj
| Projektant: |  |  |  |  | IČO:
|  | Insvet s.r.o.,Koeice |  |  |  | IČ DPH:
| Spracovateľ: |  |  |  |  | IČO:
IČ DPH:
Poznámka:
| Náklady z rozpočtu | [5 empty] | 0
| Ostatné náklady | [5 empty] | 0
| Cena bez DPH | [5 empty] | 0
|  |  | Základ dane |  |  | Sadzba dane | Výška dane
| DPH | základná | 0 |  |  | 20% | 0
|  | znížená | 0 |  |  | 20% | 0
|  | zákl. prenesená | 0 |  |  | 20% | 0
|  | zníž. prenesená | 0 |  |  | 20% | 0
|  | nulová | 0 |  |  | 0% | 0
| Cena s DPH |  |  | v | EUR |  | 0
| Projektant |  |  | Spracovateľ
| Dátum a podpis: |  | Pečiatka | Dátum a podpis: |  |  | Pečiatka
| Objednávateľ |  |  | Zhotoviteľ
| Dátum a podpis: |  | Pečiatka | Dátum a podpis: |  |  | Pečiatka
REKAPITULÁCIA ROZPOČTU
Stavba:
Komplexná rekonštrukcia a realizácia nadstavby budovy študenského domova4,Tr. SNP53,Banská Bystrica
Objekt:
SO 02 - B Budova správy účelových zariadení
Časť:
stk - ŠTK
Miesto: | [5 empty] | Dátum: | 10. 9. 2024
Objednávateľ: |  |  | Univerzita Mateja Bela v Banskej Bystrici |  |  | Projektant: | Insvet s.r.o.,Koeice
Zhotoviteľ: |  |  | Vyplň údaj |  |  | Spracovateľ:
Kód dielu - Popis | [6 empty] | Cena celkom [EUR]
1) Náklady z rozpočtu | [6 empty] | 0 | [12 empty] | -1
| D1 - ŠTRUKTUROVANÁ KABELÁŽ | [5 empty] | 0
| D2 - CCTV - KAMEROVÝ SYSTÉM | [5 empty] | 0
| D3 - SKV - SYSTÉM KONTROLY VSTUPU /serverovňa/ | [5 empty] | 0
| HZS - Ostatné | [5 empty] | 0
2) Ostatné náklady | [6 empty] | 0 |  |  |  | DPH
| GZS | [5 empty] | 0 |  |  |  | znížená | [9 empty] | VRN | 0 | 0 | 0 | 0 | 0 | 2
| Projektové práce | [5 empty] | 0 |  |  |  | znížená | [9 empty] | VRN | 0 | 0 | 0 | 0 | 0 | 2
| Sťažené podmienky | [5 empty] | 0 |  |  |  | znížená | [9 empty] | VRN | 0 | 0 | 0 | 0 | 0 | 2
| Vplyv prostredia | [5 empty] | 0 |  |  |  | znížená | [9 empty] | VRN | 0 | 0 | 0 | 0 | 0 | 2
| Iné VRN | [5 empty] | 0 |  |  |  | znížená | [9 empty] | VRN | 0 | 0 | 0 | 0 | 0 | 2
| Kompletačná činnosť | [5 empty] | 0 |  |  |  | znížená | [9 empty] | KOMPLETACNA | 0 | 0 | 0 | 0 | 0 | 2
Celkové náklady za stavbu 1) + 2) | [6 empty] | 0
ROZPOČET
Stavba:
Komplexná rekonštrukcia a realizácia nadstavby budovy študenského domova4,Tr. SNP53,Banská Bystrica
Objekt:
SO 02 - B Budova správy účelových zariadení
Časť:
stk - ŠTK
Miesto: | [5 empty] | Dátum: | 10. 9. 2024
Objednávateľ: |  |  | Univerzita Mateja Bela v Banskej Bystrici |  |  | Projektant: | Insvet s.r.o.,Koeice
Zhotoviteľ: |  |  | Vyplň údaj |  |  | Spracovateľ:
PČ | Typ | Kód | Popis | MJ | Množstvo | J.cena [EUR] | Cena celkom [EUR] | Cenová sústava |  |  | DPH | J. Nh [h] | Nh celkom [h] | J. hmotnosť [t] | Hmotnosť celkom [t] | J. suť [t] | Suť Celkom [t]
Náklady z rozpočtu | [6 empty] | 0 | [5 empty] | 0 |  | 0 |  | 0 |  | D | -1 | [7 empty] | 0
| D | D1 | ŠTRUKTUROVANÁ KABELÁŽ |  |  |  | 0 | [5 empty] | 0 |  | 0 |  | 0 | 1 | D | 0 | ROZPOCET | [6 empty] | 0
1 | M | DATOVÝ ROZVÁDZAČ DR | Dátový serverový rozvádzač 45U 800x1000, nosnosť 1500kg, odnímateľné bočnice na zámok, zadný panel s perforáciou 85%, predné delené dvojkrídlové dvere s perforáciou 85%, univerzálny zámok podľa požiadavky NFS a správcu, 3ramenný systém uzamykania, vnútor | ks | 2 |  | 0 |  |  |  | znížená |  | 0 | 0 | 0 | 0 | 0 | 256 | M | 1 | ROZPOCET | 0 | 0 | 0 | 0 | 0 | 2 | 0 | 64 | 733871451
2 | K | 21001031p | Montáž | ks | 2 |  | 0 |  |  |  | znížená |  | 0 | 0 | 0 | 0 | 0 | 64 | K | 1 | ROZPOCET | 0 | 0 | 0 | 0 | 0 | 2 | 0 | 64 | 1155291448
3 | M | PODSTAVEC DR | Podstavec 100 mm, šírka 800 hĺbka1000 mm - RAL 7035 sivý | ks | 2 |  | 0 |  |  |  | znížená |  | 0 | 0 | 0 | 0 | 0 | 256 | M | 1 | ROZPOCET | 0 | 0 | 0 | 0 | 0 | 2 | 0 | 64 | -2021434013
4 | M | VENTILACNA JEDNOTKA | Serverová ventilačná jednotka, 6 x ventilátor, montáž do dna/stropu pre rozvádzače 45U800x1000 alebo s montážou do 1U 19" rámu s termostatomRAL 7035 sivá | ks | 2 |  | 0 |  |  |  | znížená |  | 0 | 0 | 0 | 0 | 0 | 256 | M | 1 | ROZPOCET | 0 | 0 | 0 | 0 | 0 | 2 | 0 | 64 | 202450714
5 | K | 21001031b | Montáž | ks | 2 |  | 0 |  |  |  | znížená |  | 0 | 0 | 0 | 0 | 0 | 64 | K | 1 | ROZPOCET | 0 | 0 | 0 | 0 | 0 | 2 | 0 | 64 | 952302008
6 | M | SERVEROVY MANAZMENT | Bočný serverový manažment pre serverový rozvádzač hl.1000 š.800 | ks | 2 |  | 0 |  |  |  | znížená |  | 0 | 0 | 0 | 0 | 0 | 256 | M | 1 | ROZPOCET | 0 | 0 | 0 | 0 | 0 | 2 | 0 | 64 | -548628836
7 | K | 21001031f4 | Montáž | ks | 2 |  | 0 |  |  |  | znížená |  | 0 | 0 | 0 | 0 | 0 | 64 | K | 1 | ROZPOCET | 0 | 0 | 0 | 0 | 0 | 2 | 0 | 64 | 1776893882
8 | M | NAPAJACI PANEL | Napájací panel podľa TP 8 port s prepäťovou ochranou a dizajnom PL. | ks | 2 |  | 0 |  |  |  | znížená |  | 0 | 0 | 0 | 0 | 0 | 256 | M | 1 | ROZPOCET | 0 | 0 | 0 | 0 | 0 | 2 | 0 | 64 | -550177443
9 | K | 21001031d | Montáž | ks | 2 |  | 0 |  |  |  | znížená |  | 0 | 0 | 0 | 0 | 0 | 64 | K | 1 | ROZPOCET | 0 | 0 | 0 | 0 | 0 | 2 | 0 | 64 | 849710611
10 | M | VYVAZOVACI PANEL | Predný patchcord manažment | ks | 10 |  | 0 |  |  |  | znížená |  | 0 | 0 | 0 | 0 | 0 | 256 | M | 1 | ROZPOCET | 0 | 0 | 0 | 0 | 0 | 2 | 0 | 64 | 1910910065
11 | K | 2100103135 | Montáž | ks | 10 |  | 0 |  |  |  | znížená |  | 0 | 0 | 0 | 0 | 0 | 64 | K | 1 | ROZPOCET | 0 | 0 | 0 | 0 | 0 | 2 | 0 | 64 | -1395537360
12 | M | ZÁLOŽNÝ ZDROJ 15000V | Tolerancia vstupného napätia: 176-276V bez zníženia výkonu (až 110-276V pri zníženom výkone), Menovité napätie: 220/230/240V, Kmitočet: 50/60Hz, automatická detekcia, Frekvenčný rozsah: 45-66 Hz, Skratový prúd: 205 A. Komunikačné porty: 1 USB port + 1 R | ks | 1 |  | 0 |  |  |  | znížená |  | 0 | 0 | 0 | 0 | 0 | 256 | M | 1 | ROZPOCET | 0 | 0 | 0 | 0 | 0 | 2 | 0 | 64 | 1068817917
13 | K | 21001031 | Montáž | ks | 1 |  | 0 |  |  |  | znížená |  | 0 | 0 | 0 | 0 | 0 | 64 | K | 1 | ROZPOCET | 0 | 0 | 0 | 0 | 0 | 2 | 0 | 64 | -812603649
14 | M | OPTICKY PATCH PANEL | Patchpanel 1U, 19, výsuvný, 24x SC duplex, biely (2x kazeta 1/12 | ks | 1 |  | 0 |  |  |  | znížená |  | 0 | 0 | 0 | 0 | 0 | 256 | M | 1 | ROZPOCET | 0 | 0 | 0 | 0 | 0 | 2 | 0 | 64 | 1077409311
15 | K | 21001031dt | Montáž | ks | 1 |  | 0 |  |  |  | znížená |  | 0 | 0 | 0 | 0 | 0 | 64 | K | 1 | ROZPOCET | 0 | 0 | 0 | 0 | 0 | 2 | 0 | 64 | 1238200387
16 | M | Pol8 | ADAPTER SC-SC SM DUPLEX | ks | 6 |  | 0 |  |  |  | znížená |  | 0 | 0 | 0 | 0 | 0 | 256 | M | 1 | ROZPOCET | 0 | 0 | 0 | 0 | 0 | 2 | 0 | 64 | -833948804
17 | M | Pol9 | OPTICKA KAZETA PRE 12-ZVAROV | ks | 1 |  | 0 |  |  |  | znížená |  | 0 | 0 | 0 | 0 | 0 | 256 | M | 1 | ROZPOCET | 0 | 0 | 0 | 0 | 0 | 2 | 0 | 64 | 192631518
18 | M | Pol10 | OCHRANA ZVARU | ks | 12 |  | 0 |  |  |  | znížená |  | 0 | 0 | 0 | 0 | 0 | 256 | M | 1 | ROZPOCET | 0 | 0 | 0 | 0 | 0 | 2 | 0 | 64 | -1347527625
19 | M | Pol11 | PIGTAIL SC SM 9/125 1.5M | ks | 12 |  | 0 |  |  |  | znížená |  | 0 | 0 | 0 | 0 | 0 | 256 | M | 1 | ROZPOCET | 0 | 0 | 0 | 0 | 0 | 2 | 0 | 64 | -1040784289
20 | M | Pol12 | ZVAR OPTICKEHO KABLA | ks | 12 |  | 0 |  |  |  | znížená |  | 0 | 0 | 0 | 0 | 0 | 256 | M | 1 | ROZPOCET | 0 | 0 | 0 | 0 | 0 | 2 | 0 | 64 | 175448980
21 | M | PATCH PANEL FTP CAT6 | Keystone Jack, cat.6a, FTP samorezný '10G modulární neosazený patch panel 24 portů STP černý 1U | ks | 5 |  | 0 |  |  |  | znížená |  | 0 | 0 | 0 | 0 | 0 | 256 | M | 1 | ROZPOCET | 0 | 0 | 0 | 0 | 0 | 2 | 0 | 64 | -653410892
22 | K | 21001031 | Montáž | ks | 5 |  | 0 |  |  |  | znížená |  | 0 | 0 | 0 | 0 | 0 | 64 | K | 1 | ROZPOCET | 0 | 0 | 0 | 0 | 0 | 2 | 0 | 64 | -2120888062
23 | M | KEYSTONE | Keystone Cat6A patch panel | ks | 120 |  | 0 |  |  |  | znížená |  | 0 | 0 | 0 | 0 | 0 | 256 | M | 1 | ROZPOCET | 0 | 0 | 0 | 0 | 0 | 2 | 0 | 64 | 29075226
24 | K | 210010312 | Montáž | ks | 120 |  | 0 |  |  |  | znížená |  | 0 | 0 | 0 | 0 | 0 | 64 | K | 1 | ROZPOCET | 0 | 0 | 0 | 0 | 0 | 2 | 0 | 64 | 489044324
25 | M | Pol132 | ZASUVKA 2xRJ45 CAT6.A | ks | 42 |  | 0 |  |  |  | znížená |  | 0 | 0 | 0 | 0 | 0 | 256 | M | 1 | ROZPOCET | 0 | 0 | 0 | 0 | 0 | 2 | 0 | 64 | 210084681
26 | K | 21001031234 | Montáž | ks | 42 |  | 0 |  |  |  | znížená |  | 0 | 0 | 0 | 0 | 0 | 64 | K | 1 | ROZPOCET | 0 | 0 | 0 | 0 | 0 | 2 | 0 | 64 | -1940868339
27 | M | Pol15 | KONEKTOR 8p8c RJ45 CAT6.A - WIFI | ks | 13 |  | 0 |  |  |  | znížená |  | 0 | 0 | 0 | 0 | 0 | 256 | M | 1 | ROZPOCET | 0 | 0 | 0 | 0 | 0 | 2 | 0 | 64 | 648049165
28 | K | 210010314 | Montáž | ks | 13 |  | 0 |  |  |  | znížená |  | 0 | 0 | 0 | 0 | 0 | 64 | K | 1 | ROZPOCET | 0 | 0 | 0 | 0 | 0 | 2 | 0 | 64 | -1911494628
29 | M | Pol16 | KRABICA KU 68-1901 poprípade na omietku | ks | 42 |  | 0 |  |  |  | znížená |  | 0 | 0 | 0 | 0 | 0 | 256 | M | 1 | ROZPOCET | 0 | 0 | 0 | 0 | 0 | 2 | 0 | 64 | 1322465104
30 | K | 210010313 | Montáž | ks | 42 |  | 0 |  |  |  | znížená |  | 0 | 0 | 0 | 0 | 0 | 64 | K | 1 | ROZPOCET | 0 | 0 | 0 | 0 | 0 | 2 | 0 | 64 | 691584911
31 | M | napr.:Catalyst 9200L | Switch – 48 x 10/100/1000 (PoE+) + 4 x Gigabit SFP (uplink), cloud platforma, L3, PoE (Power over Ethernet), spravovateľnosť (smart switch, web manageable) a VLAN (virtual local area network), prenosová rýchlosť LAN portov 1 Gbit, 52 portov s rýchlosťou 1 | ks | 3 |  | 0 |  |  |  | znížená |  | 0 | 0 | 0 | 0 | 0 | 256 | M | 1 | ROZPOCET | 0 | 0 | 0 | 0 | 0 | 2 | 0 | 64 | -1772458838
32 | K | 21001031pponm | Montáž | ks | 3 |  | 0 |  |  |  | znížená |  | 0 | 0 | 0 | 0 | 0 | 64 | K | 1 | ROZPOCET | 0 | 0 | 0 | 0 | 0 | 2 | 0 | 64 | -1037819215
33 | M | GBIC SM | SFP Transceiver for Gigabit Ethernet or Fibre Channel | ks | 1 |  | 0 |  |  |  | znížená |  | 0 | 0 | 0 | 0 | 0 | 256 | M | 1 | ROZPOCET | 0 | 0 | 0 | 0 | 0 | 2 | 0 | 64 | 278902612
34 | K | 21001031ee | Montáž | ks | 1 |  | 0 |  |  |  | znížená |  | 0 | 0 | 0 | 0 | 0 | 64 | K | 1 | ROZPOCET | 0 | 0 | 0 | 0 | 0 | 2 | 0 | 64 | 2115768707
35 | M | napr.:CBW240AC 802.1 | Prístupový bod, integrovaná anténa - 2,4 GHz, špičkový zisk 4 dBi, interná anténa, všesmerová - 5 GHz, špičkový zisk 5 dBi, interná anténa, všesmerováRozhrania - 2 x Gigabit (10/100 / 1000BASE-T automatické snímanie), Power over Ethernet (PoE)Systémová pa | ks | 13 |  | 0 |  |  |  | znížená |  | 0 | 0 | 0 | 0 | 0 | 256 | M | 1 | ROZPOCET | 0 | 0 | 0 | 0 | 0 | 2 | 0 | 64 | -379504512
36 | K | 210010316 | Montáž | ks | 13 |  | 0 |  |  |  | znížená |  | 0 | 0 | 0 | 0 | 0 | 64 | K | 1 | ROZPOCET | 0 | 0 | 0 | 0 | 0 | 2 | 0 | 64 | 1237455479
| D | D2 | CCTV - KAMEROVÝ SYSTÉM |  |  |  | 0 | [5 empty] | 0 |  | 0 |  | 0 | 1 | D | 0 | ROZPOCET | [6 empty] | 0
37 | M | IP KAMERA | 5 Mpx dome kamera . Kamera využíva krytie IP 67, ktoré ju predurčuje pre vonkajšie použitie a je vybavená IR LED presvietením s dosahom 50 m. Za zmienku stojí podporné funkcie, pre lepšiu kvalitu obrazu, ako sú: WDR, BLC, HLC, AWB, 3DNR. Na napájanie je m | ks | 14 |  | 0 |  |  |  | znížená |  | 0 | 0 | 0 | 0 | 0 | 256 | M | 1 | ROZPOCET | 0 | 0 | 0 | 0 | 0 | 2 | 0 | 64 | 1786550448
38 | K | 21001031 | Montáž | ks | 14 |  | 0 |  |  |  | znížená |  | 0 | 0 | 0 | 0 | 0 | 64 | K | 1 | ROZPOCET | 0 | 0 | 0 | 0 | 0 | 2 | 0 | 64 | 518044138
39 | M | PolPATCH PANEL FTP C | Keystone Jack, cat.6a, FTP samorezný '10G modulární neosazený patch panel 24 portů STP černý 1U | ks | 1 |  | 0 |  |  |  | znížená |  | 0 | 0 | 0 | 0 | 0 | 256 | M | 1 | ROZPOCET | 0 | 0 | 0 | 0 | 0 | 2 | 0 | 64 | 540894072
40 | K | 210010315555 | Montáž | ks | 1 |  | 0 |  |  |  | znížená |  | 0 | 0 | 0 | 0 | 0 | 64 | K | 1 | ROZPOCET | 0 | 0 | 0 | 0 | 0 | 2 | 0 | 64 | 1913436195
41 | M | PolKeystone | Keystone Cat6A patch panel | ks | 24 |  | 0 |  |  |  | znížená |  | 0 | 0 | 0 | 0 | 0 | 256 | M | 1 | ROZPOCET | 0 | 0 | 0 | 0 | 0 | 2 | 0 | 64 | 1109394084
42 | K | 21001031vvc | Montáž | ks | 24 |  | 0 |  |  |  | znížená |  | 0 | 0 | 0 | 0 | 0 | 64 | K | 1 | ROZPOCET | 0 | 0 | 0 | 0 | 0 | 2 | 0 | 64 | -71662809
43 | M | Pol17 | KONEKTOR 8p8c RJ45 CAT6.A | ks | 14 |  | 0 |  |  |  | znížená |  | 0 | 0 | 0 | 0 | 0 | 256 | M | 1 | ROZPOCET | 0 | 0 | 0 | 0 | 0 | 2 | 0 | 64 | -550064745
44 | K | 21001031 | Montáž | ks | 14 |  | 0 |  |  |  | znížená |  | 0 | 0 | 0 | 0 | 0 | 64 | K | 1 | ROZPOCET | 0 | 0 | 0 | 0 | 0 | 2 | 0 | 64 | 1219859551
45 | M | napr.:IP24 SWITCH GB | 24portový menežovateľný switch, 24× Gigabit SFP Ports, 4× Gigabit SFP / RJ-45 Combo Ports, 4× 10G SFP+ Slots, 1× RJ-45 Console Port, cloudová správa. Funkcie: ACL, ochrana proti DoS, Storm Control, DHCP Snooping, IP-MAC-Port Binding, IGMP snooping, web GU | ks | 2 |  | 0 |  |  |  | znížená |  | 0 | 0 | 0 | 0 | 0 | 256 | M | 1 | ROZPOCET | 0 | 0 | 0 | 0 | 0 | 2 | 0 | 64 | 1519634788
46 | K | 21001031ll | Montáž | ks | 2 |  | 0 |  |  |  | znížená |  | 0 | 0 | 0 | 0 | 0 | 64 | K | 1 | ROZPOCET | 0 | 0 | 0 | 0 | 0 | 2 | 0 | 64 | -947340002
47 | M | GBIC SM | SFP Transceiver for Gigabit Ethernet or Fibre Channel | ks | 2 |  | 0 |  |  |  | znížená |  | 0 | 0 | 0 | 0 | 0 | 256 | M | 1 | ROZPOCET | 0 | 0 | 0 | 0 | 0 | 2 | 0 | 64 | 1875404122
48 | K | 210010319 | Montáž | ks | 2 |  | 0 |  |  |  | znížená |  | 0 | 0 | 0 | 0 | 0 | 64 | K | 1 | ROZPOCET | 0 | 0 | 0 | 0 | 0 | 2 | 0 | 64 | -865223958
| D | D3 | SKV - SYSTÉM KONTROLY VSTUPU /serverovňa/ |  |  |  | 0 | [5 empty] | 0 |  | 0 |  | 0 | 1 | D | 0 | ROZPOCET | [6 empty] | 0
49 | M | PRISTUPOVY KONTROLÉR | IP prístupový kontrolér pre ovládanie 1 dverí. Pamäť kontroleru umožňuje uložiť 30 000 užívateľov a 100 000 udalostí. Zariadenie podporuje globálny Anti-passback. Jednoduché nastavenie cez protokol TCP / IP. | ks | 1 |  | 0 |  |  |  | znížená |  | 0 | 0 | 0 | 0 | 0 | 256 | M | 1 | ROZPOCET | 0 | 0 | 0 | 0 | 0 | 2 | 0 | 64 | 1736413729
50 | K | hj | Montáž | ks | 1 |  | 0 |  |  |  | znížená |  | 0 | 0 | 0 | 0 | 0 | 64 | K | 1 | ROZPOCET | 0 | 0 | 0 | 0 | 0 | 2 | 0 | 64 | 1513527088
51 | M | PRISTUPOVÁ ČITAČKA | Bezkontaktná prístupová čítačka určená na čítanie RFID kariet a kľúčeniek podporujúci štandard EM 125 kHz. Komunikácia prebieha cez Wiegand 26/34. Zvuková a LED signalizácia napomáha ľahšiej orientácii. Zariadenie je určené do exteriéru a podporuje krytie | ks | 1 |  | 0 |  |  |  | znížená |  | 0 | 0 | 0 | 0 | 0 | 256 | M | 1 | ROZPOCET | 0 | 0 | 0 | 0 | 0 | 2 | 0 | 64 | -1152000423
52 | K | 21001031drt | Montáž | ks | 1 |  | 0 |  |  |  | znížená |  | 0 | 0 | 0 | 0 | 0 | 64 | K | 1 | ROZPOCET | 0 | 0 | 0 | 0 | 0 | 2 | 0 | 64 | -392501348
53 | M | PODOMIETKOVÁ KRABICA | Inštalačná krabica plastová pre čítačky rady ProID10, podomietková, 7 otvorov na vedenie kabeláže do krabice, rozmery 70 x 40 x 30 mm | ks | 1 |  | 0 |  |  |  | znížená |  | 0 | 0 | 0 | 0 | 0 | 256 | M | 1 | ROZPOCET | 0 | 0 | 0 | 0 | 0 | 2 | 0 | 64 | -695863870
54 | K | 2100103125 | Montáž | ks | 1 |  | 0 |  |  |  | znížená |  | 0 | 0 | 0 | 0 | 0 | 64 | K | 1 | ROZPOCET | 0 | 0 | 0 | 0 | 0 | 2 | 0 | 64 | 609975472
55 | M | PLECHOVÝ BOX | Univerzálny plechový box pre všetky typy Entry prístupových kontrolérov, súčasťou napájací zdroj 12 V DC / 3,2 A, uzamykateľné dvierka, povrchová montáž, miesto pre akumulátor TP 12-7, rozmery 350 x 280 x 70 mm, čierny, interiérové použitie. | ks | 1 |  | 0 |  |  |  | znížená |  | 0 | 0 | 0 | 0 | 0 | 256 | M | 1 | ROZPOCET | 0 | 0 | 0 | 0 | 0 | 2 | 0 | 64 | 1936132527
56 | K | 21001031uu | Montáž | ks | 1 |  | 0 |  |  |  | znížená |  | 0 | 0 | 0 | 0 | 0 | 64 | K | 1 | ROZPOCET | 0 | 0 | 0 | 0 | 0 | 2 | 0 | 64 | -470027439
57 | M | AKUMULÁTOR | Bezúdržbový akumulátor o kapacite 7 Ah pri 12 V. Ideálne pre nasadenie v CCTV a EZS systémoch. | ks | 1 |  | 0 |  |  |  | znížená |  | 0 | 0 | 0 | 0 | 0 | 256 | M | 1 | ROZPOCET | 0 | 0 | 0 | 0 | 0 | 2 | 0 | 64 | -1783133716
58 | K | 210010313333 | Montáž | ks | 1 |  | 0 |  |  |  | znížená |  | 0 | 0 | 0 | 0 | 0 | 64 | K | 1 | ROZPOCET | 0 | 0 | 0 | 0 | 0 | 2 | 0 | 64 | 1883476812
59 | M | Pol15 | KONEKTOR 8p8c RJ45 CAT6.A - WIFI | ks | 1 |  | 0 |  |  |  | znížená |  | 0 | 0 | 0 | 0 | 0 | 256 | M | 1 | ROZPOCET | 0 | 0 | 0 | 0 | 0 | 2 | 0 | 64 | 1387836643
60 | K | 21001031b5 | Montáž | ks | 1 |  | 0 |  |  |  | znížená |  | 0 | 0 | 0 | 0 | 0 | 64 | K | 1 | ROZPOCET | 0 | 0 | 0 | 0 | 0 | 2 | 0 | 64 | -1186862552
61 | M | KABEL FTP CAT6.A | Systémový dátový kábel FTP CAT6A LSOH | m | 6105 |  | 0 |  |  |  | znížená |  | 0 | 0 | 0 | 0 | 0 | 256 | M | 1 | ROZPOCET | 0 | 0 | 0 | 0 | 0 | 2 | 0 | 64 | 1524844103
62 | K | 2100103110 | Montáž | ks | 6105 |  | 0 |  |  |  | znížená |  | 0 | 0 | 0 | 0 | 0 | 64 | K | 1 | ROZPOCET | 0 | 0 | 0 | 0 | 0 | 2 | 0 | 64 | 253624326
63 | M | OPTICKY KABEL 12vl S | Kábel 12-vláknový univerzálny distribučný TB, Euroclass B2ca - s1, d1, a1, OS2 9/125 µm | m | 250 |  | 0 |  |  |  | znížená |  | 0 | 0 | 0 | 0 | 0 | 256 | M | 1 | ROZPOCET | 0 | 0 | 0 | 0 | 0 | 2 | 0 | 64 | -1913872500
64 | K | 21001 | Montáž | m | 250 |  | 0 |  |  |  | znížená |  | 0 | 0 | 0 | 0 | 0 | 64 | K | 1 | ROZPOCET | 0 | 0 | 0 | 0 | 0 | 2 | 0 | 64 | 2037198395
65 | M | OHYBNA RURKA BEZHALO | Ohybná rúra, Bezhalogénová, 750N/5cm, -25°Caž105°C, Samozhášavá, Oheňretardujúca, LSFR0H, Čierna | m | 3876 |  | 0 |  |  |  | znížená |  | 0 | 0 | 0 | 0 | 0 | 256 | M | 1 | ROZPOCET | 0 | 0 | 0 | 0 | 0 | 2 | 0 | 64 | 1888299044
66 | K | 2100103110698 | Montáž | m | 3876 |  | 0 |  |  |  | znížená |  | 0 | 0 | 0 | 0 | 0 | 64 | K | 1 | ROZPOCET | 0 | 0 | 0 | 0 | 0 | 2 | 0 | 64 | -729066309
67 | M | PATCH KABLE 1M | FTP Cat6A DO DR | ks | 35 |  | 0 |  |  |  | znížená |  | 0 | 0 | 0 | 0 | 0 | 256 | M | 1 | ROZPOCET | 0 | 0 | 0 | 0 | 0 | 2 | 0 | 64 | 83037590
68 | M | PATCH KABLE 2M | FTP Cat6A DO DR | ks | 42 |  | 0 |  |  |  | znížená |  | 0 | 0 | 0 | 0 | 0 | 256 | M | 1 | ROZPOCET | 0 | 0 | 0 | 0 | 0 | 2 | 0 | 64 | -1598293250
69 | M | Pol18 | OPTICKY PATCH KABEL SC-LC 2M | ks | 10 |  | 0 |  |  |  | znížená |  | 0 | 0 | 0 | 0 | 0 | 256 | M | 1 | ROZPOCET | 0 | 0 | 0 | 0 | 0 | 2 | 0 | 64 | -1435484104
70 | M | OBO GRIP M 15 | Káblový držiak zvazkový | ks | 200 |  | 0 |  |  |  | znížená |  | 0 | 0 | 0 | 0 | 0 | 256 | M | 1 | ROZPOCET | 0 | 0 | 0 | 0 | 0 | 2 | 0 | 64 | -1163073677
71 | M | SB 6.3X35 | skrutka do betón | ks | 200 |  | 0 |  |  |  | znížená |  | 0 | 0 | 0 | 0 | 0 | 256 | M | 1 | ROZPOCET | 0 | 0 | 0 | 0 | 0 | 2 | 0 | 64 | -536191977
72 | K | 21001031445 | Montáž | ks | 200 |  | 0 |  |  |  | znížená |  | 0 | 0 | 0 | 0 | 0 | 64 | K | 1 | ROZPOCET | 0 | 0 | 0 | 0 | 0 | 2 | 0 | 64 | 904279082
73 | M | žlab | BAKS KPR150H50/3 + vyložnik | m | 680 |  | 0 |  |  |  | znížená |  | 0 | 0 | 0 | 0 | 0 | 256 | M | 1 | ROZPOCET | 0 | 0 | 0 | 0 | 0 | 2 | 0 | 64 | 2054843476
74 | K | 2100103177 | Montáž | ks | 680 |  | 0 |  |  |  | znížená |  | 0 | 0 | 0 | 0 | 0 | 64 | K | 1 | ROZPOCET | 0 | 0 | 0 | 0 | 0 | 2 | 0 | 64 | 506124221
75 | M | 220 26-1661 | značenie trasy vedenia | m | 680 |  | 0 |  |  |  | znížená |  | 0 | 0 | 0 | 0 | 0 | 256 | M | 1 | ROZPOCET | 0 | 0 | 0 | 0 | 0 | 2 | 0 | 64 | 1747149393
76 | M | 210 02-0912p | protipožiarna upchávka protipožiarnou penou HILTI CFS-F FX 1ks=325ml | ks | 10 |  | 0 |  |  |  | znížená |  | 0 | 0 | 0 | 0 | 0 | 256 | M | 1 | ROZPOCET | 0 | 0 | 0 | 0 | 0 | 2 | 0 | 64 | -1143576297
77 | K | 2100103178 | Montáž | ks | 10 |  | 0 |  |  |  | znížená |  | 0 | 0 | 0 | 0 | 0 | 64 | K | 1 | ROZPOCET | 0 | 0 | 0 | 0 | 0 | 2 | 0 | 64 | 172129748
78 | M | 220 33-0191 | meranie parametrov strukturovanej kabeláže | ks | 125 |  | 0 |  |  |  | znížená |  | 0 | 0 | 0 | 0 | 0 | 256 | M | 1 | ROZPOCET | 0 | 0 | 0 | 0 | 0 | 2 | 0 | 64 | -2053499967
79 | M | 220 33-0191.1 | meranie parametrov optického vlákna | vl | 6 |  | 0 |  |  |  | znížená |  | 0 | 0 | 0 | 0 | 0 | 256 | M | 1 | ROZPOCET | 0 | 0 | 0 | 0 | 0 | 2 | 0 | 64 | 457022622
80 | M | 220 20-0251 | Označenie káblov - štítky | ks | 131 |  | 0 |  |  |  | znížená |  | 0 | 0 | 0 | 0 | 0 | 256 | M | 1 | ROZPOCET | 0 | 0 | 0 | 0 | 0 | 2 | 0 | 64 | -661019231
81 | M | Pol19 | úprava konca vodiča do 2,5mm | ks | 125 |  | 0 |  |  |  | znížená |  | 0 | 0 | 0 | 0 | 0 | 256 | M | 1 | ROZPOCET | 0 | 0 | 0 | 0 | 0 | 2 | 0 | 64 | 1728188939
82 | M | Pol20 | forma káblová do 5x2 v rozvádzači DR | ks | 2 |  | 0 |  |  |  | znížená |  | 0 | 0 | 0 | 0 | 0 | 256 | M | 1 | ROZPOCET | 0 | 0 | 0 | 0 | 0 | 2 | 0 | 64 | 1010208067
83 | M | Pol21 | Vysekanie káblovej drážky 30x30 | m | 3876 |  | 0 |  |  |  | znížená |  | 0 | 0 | 0 | 0 | 0 | 256 | M | 1 | ROZPOCET | 0 | 0 | 0 | 0 | 0 | 2 | 0 | 64 | -1806894930
84 | M | 460 68-0022 | Prieraz v betóne alebo v stene | ks | 310 |  | 0 |  |  |  | znížená |  | 0 | 0 | 0 | 0 | 0 | 256 | M | 1 | ROZPOCET | 0 | 0 | 0 | 0 | 0 | 2 | 0 | 64 | -257415815
85 | M | Pol22 | nešpecifikované pomocné a drobné práce | ks | 1 |  | 0 |  |  |  | znížená |  | 0 | 0 | 0 | 0 | 0 | 256 | M | 1 | ROZPOCET | 0 | 0 | 0 | 0 | 0 | 2 | 0 | 64 | -93928202
86 | M | Pol23 | pomocný montážny materiál 5% z ceny inštal. materiálu | % |  |  | 0 |  |  |  | znížená |  | 0 | 0 | 0 | 0 | 0 | 256 | M | 1 | ROZPOCET | 0 | 0 | 0 | 0 | 0 | 2 | 0 | 64 | 1270305500
| D | HZS | Ostatné |  |  |  | 0 | [5 empty] | 0 |  | 0 |  | 0 | 4 | D | 0 | ROZPOCET | [6 empty] | 0
87 | K | HZS000111.S0134 | Projektová dokumentácia skutočného vyhotovenia: 1 paré + CD | kpl | 1 |  | 0 |  |  |  | znížená |  | 0 | 0 | 0 | 0 | 0 | 512 | K | 1 | ROZPOCET | 0 | 0 | 0 | 0 | 0 | 2 | 0 | 512 | 690884608
88 | K | HZS000111.S01342 | Pridružené výkony 3,6% z dodávky zariadení a inštalač.materiálu | kpl | 1 |  | 0 |  |  |  | znížená |  | 0 | 0 | 0 | 0 | 0 | 512 | K | 1 | ROZPOCET | 0 | 0 | 0 | 0 | 0 | 2 | 0 | 512 | -397716043
89 | K | HZS000111.S013423 | Globál zriadenia staveniska 6% z montáže zariadení a inštalač.materiálu | kpl | 1 |  | 0 |  |  |  | znížená |  | 0 | 0 | 0 | 0 | 0 | 512 | K | 1 | ROZPOCET | 0 | 0 | 0 | 0 | 0 | 2 | 0 | 512 | -252258314
90 | K | HZS000111.S0134235 | Dopravné náklady z dodávky zariadení a inštalač.materiálu | kpl | 1 |  | 0 |  |  |  | znížená |  | 0 | 0 | 0 | 0 | 0 | 512 | K | 1 | ROZPOCET | 0 | 0 | 0 | 0 | 0 | 2 | 0 | 512 | -448019981

## SO -03 - Úprava plochy ju...
[9 empty] | >> skryté stĺpce << | [9 empty] | {21ac25c0-aa79-4695-96f1-ee9487316589}
0
| KRYCÍ LIST ROZPOČTU | [8 empty] | v --- nižšie sa nachádzajú doplnkové a pomocné údaje k zostavám --- v | [8 empty] | False
Stavba:
Komplexná rekonštrukcia a realizácia nadstavby budovy študenského domova4,Tr. SNP53,Banská Bystrica
Objekt:
SO -03 - Úprava plochy južnej časti ŠD
| JKSO: |  |  |  |  | KS:
| Miesto: |  | Tr. SNP53,Banská Bystrica,parc.č.1042/1 |  |  | Dátum: | 10. 9. 2024
| Objednávateľ: |  |  |  |  | IČO:
|  | Univerzita Mateja Bela v Banskej Bystrici |  |  |  | IČ DPH:
| Zhotoviteľ: |  |  |  |  | IČO: | Vyplň údaj
|  | Vyplň údaj |  |  |  | IČ DPH: | Vyplň údaj
| Projektant: |  |  |  |  | IČO:
|  | Insvet s.r.o.,Koeice |  |  |  | IČ DPH:
| Spracovateľ: |  |  |  |  | IČO:
IČ DPH:
Poznámka:
| Náklady z rozpočtu | [5 empty] | 0
| Ostatné náklady | [5 empty] | 0
| Cena bez DPH | [5 empty] | 0
|  |  | Základ dane |  |  | Sadzba dane | Výška dane
| DPH | základná | 0 |  |  | 20% | 0
|  | znížená | 0 |  |  | 20% | 0
|  | zákl. prenesená | 0 |  |  | 20% | 0
|  | zníž. prenesená | 0 |  |  | 20% | 0
|  | nulová | 0 |  |  | 0% | 0
| Cena s DPH |  |  | v | EUR |  | 0
| Projektant |  |  | Spracovateľ
| Dátum a podpis: |  | Pečiatka | Dátum a podpis: |  |  | Pečiatka
| Objednávateľ |  |  | Zhotoviteľ
| Dátum a podpis: |  | Pečiatka | Dátum a podpis: |  |  | Pečiatka
REKAPITULÁCIA ROZPOČTU
Stavba:
Komplexná rekonštrukcia a realizácia nadstavby budovy študenského domova4,Tr. SNP53,Banská Bystrica
Objekt:
SO -03 - Úprava plochy južnej časti ŠD
Miesto: |  |  | Tr. SNP53,Banská Bystrica,parc.č.1042/1 |  |  | Dátum: | 10. 9. 2024
Objednávateľ: |  |  | Univerzita Mateja Bela v Banskej Bystrici |  |  | Projektant: | Insvet s.r.o.,Koeice
Zhotoviteľ: |  |  | Vyplň údaj |  |  | Spracovateľ:
Kód dielu - Popis | [6 empty] | Cena celkom [EUR]
1) Náklady z rozpočtu | [6 empty] | 0 | [12 empty] | -1
| HSV - Práce a dodávky HSV | [5 empty] | 0
| 1 - Zemné práce | [5 empty] | 0
| 2 - Zakladanie | [5 empty] | 0
| 5 - Komunikácie | [5 empty] | 0
| 9 - Ostatné konštrukcie a práce-búranie | [5 empty] | 0
| 99 - Presun hmôt HSV | [5 empty] | 0
2) Ostatné náklady | [6 empty] | 0 |  |  |  | DPH
| GZS | [5 empty] | 0 |  |  |  | znížená | [12 empty] | VRN | 0 | 0 | 0 | 0 | 0 | 2
| Projektové práce | [5 empty] | 0 |  |  |  | znížená | [12 empty] | VRN | 0 | 0 | 0 | 0 | 0 | 2
| Sťažené podmienky | [5 empty] | 0 |  |  |  | znížená | [12 empty] | VRN | 0 | 0 | 0 | 0 | 0 | 2
| Vplyv prostredia | [5 empty] | 0 |  |  |  | znížená | [12 empty] | VRN | 0 | 0 | 0 | 0 | 0 | 2
| Iné VRN | [5 empty] | 0 |  |  |  | znížená | [12 empty] | VRN | 0 | 0 | 0 | 0 | 0 | 2
| Kompletačná činnosť | [5 empty] | 0 |  |  |  | znížená | [12 empty] | KOMPLETACNA | 0 | 0 | 0 | 0 | 0 | 2
Celkové náklady za stavbu 1) + 2) | [6 empty] | 0
ROZPOČET
Stavba:
Komplexná rekonštrukcia a realizácia nadstavby budovy študenského domova4,Tr. SNP53,Banská Bystrica
Objekt:
SO -03 - Úprava plochy južnej časti ŠD
Miesto: |  |  | Tr. SNP53,Banská Bystrica,parc.č.1042/1 |  |  | Dátum: | 10. 9. 2024
Objednávateľ: |  |  | Univerzita Mateja Bela v Banskej Bystrici |  |  | Projektant: | Insvet s.r.o.,Koeice
Zhotoviteľ: |  |  | Vyplň údaj |  |  | Spracovateľ:
PČ | Typ | Kód | Popis | MJ | Množstvo | J.cena [EUR] | Cena celkom [EUR] | Cenová sústava |  |  | DPH | J. Nh [h] | Nh celkom [h] | J. hmotnosť [t] | Hmotnosť celkom [t] | J. suť [t] | Suť Celkom [t]
Náklady z rozpočtu | [6 empty] | 0 | [5 empty] | 0 |  | 68.893 |  | 22.6164 |  | D | -1 | [10 empty] | 0
| D | HSV | Práce a dodávky HSV |  |  |  | 0 | [5 empty] | 0 |  | 68.893 |  | 22.6164 | 1 | D | 0 |  |  |  | ROZPOCET | [6 empty] | 0
| D | 1 | Zemné práce |  |  |  | 0 | [5 empty] | 0 |  | 0 |  | 22.6164 | 1 | D | 1 |  |  |  | ROZPOCET | [6 empty] | 0
1 | K | 113107122.S | Odstránenie krytu v ploche do 200 m2 z kameniva hrubého drveného, hr.100 do 200 mm, -0,23500t | m2 | 96.24 |  | 0 |  |  |  | znížená |  | 0 | 0 | 0 | 0.235 | 22.6164 | 4 | K | 2 |  |  |  | ROZPOCET | 0 | 0 | 0 | 0 | 0 | 2 | 0 | 4 | -2056895757
| VV |  | 48,12+48,12 |  | 96.24 | [13 empty] | VV | 2 | 2 | True | 1 | ROZPOCET
2 | K | 181101102.S | Úprava pláne v zárezoch v hornine 1-4 so zhutnením | m2 | 96.24 |  | 0 |  |  |  | znížená |  | 0 | 0 | 0 | 0 | 0 | 4 | K | 2 |  |  |  | ROZPOCET | 0 | 0 | 0 | 0 | 0 | 2 | 0 | 4 | 1973518138
| VV |  | "A"96,240 |  | 96.24 | [13 empty] | VV | 2 | 2 | True | 1 | ROZPOCET
| D | 2 | Zakladanie |  |  |  | 0 | [5 empty] | 0 |  | 0.032625 |  | 0 | 1 | D | 1 |  |  |  | ROZPOCET | [6 empty] | 0
3 | K | 289971211.S | Zhotovenie vrstvy z geotextílie na upravenom povrchu sklon do 1 : 5 , šírky od 0 do 3 m | m2 | 96.24 |  | 0 |  |  |  | znížená |  | 0 | 3.3e-05 | 0.0031759 | 0 | 0 | 4 | K | 2 |  |  |  | ROZPOCET | 0 | 0 | 0 | 0 | 0 | 2 | 0 | 4 | 1764588830
| VV |  | "A"96,240 |  | 96.24 | [13 empty] | VV | 2 | 2 | True | 1 | ROZPOCET
4 | M | 693110004500.S | Geotextília polypropylénová netkaná 300 g/m2 | m2 | 98.165 |  | 0 |  |  |  | znížená |  | 0 | 0.0003 | 0.029449 | 0 | 0 | 8 | M | 2 |  |  |  | ROZPOCET | 0 | 0 | 0 | 0 | 0 | 2 | 0 | 4 | -675223532
| VV |  | 96,24*1,02 'Prepočítané koeficientom množstva |  | 98.165 | [13 empty] | VV | 2 | 2 | False | 1 | ROZPOCET
| D | 5 | Komunikácie |  |  |  | 0 | [5 empty] | 0 |  | 46.9194 |  | 0 | 1 | D | 1 |  |  |  | ROZPOCET | [6 empty] | 0
5 | K | 564241111.S | Podklad alebo podsyp zo štrkopiesku s rozprestretím, vlhčením a zhutnením, po zhutnení hr. 120 mm | m2 | 40.32 |  | 0 |  |  |  | znížená |  | 0 | 0.24288 | 9.7929 | 0 | 0 | 4 | K | 2 |  |  |  | ROZPOCET | 0 | 0 | 0 | 0 | 0 | 2 | 0 | 4 | -2047777464
| VV |  | "B" 168,000*0,24 |  | 40.32 | [13 empty] | VV | 2 | 2 | True | 1 | ROZPOCET
6 | K | 569221111.S | Spevnenie krajníc alebo komun. pre peších s rozpr. a zhutnením, štrkopieskom alebo kamen. ťaženým hr. 80 mm-0-4mm | m2 | 96.24 |  | 0 |  |  |  | znížená |  | 0 | 0.16192 | 15.5832 | 0 | 0 | 4 | K | 2 |  |  |  | ROZPOCET | 0 | 0 | 0 | 0 | 0 | 2 | 0 | 4 | 946565238
| VV |  | "A"96,240 |  | 96.24 | [13 empty] | VV | 2 | 2 | True | 1 | ROZPOCET
7 | K | 569841111.S | Spevnenie krajníc alebo komun. pre peších s rozpr. a zhutnením, štrkodrvinou hr. 120 mm | m2 | 96.24 |  | 0 |  |  |  | znížená |  | 0 | 0.22385 | 21.5433 | 0 | 0 | 4 | K | 2 |  |  |  | ROZPOCET | 0 | 0 | 0 | 0 | 0 | 2 | 0 | 4 | -582313706
| VV |  | "A"96,240 |  | 96.24 | [13 empty] | VV | 2 | 2 | True | 1 | ROZPOCET
| D | 9 | Ostatné konštrukcie a práce-búranie |  |  |  | 0 | [5 empty] | 0 |  | 21.9409 |  | 0 | 1 | D | 1 |  |  |  | ROZPOCET | [6 empty] | 0
8 | K | 916561211.S | Osadenie záhonového alebo parkového obrubníka betónového, do lôžka zo suchého betónu tr. C 12/15 s bočnou oporou | m | 168 |  | 0 |  |  |  | znížená |  | 0 | 0.099252 | 16.6743 | 0 | 0 | 4 | K | 2 |  |  |  | ROZPOCET | 0 | 0 | 0 | 0 | 0 | 2 | 0 | 4 | -1573310079
| VV |  | "B" 168 |  | 168 | [13 empty] | VV | 2 | 2 | True | 1 | ROZPOCET
9 | M | 592170001800.S | Obrubník parkový, lxšxv 1000x50x200 mm, prírodný | ks | 169.68 |  | 0 |  |  |  | znížená |  | 0 | 0.0235 | 3.9875 | 0 | 0 | 8 | M | 2 |  |  |  | ROZPOCET | 0 | 0 | 0 | 0 | 0 | 2 | 0 | 4 | 899560969
| VV |  | 168*1,01 'Prepočítané koeficientom množstva |  | 169.68 | [13 empty] | VV | 2 | 2 | False | 1 | ROZPOCET
10 | K | 936104212.S | Osadenie odpadkového koša kotevnými skrutkami na pevný podklad | ks | 2 |  | 0 |  |  |  | znížená |  | 0 | 0.0005317 | 0.0010634 | 0 | 0 | 4 | K | 2 |  |  |  | ROZPOCET | 0 | 0 | 0 | 0 | 0 | 2 | 0 | 4 | -687378914
11 | M | 553560004400.Sp | Kôš odpadkový 85 l, kruhový pôdorys,betónový s odní. kontajnerom ,veko s popolníkom 560/905 | ks | 2 |  | 0 |  |  |  | znížená |  | 0 | 0.021 | 0.042 | 0 | 0 | 8 | M | 2 |  |  |  | ROZPOCET | 0 | 0 | 0 | 0 | 0 | 2 | 0 | 4 | 2040963648
12 | K | 936124122.S | Osadenie parkovej lavičky kotevnými skrutkami bez zabetónovania nôh na pevný podklad | ks | 26 |  | 0 |  |  |  | znížená |  | 0 | 0.00049188 | 0.012789 | 0 | 0 | 4 | K | 2 |  |  |  | ROZPOCET | 0 | 0 | 0 | 0 | 0 | 2 | 0 | 4 | 47808392
13 | M | 553560002100.S | Lavička parková s operadlom, oceľová konštrukcia, sedadlo a operadlo z drevených lamiel dĺžky 1500 mm | ks | 26 |  | 0 |  |  |  | znížená |  | 0 | 0.045 | 1.17 | 0 | 0 | 8 | M | 2 |  |  |  | ROZPOCET | 0 | 0 | 0 | 0 | 0 | 2 | 0 | 4 | -501080656
14 | M | BE-L018-H | Parková lavička s operadlom a podrúčkami 1,8 m | ks | 26 |  | 0 |  |  |  | znížená |  | 0 | 0 | 0 | 0 | 0 | 8 | M | 2 |  |  |  | ROZPOCET | 0 | 0 | 0 | 0 | 0 | 2 | 0 | 4 | 1510887652
15 | K | 936174312.S | Osadenie stojana na bicykle kotevnými skrutkami bez zabetónovania nôh na pevný podklad | ks | 5 |  | 0 |  |  |  | znížená |  | 0 | 0.00065248 | 0.0032624 | 0 | 0 | 4 | K | 2 |  |  |  | ROZPOCET | 0 | 0 | 0 | 0 | 0 | 2 | 0 | 4 | -1260902019
16 | M | 553560009300.S | Stojan na bicykel, 4 státí, oceľový, na ukotvenie | ks | 5 |  | 0 |  |  |  | znížená |  | 0 | 0.01 | 0.05 | 0 | 0 | 8 | M | 2 |  |  |  | ROZPOCET | 0 | 0 | 0 | 0 | 0 | 2 | 0 | 4 | -353614249
17 | K | 979082213.S | Vodorovná doprava sutiny so zložením a hrubým urovnaním na vzdialenosť do 1 km | t | 22.616 |  | 0 |  |  |  | znížená |  | 0 | 0 | 0 | 0 | 0 | 4 | K | 2 |  |  |  | ROZPOCET | 0 | 0 | 0 | 0 | 0 | 2 | 0 | 4 | 1928640227
18 | K | 979082219.S | Príplatok k cene za každý ďalší aj začatý 1 km nad 1 km pre vodorovnú dopravu sutiny | t | 203.544 |  | 0 |  |  |  | znížená |  | 0 | 0 | 0 | 0 | 0 | 4 | K | 2 |  |  |  | ROZPOCET | 0 | 0 | 0 | 0 | 0 | 2 | 0 | 4 | 278985326
| VV |  | 22,616*9 'Prepočítané koeficientom množstva |  | 203.544 | [13 empty] | VV | 2 | 2 | False | 1 | ROZPOCET
19 | K | 979087212.S | Nakladanie na dopravné prostriedky pre vodorovnú dopravu sutiny | t | 22.616 |  | 0 |  |  |  | znížená |  | 0 | 0 | 0 | 0 | 0 | 4 | K | 2 |  |  |  | ROZPOCET | 0 | 0 | 0 | 0 | 0 | 2 | 0 | 4 | -1073955781
20 | K | 979089612.S | Poplatok za skládku - iné odpady zo stavieb a demolácií (17 09), ostatné | t | 22.616 |  | 0 |  |  |  | znížená |  | 0 | 0 | 0 | 0 | 0 | 4 | K | 2 |  |  |  | ROZPOCET | 0 | 0 | 0 | 0 | 0 | 2 | 0 | 4 | 1682766015
| D | 99 | Presun hmôt HSV |  |  |  | 0 | [5 empty] | 0 |  | 0 |  | 0 | 1 | D | 1 |  |  |  | ROZPOCET | [6 empty] | 0
21 | K | 998231311.S | Presun hmôt pre sadovnícke a krajinárske úpravy do 5000 m vodorovne bez zvislého presunu | t | 68.893 |  | 0 |  |  |  | znížená |  | 0 | 0 | 0 | 0 | 0 | 4 | K | 2 |  |  |  | ROZPOCET | 0 | 0 | 0 | 0 | 0 | 2 | 0 | 4 | 1675155987

## PS 01-1 - Osobný výťah-1....
[9 empty] | >> skryté stĺpce << | [9 empty] | {483ddef8-5b9f-49ed-95b3-0178d1fe819b}
0
| KRYCÍ LIST ROZPOČTU | [8 empty] | v --- nižšie sa nachádzajú doplnkové a pomocné údaje k zostavám --- v | [8 empty] | False
Stavba:
Komplexná rekonštrukcia a realizácia nadstavby budovy študenského domova4,Tr. SNP53,Banská Bystrica
Objekt:
PS 01 - Výťahy
Časť:
PS 01-1 - Osobný výťah-1.etapa
| JKSO: |  |  |  |  | KS:
| Miesto: |  | Tr. SNP53,Banská Bystrica,parc.č.1042/1 |  |  | Dátum: | 10. 9. 2024
| Objednávateľ: |  |  |  |  | IČO:
|  | Univerzita Mateja Bela v Banskej Bystrici |  |  |  | IČ DPH:
| Zhotoviteľ: |  |  |  |  | IČO: | Vyplň údaj
|  | Vyplň údaj |  |  |  | IČ DPH: | Vyplň údaj
| Projektant: |  |  |  |  | IČO:
|  | Insvet s.r.o.,Koeice |  |  |  | IČ DPH:
| Spracovateľ: |  |  |  |  | IČO:
IČ DPH:
Poznámka:
| Náklady z rozpočtu | [5 empty] | 0
| Ostatné náklady | [5 empty] | 0
| Cena bez DPH | [5 empty] | 0
|  |  | Základ dane |  |  | Sadzba dane | Výška dane
| DPH | základná | 0 |  |  | 20% | 0
|  | znížená | 0 |  |  | 20% | 0
|  | zákl. prenesená | 0 |  |  | 20% | 0
|  | zníž. prenesená | 0 |  |  | 20% | 0
|  | nulová | 0 |  |  | 0% | 0
| Cena s DPH |  |  | v | EUR |  | 0
| Projektant |  |  | Spracovateľ
| Dátum a podpis: |  | Pečiatka | Dátum a podpis: |  |  | Pečiatka
| Objednávateľ |  |  | Zhotoviteľ
| Dátum a podpis: |  | Pečiatka | Dátum a podpis: |  |  | Pečiatka
REKAPITULÁCIA ROZPOČTU
Stavba:
Komplexná rekonštrukcia a realizácia nadstavby budovy študenského domova4,Tr. SNP53,Banská Bystrica
Objekt:
PS 01 - Výťahy
Časť:
PS 01-1 - Osobný výťah-1.etapa
Miesto: |  |  | Tr. SNP53,Banská Bystrica,parc.č.1042/1 |  |  | Dátum: | 10. 9. 2024
Objednávateľ: |  |  | Univerzita Mateja Bela v Banskej Bystrici |  |  | Projektant: | Insvet s.r.o.,Koeice
Zhotoviteľ: |  |  | Vyplň údaj |  |  | Spracovateľ:
Kód dielu - Popis | [6 empty] | Cena celkom [EUR]
1) Náklady z rozpočtu | [6 empty] | 0 | [12 empty] | -1
| M - Práce a dodávky M | [5 empty] | 0
| 33-M - Montáže dopravných zariadení, skladových zariadení a váh | [5 empty] | 0
2) Ostatné náklady | [6 empty] | 0 |  |  |  | DPH
| GZS | [5 empty] | 0 |  |  |  | znížená | [9 empty] | VRN | 0 | 0 | 0 | 0 | 0 | 2
| Projektové práce | [5 empty] | 0 |  |  |  | znížená | [9 empty] | VRN | 0 | 0 | 0 | 0 | 0 | 2
| Sťažené podmienky | [5 empty] | 0 |  |  |  | znížená | [9 empty] | VRN | 0 | 0 | 0 | 0 | 0 | 2
| Vplyv prostredia | [5 empty] | 0 |  |  |  | znížená | [9 empty] | VRN | 0 | 0 | 0 | 0 | 0 | 2
| Iné VRN | [5 empty] | 0 |  |  |  | znížená | [9 empty] | VRN | 0 | 0 | 0 | 0 | 0 | 2
| Kompletačná činnosť | [5 empty] | 0 |  |  |  | znížená | [9 empty] | KOMPLETACNA | 0 | 0 | 0 | 0 | 0 | 2
Celkové náklady za stavbu 1) + 2) | [6 empty] | 0
ROZPOČET
Stavba:
Komplexná rekonštrukcia a realizácia nadstavby budovy študenského domova4,Tr. SNP53,Banská Bystrica
Objekt:
PS 01 - Výťahy
Časť:
PS 01-1 - Osobný výťah-1.etapa
Miesto: |  |  | Tr. SNP53,Banská Bystrica,parc.č.1042/1 |  |  | Dátum: | 10. 9. 2024
Objednávateľ: |  |  | Univerzita Mateja Bela v Banskej Bystrici |  |  | Projektant: | Insvet s.r.o.,Koeice
Zhotoviteľ: |  |  | Vyplň údaj |  |  | Spracovateľ:
PČ | Typ | Kód | Popis | MJ | Množstvo | J.cena [EUR] | Cena celkom [EUR] | Cenová sústava |  |  | DPH | J. Nh [h] | Nh celkom [h] | J. hmotnosť [t] | Hmotnosť celkom [t] | J. suť [t] | Suť Celkom [t]
Náklady z rozpočtu | [6 empty] | 0 | [5 empty] | 0 |  | 0 |  | 0 |  | D | -1 | [7 empty] | 0
| D | M | Práce a dodávky M |  |  |  | 0 | [5 empty] | 0 |  | 0 |  | 0 | 3 | D | 0 | ROZPOCET | [6 empty] | 0
| D | 33-M | Montáže dopravných zariadení, skladových zariadení a váh |  |  |  | 0 | [5 empty] | 0 |  | 0 |  | 0 | 3 | D | 1 | ROZPOCET | [6 empty] | 0
1 | K | 330030005.S1 | Montáž a dodávka výťahu V1-630kg OTV BS | ks | 1 |  | 0 |  |  |  | znížená |  | 0 | 0 | 0 | 0 | 0 | 64 | K | 2 | ROZPOCET | 0 | 0 | 0 | 0 | 0 | 2 | 0 | 64 | -1591285291
2 | K | MV | Murárske výpomoci | % |  |  | 0 |  |  |  | znížená |  | 0 | 0 | 0 | 0 | 0 | 64 | K | 2 | ROZPOCET | 0 | 0 | 0 | 0 | 0 | 2 | 0 | 64 | -2023105290
3 | K | PPV | Podiel pridružených výkonov | % |  |  | 0 |  |  |  | znížená |  | 0 | 0 | 0 | 0 | 0 | 64 | K | 2 | ROZPOCET | 0 | 0 | 0 | 0 | 0 | 2 | 0 | 64 | 127574667

## PS 01-2 - Osobný výťah-2....
[9 empty] | >> skryté stĺpce << | [9 empty] | {fb5493f9-9107-4533-b7f3-0081394c2e69}
0
| KRYCÍ LIST ROZPOČTU | [8 empty] | v --- nižšie sa nachádzajú doplnkové a pomocné údaje k zostavám --- v | [8 empty] | False
Stavba:
Komplexná rekonštrukcia a realizácia nadstavby budovy študenského domova4,Tr. SNP53,Banská Bystrica
Objekt:
PS 01 - Výťahy
Časť:
PS 01-2 - Osobný výťah-2.etapa
| JKSO: |  |  |  |  | KS:
| Miesto: |  | Tr. SNP53,Banská Bystrica,parc.č.1042/1 |  |  | Dátum: | 10. 9. 2024
| Objednávateľ: |  |  |  |  | IČO:
|  | Univerzita Mateja Bela v Banskej Bystrici |  |  |  | IČ DPH:
| Zhotoviteľ: |  |  |  |  | IČO: | Vyplň údaj
|  | Vyplň údaj |  |  |  | IČ DPH: | Vyplň údaj
| Projektant: |  |  |  |  | IČO:
|  | Insvet s.r.o.,Koeice |  |  |  | IČ DPH:
| Spracovateľ: |  |  |  |  | IČO:
IČ DPH:
Poznámka:
| Náklady z rozpočtu | [5 empty] | 0
| Ostatné náklady | [5 empty] | 0
| Cena bez DPH | [5 empty] | 0
|  |  | Základ dane |  |  | Sadzba dane | Výška dane
| DPH | základná | 0 |  |  | 20% | 0
|  | znížená | 0 |  |  | 20% | 0
|  | zákl. prenesená | 0 |  |  | 20% | 0
|  | zníž. prenesená | 0 |  |  | 20% | 0
|  | nulová | 0 |  |  | 0% | 0
| Cena s DPH |  |  | v | EUR |  | 0
| Projektant |  |  | Spracovateľ
| Dátum a podpis: |  | Pečiatka | Dátum a podpis: |  |  | Pečiatka
| Objednávateľ |  |  | Zhotoviteľ
| Dátum a podpis: |  | Pečiatka | Dátum a podpis: |  |  | Pečiatka
REKAPITULÁCIA ROZPOČTU
Stavba:
Komplexná rekonštrukcia a realizácia nadstavby budovy študenského domova4,Tr. SNP53,Banská Bystrica
Objekt:
PS 01 - Výťahy
Časť:
PS 01-2 - Osobný výťah-2.etapa
Miesto: |  |  | Tr. SNP53,Banská Bystrica,parc.č.1042/1 |  |  | Dátum: | 10. 9. 2024
Objednávateľ: |  |  | Univerzita Mateja Bela v Banskej Bystrici |  |  | Projektant: | Insvet s.r.o.,Koeice
Zhotoviteľ: |  |  | Vyplň údaj |  |  | Spracovateľ:
Kód dielu - Popis | [6 empty] | Cena celkom [EUR]
1) Náklady z rozpočtu | [6 empty] | 0 | [12 empty] | -1
| M - Práce a dodávky M | [5 empty] | 0
| 33-M - Montáže dopravných zariadení, skladových zariadení a váh | [5 empty] | 0
2) Ostatné náklady | [6 empty] | 0 |  |  |  | DPH
| GZS | [5 empty] | 0 |  |  |  | znížená | [9 empty] | VRN | 0 | 0 | 0 | 0 | 0 | 2
| Projektové práce | [5 empty] | 0 |  |  |  | znížená | [9 empty] | VRN | 0 | 0 | 0 | 0 | 0 | 2
| Sťažené podmienky | [5 empty] | 0 |  |  |  | znížená | [9 empty] | VRN | 0 | 0 | 0 | 0 | 0 | 2
| Vplyv prostredia | [5 empty] | 0 |  |  |  | znížená | [9 empty] | VRN | 0 | 0 | 0 | 0 | 0 | 2
| Iné VRN | [5 empty] | 0 |  |  |  | znížená | [9 empty] | VRN | 0 | 0 | 0 | 0 | 0 | 2
| Kompletačná činnosť | [5 empty] | 0 |  |  |  | znížená | [9 empty] | KOMPLETACNA | 0 | 0 | 0 | 0 | 0 | 2
Celkové náklady za stavbu 1) + 2) | [6 empty] | 0
ROZPOČET
Stavba:
Komplexná rekonštrukcia a realizácia nadstavby budovy študenského domova4,Tr. SNP53,Banská Bystrica
Objekt:
PS 01 - Výťahy
Časť:
PS 01-2 - Osobný výťah-2.etapa
Miesto: |  |  | Tr. SNP53,Banská Bystrica,parc.č.1042/1 |  |  | Dátum: | 10. 9. 2024
Objednávateľ: |  |  | Univerzita Mateja Bela v Banskej Bystrici |  |  | Projektant: | Insvet s.r.o.,Koeice
Zhotoviteľ: |  |  | Vyplň údaj |  |  | Spracovateľ:
PČ | Typ | Kód | Popis | MJ | Množstvo | J.cena [EUR] | Cena celkom [EUR] | Cenová sústava |  |  | DPH | J. Nh [h] | Nh celkom [h] | J. hmotnosť [t] | Hmotnosť celkom [t] | J. suť [t] | Suť Celkom [t]
Náklady z rozpočtu | [6 empty] | 0 | [5 empty] | 0 |  | 0 |  | 0 |  | D | -1 | [7 empty] | 0
| D | M | Práce a dodávky M |  |  |  | 0 | [5 empty] | 0 |  | 0 |  | 0 | 3 | D | 0 | ROZPOCET | [6 empty] | 0
| D | 33-M | Montáže dopravných zariadení, skladových zariadení a váh |  |  |  | 0 | [5 empty] | 0 |  | 0 |  | 0 | 3 | D | 1 | ROZPOCET | [6 empty] | 0
1 | K | 330030005.S1 | Montáž a dodávka výťahu V1-630kg OTV BS | ks | 1 |  | 0 |  |  |  | znížená |  | 0 | 0 | 0 | 0 | 0 | 64 | K | 2 | ROZPOCET | 0 | 0 | 0 | 0 | 0 | 2 | 0 | 64 | -1591285291
2 | K | MV | Murárske výpomoci | % |  |  | 0 |  |  |  | znížená |  | 0 | 0 | 0 | 0 | 0 | 64 | K | 2 | ROZPOCET | 0 | 0 | 0 | 0 | 0 | 2 | 0 | 64 | -2023105290
3 | K | PPV | Podiel pridružených výkonov | % |  |  | 0 |  |  |  | znížená |  | 0 | 0 | 0 | 0 | 0 | 64 | K | 2 | ROZPOCET | 0 | 0 | 0 | 0 | 0 | 2 | 0 | 64 | 127574667

## PS 01-3 - Nákladný výťah
[9 empty] | >> skryté stĺpce << | [9 empty] | {9e87be91-bc59-4b9b-865e-0d1dfc3960b6}
0
| KRYCÍ LIST ROZPOČTU | [8 empty] | v --- nižšie sa nachádzajú doplnkové a pomocné údaje k zostavám --- v | [8 empty] | False
Stavba:
Komplexná rekonštrukcia a realizácia nadstavby budovy študenského domova4,Tr. SNP53,Banská Bystrica
Objekt:
PS 01 - Výťahy
Časť:
PS 01-3 - Nákladný výťah
| JKSO: |  |  |  |  | KS:
| Miesto: |  | Tr. SNP53,Banská Bystrica,parc.č.1042/1 |  |  | Dátum: | 10. 9. 2024
| Objednávateľ: |  |  |  |  | IČO:
|  | Univerzita Mateja Bela v Banskej Bystrici |  |  |  | IČ DPH:
| Zhotoviteľ: |  |  |  |  | IČO: | Vyplň údaj
|  | Vyplň údaj |  |  |  | IČ DPH: | Vyplň údaj
| Projektant: |  |  |  |  | IČO:
|  | Insvet s.r.o.,Koeice |  |  |  | IČ DPH:
| Spracovateľ: |  |  |  |  | IČO:
IČ DPH:
Poznámka:
| Náklady z rozpočtu | [5 empty] | 0
| Ostatné náklady | [5 empty] | 0
| Cena bez DPH | [5 empty] | 0
|  |  | Základ dane |  |  | Sadzba dane | Výška dane
| DPH | základná | 0 |  |  | 20% | 0
|  | znížená | 0 |  |  | 20% | 0
|  | zákl. prenesená | 0 |  |  | 20% | 0
|  | zníž. prenesená | 0 |  |  | 20% | 0
|  | nulová | 0 |  |  | 0% | 0
| Cena s DPH |  |  | v | EUR |  | 0
| Projektant |  |  | Spracovateľ
| Dátum a podpis: |  | Pečiatka | Dátum a podpis: |  |  | Pečiatka
| Objednávateľ |  |  | Zhotoviteľ
| Dátum a podpis: |  | Pečiatka | Dátum a podpis: |  |  | Pečiatka
REKAPITULÁCIA ROZPOČTU
Stavba:
Komplexná rekonštrukcia a realizácia nadstavby budovy študenského domova4,Tr. SNP53,Banská Bystrica
Objekt:
PS 01 - Výťahy
Časť:
PS 01-3 - Nákladný výťah
Miesto: |  |  | Tr. SNP53,Banská Bystrica,parc.č.1042/1 |  |  | Dátum: | 10. 9. 2024
Objednávateľ: |  |  | Univerzita Mateja Bela v Banskej Bystrici |  |  | Projektant: | Insvet s.r.o.,Koeice
Zhotoviteľ: |  |  | Vyplň údaj |  |  | Spracovateľ:
Kód dielu - Popis | [6 empty] | Cena celkom [EUR]
1) Náklady z rozpočtu | [6 empty] | 0 | [12 empty] | -1
| M - Práce a dodávky M | [5 empty] | 0
| 33-M - Montáže dopravných zariadení, skladových zariadení a váh | [5 empty] | 0
2) Ostatné náklady | [6 empty] | 0 |  |  |  | DPH
| GZS | [5 empty] | 0 |  |  |  | znížená | [9 empty] | VRN | 0 | 0 | 0 | 0 | 0 | 2
| Projektové práce | [5 empty] | 0 |  |  |  | znížená | [9 empty] | VRN | 0 | 0 | 0 | 0 | 0 | 2
| Sťažené podmienky | [5 empty] | 0 |  |  |  | znížená | [9 empty] | VRN | 0 | 0 | 0 | 0 | 0 | 2
| Vplyv prostredia | [5 empty] | 0 |  |  |  | znížená | [9 empty] | VRN | 0 | 0 | 0 | 0 | 0 | 2
| Iné VRN | [5 empty] | 0 |  |  |  | znížená | [9 empty] | VRN | 0 | 0 | 0 | 0 | 0 | 2
| Kompletačná činnosť | [5 empty] | 0 |  |  |  | znížená | [9 empty] | KOMPLETACNA | 0 | 0 | 0 | 0 | 0 | 2
Celkové náklady za stavbu 1) + 2) | [6 empty] | 0
ROZPOČET
Stavba:
Komplexná rekonštrukcia a realizácia nadstavby budovy študenského domova4,Tr. SNP53,Banská Bystrica
Objekt:
PS 01 - Výťahy
Časť:
PS 01-3 - Nákladný výťah
Miesto: |  |  | Tr. SNP53,Banská Bystrica,parc.č.1042/1 |  |  | Dátum: | 10. 9. 2024
Objednávateľ: |  |  | Univerzita Mateja Bela v Banskej Bystrici |  |  | Projektant: | Insvet s.r.o.,Koeice
Zhotoviteľ: |  |  | Vyplň údaj |  |  | Spracovateľ:
PČ | Typ | Kód | Popis | MJ | Množstvo | J.cena [EUR] | Cena celkom [EUR] | Cenová sústava |  |  | DPH | J. Nh [h] | Nh celkom [h] | J. hmotnosť [t] | Hmotnosť celkom [t] | J. suť [t] | Suť Celkom [t]
Náklady z rozpočtu | [6 empty] | 0 | [5 empty] | 0 |  | 0 |  | 0 |  | D | -1 | [7 empty] | 0
| D | M | Práce a dodávky M |  |  |  | 0 | [5 empty] | 0 |  | 0 |  | 0 | 3 | D | 0 | ROZPOCET | [6 empty] | 0
| D | 33-M | Montáže dopravných zariadení, skladových zariadení a váh |  |  |  | 0 | [5 empty] | 0 |  | 0 |  | 0 | 3 | D | 1 | ROZPOCET | [6 empty] | 0
1 | K | 330030005.S1 | Montáž a dodávka výťahu nákladného-300kg - typ MNV | ks | 1 |  | 0 |  |  |  | znížená |  | 0 | 0 | 0 | 0 | 0 | 64 | K | 2 | ROZPOCET | 0 | 0 | 0 | 0 | 0 | 2 | 0 | 64 | -1591285291
2 | K | MV | Murárske výpomoci | % |  |  | 0 |  |  |  | znížená |  | 0 | 0 | 0 | 0 | 0 | 64 | K | 2 | ROZPOCET | 0 | 0 | 0 | 0 | 0 | 2 | 0 | 64 | -2023105290
3 | K | PPV | Podiel pridružených výkonov | % |  |  | 0 |  |  |  | znížená |  | 0 | 0 | 0 | 0 | 0 | 64 | K | 2 | ROZPOCET | 0 | 0 | 0 | 0 | 0 | 2 | 0 | 64 | 127574667

## PS 02-1 - Plošina schodis...
[9 empty] | >> skryté stĺpce << | [9 empty] | {de94c41d-45e3-4932-96a2-739c30f6dd11}
0
| KRYCÍ LIST ROZPOČTU | [8 empty] | v --- nižšie sa nachádzajú doplnkové a pomocné údaje k zostavám --- v | [8 empty] | False
Stavba:
Komplexná rekonštrukcia a realizácia nadstavby budovy študenského domova4,Tr. SNP53,Banská Bystrica
Objekt:
PS 02 - Plošiny
Časť:
PS 02-1 - Plošina schodisková-pre SO 01
| JKSO: |  |  |  |  | KS:
| Miesto: |  | Tr. SNP53,Banská Bystrica,parc.č.1042/1 |  |  | Dátum: | 10. 9. 2024
| Objednávateľ: |  |  |  |  | IČO:
|  | Univerzita Mateja Bela v Banskej Bystrici |  |  |  | IČ DPH:
| Zhotoviteľ: |  |  |  |  | IČO: | Vyplň údaj
|  | Vyplň údaj |  |  |  | IČ DPH: | Vyplň údaj
| Projektant: |  |  |  |  | IČO:
|  | Insvet s.r.o.,Koeice |  |  |  | IČ DPH:
| Spracovateľ: |  |  |  |  | IČO:
IČ DPH:
Poznámka:
| Náklady z rozpočtu | [5 empty] | 0
| Ostatné náklady | [5 empty] | 0
| Cena bez DPH | [5 empty] | 0
|  |  | Základ dane |  |  | Sadzba dane | Výška dane
| DPH | základná | 0 |  |  | 20% | 0
|  | znížená | 0 |  |  | 20% | 0
|  | zákl. prenesená | 0 |  |  | 20% | 0
|  | zníž. prenesená | 0 |  |  | 20% | 0
|  | nulová | 0 |  |  | 0% | 0
| Cena s DPH |  |  | v | EUR |  | 0
| Projektant |  |  | Spracovateľ
| Dátum a podpis: |  | Pečiatka | Dátum a podpis: |  |  | Pečiatka
| Objednávateľ |  |  | Zhotoviteľ
| Dátum a podpis: |  | Pečiatka | Dátum a podpis: |  |  | Pečiatka
REKAPITULÁCIA ROZPOČTU
Stavba:
Komplexná rekonštrukcia a realizácia nadstavby budovy študenského domova4,Tr. SNP53,Banská Bystrica
Objekt:
PS 02 - Plošiny
Časť:
PS 02-1 - Plošina schodisková-pre SO 01
Miesto: |  |  | Tr. SNP53,Banská Bystrica,parc.č.1042/1 |  |  | Dátum: | 10. 9. 2024
Objednávateľ: |  |  | Univerzita Mateja Bela v Banskej Bystrici |  |  | Projektant: | Insvet s.r.o.,Koeice
Zhotoviteľ: |  |  | Vyplň údaj |  |  | Spracovateľ:
Kód dielu - Popis | [6 empty] | Cena celkom [EUR]
1) Náklady z rozpočtu | [6 empty] | 0 | [12 empty] | -1
| M - Práce a dodávky M | [5 empty] | 0
| 33-M - Montáže dopravných zariadení, skladových zariadení a váh | [5 empty] | 0
2) Ostatné náklady | [6 empty] | 0 |  |  |  | DPH
| GZS | [5 empty] | 0 |  |  |  | znížená | [9 empty] | VRN | 0 | 0 | 0 | 0 | 0 | 2
| Projektové práce | [5 empty] | 0 |  |  |  | znížená | [9 empty] | VRN | 0 | 0 | 0 | 0 | 0 | 2
| Sťažené podmienky | [5 empty] | 0 |  |  |  | znížená | [9 empty] | VRN | 0 | 0 | 0 | 0 | 0 | 2
| Vplyv prostredia | [5 empty] | 0 |  |  |  | znížená | [9 empty] | VRN | 0 | 0 | 0 | 0 | 0 | 2
| Iné VRN | [5 empty] | 0 |  |  |  | znížená | [9 empty] | VRN | 0 | 0 | 0 | 0 | 0 | 2
| Kompletačná činnosť | [5 empty] | 0 |  |  |  | znížená | [9 empty] | KOMPLETACNA | 0 | 0 | 0 | 0 | 0 | 2
Celkové náklady za stavbu 1) + 2) | [6 empty] | 0
ROZPOČET
Stavba:
Komplexná rekonštrukcia a realizácia nadstavby budovy študenského domova4,Tr. SNP53,Banská Bystrica
Objekt:
PS 02 - Plošiny
Časť:
PS 02-1 - Plošina schodisková-pre SO 01
Miesto: |  |  | Tr. SNP53,Banská Bystrica,parc.č.1042/1 |  |  | Dátum: | 10. 9. 2024
Objednávateľ: |  |  | Univerzita Mateja Bela v Banskej Bystrici |  |  | Projektant: | Insvet s.r.o.,Koeice
Zhotoviteľ: |  |  | Vyplň údaj |  |  | Spracovateľ:
PČ | Typ | Kód | Popis | MJ | Množstvo | J.cena [EUR] | Cena celkom [EUR] | Cenová sústava |  |  | DPH | J. Nh [h] | Nh celkom [h] | J. hmotnosť [t] | Hmotnosť celkom [t] | J. suť [t] | Suť Celkom [t]
Náklady z rozpočtu | [6 empty] | 0 | [5 empty] | 0 |  | 0 |  | 0 |  | D | -1 | [7 empty] | 0
| D | M | Práce a dodávky M |  |  |  | 0 | [5 empty] | 0 |  | 0 |  | 0 | 3 | D | 0 | ROZPOCET | [6 empty] | 0
| D | 33-M | Montáže dopravných zariadení, skladových zariadení a váh |  |  |  | 0 | [5 empty] | 0 |  | 0 |  | 0 | 3 | D | 1 | ROZPOCET | [6 empty] | 0
1 | K | 330030005.S1 | Montáž a dodávka schodisk. plošiny SP Delta,zdvih 600mm | ks | 1 |  | 0 |  |  |  | znížená |  | 0 | 0 | 0 | 0 | 0 | 64 | K | 2 | ROZPOCET | 0 | 0 | 0 | 0 | 0 | 2 | 0 | 64 | -1591285291
2 | K | MV | Murárske výpomoci | % |  |  | 0 |  |  |  | znížená |  | 0 | 0 | 0 | 0 | 0 | 64 | K | 2 | ROZPOCET | 0 | 0 | 0 | 0 | 0 | 2 | 0 | 64 | -2023105290
3 | K | PPV | Podiel pridružených výkonov | % |  |  | 0 |  |  |  | znížená |  | 0 | 0 | 0 | 0 | 0 | 64 | K | 2 | ROZPOCET | 0 | 0 | 0 | 0 | 0 | 2 | 0 | 64 | 127574667

## PS 02-2 - Plošina schodis...
[9 empty] | >> skryté stĺpce << | [9 empty] | {581247f0-3745-4f39-86c5-c62ba71828fa}
0
| KRYCÍ LIST ROZPOČTU | [8 empty] | v --- nižšie sa nachádzajú doplnkové a pomocné údaje k zostavám --- v | [8 empty] | False
Stavba:
Komplexná rekonštrukcia a realizácia nadstavby budovy študenského domova4,Tr. SNP53,Banská Bystrica
Objekt:
PS 02 - Plošiny
Časť:
PS 02-2 - Plošina schodisková-pre SO 02
| JKSO: |  |  |  |  | KS:
| Miesto: |  | Tr. SNP53,Banská Bystrica,parc.č.1042/1 |  |  | Dátum: | 10. 9. 2024
| Objednávateľ: |  |  |  |  | IČO:
|  | Univerzita Mateja Bela v Banskej Bystrici |  |  |  | IČ DPH:
| Zhotoviteľ: |  |  |  |  | IČO: | Vyplň údaj
|  | Vyplň údaj |  |  |  | IČ DPH: | Vyplň údaj
| Projektant: |  |  |  |  | IČO:
|  | Insvet s.r.o.,Koeice |  |  |  | IČ DPH:
| Spracovateľ: |  |  |  |  | IČO:
IČ DPH:
Poznámka:
| Náklady z rozpočtu | [5 empty] | 0
| Ostatné náklady | [5 empty] | 0
| Cena bez DPH | [5 empty] | 0
|  |  | Základ dane |  |  | Sadzba dane | Výška dane
| DPH | základná | 0 |  |  | 20% | 0
|  | znížená | 0 |  |  | 20% | 0
|  | zákl. prenesená | 0 |  |  | 20% | 0
|  | zníž. prenesená | 0 |  |  | 20% | 0
|  | nulová | 0 |  |  | 0% | 0
| Cena s DPH |  |  | v | EUR |  | 0
| Projektant |  |  | Spracovateľ
| Dátum a podpis: |  | Pečiatka | Dátum a podpis: |  |  | Pečiatka
| Objednávateľ |  |  | Zhotoviteľ
| Dátum a podpis: |  | Pečiatka | Dátum a podpis: |  |  | Pečiatka
REKAPITULÁCIA ROZPOČTU
Stavba:
Komplexná rekonštrukcia a realizácia nadstavby budovy študenského domova4,Tr. SNP53,Banská Bystrica
Objekt:
PS 02 - Plošiny
Časť:
PS 02-2 - Plošina schodisková-pre SO 02
Miesto: |  |  | Tr. SNP53,Banská Bystrica,parc.č.1042/1 |  |  | Dátum: | 10. 9. 2024
Objednávateľ: |  |  | Univerzita Mateja Bela v Banskej Bystrici |  |  | Projektant: | Insvet s.r.o.,Koeice
Zhotoviteľ: |  |  | Vyplň údaj |  |  | Spracovateľ:
Kód dielu - Popis | [6 empty] | Cena celkom [EUR]
1) Náklady z rozpočtu | [6 empty] | 0 | [12 empty] | -1
| M - Práce a dodávky M | [5 empty] | 0
| 33-M - Montáže dopravných zariadení, skladových zariadení a váh | [5 empty] | 0
2) Ostatné náklady | [6 empty] | 0 |  |  |  | DPH
| GZS | [5 empty] | 0 |  |  |  | znížená | [9 empty] | VRN | 0 | 0 | 0 | 0 | 0 | 2
| Projektové práce | [5 empty] | 0 |  |  |  | znížená | [9 empty] | VRN | 0 | 0 | 0 | 0 | 0 | 2
| Sťažené podmienky | [5 empty] | 0 |  |  |  | znížená | [9 empty] | VRN | 0 | 0 | 0 | 0 | 0 | 2
| Vplyv prostredia | [5 empty] | 0 |  |  |  | znížená | [9 empty] | VRN | 0 | 0 | 0 | 0 | 0 | 2
| Iné VRN | [5 empty] | 0 |  |  |  | znížená | [9 empty] | VRN | 0 | 0 | 0 | 0 | 0 | 2
| Kompletačná činnosť | [5 empty] | 0 |  |  |  | znížená | [9 empty] | KOMPLETACNA | 0 | 0 | 0 | 0 | 0 | 2
Celkové náklady za stavbu 1) + 2) | [6 empty] | 0
ROZPOČET
Stavba:
Komplexná rekonštrukcia a realizácia nadstavby budovy študenského domova4,Tr. SNP53,Banská Bystrica
Objekt:
PS 02 - Plošiny
Časť:
PS 02-2 - Plošina schodisková-pre SO 02
Miesto: |  |  | Tr. SNP53,Banská Bystrica,parc.č.1042/1 |  |  | Dátum: | 10. 9. 2024
Objednávateľ: |  |  | Univerzita Mateja Bela v Banskej Bystrici |  |  | Projektant: | Insvet s.r.o.,Koeice
Zhotoviteľ: |  |  | Vyplň údaj |  |  | Spracovateľ:
PČ | Typ | Kód | Popis | MJ | Množstvo | J.cena [EUR] | Cena celkom [EUR] | Cenová sústava |  |  | DPH | J. Nh [h] | Nh celkom [h] | J. hmotnosť [t] | Hmotnosť celkom [t] | J. suť [t] | Suť Celkom [t]
Náklady z rozpočtu | [6 empty] | 0 | [5 empty] | 0 |  | 0 |  | 0 |  | D | -1 | [7 empty] | 0
| D | M | Práce a dodávky M |  |  |  | 0 | [5 empty] | 0 |  | 0 |  | 0 | 3 | D | 0 | ROZPOCET | [6 empty] | 0
| D | 33-M | Montáže dopravných zariadení, skladových zariadení a váh |  |  |  | 0 | [5 empty] | 0 |  | 0 |  | 0 | 3 | D | 1 | ROZPOCET | [6 empty] | 0
1 | K | 330030005.S1 | Montáž a dodávka schodisk. plošiny SP Delta,zdvih 1200mm | ks | 1 |  | 0 |  |  |  | znížená |  | 0 | 0 | 0 | 0 | 0 | 64 | K | 2 | ROZPOCET | 0 | 0 | 0 | 0 | 0 | 2 | 0 | 64 | -1591285291
2 | K | MV | Murárske výpomoci | % |  |  | 0 |  |  |  | znížená |  | 0 | 0 | 0 | 0 | 0 | 64 | K | 2 | ROZPOCET | 0 | 0 | 0 | 0 | 0 | 2 | 0 | 64 | -2023105290
3 | K | PPV | Podiel pridružených výkonov | % |  |  | 0 |  |  |  | znížená |  | 0 | 0 | 0 | 0 | 0 | 64 | K | 2 | ROZPOCET | 0 | 0 | 0 | 0 | 0 | 2 | 0 | 64 | 127574667

## PS 03 - Výdaj jedál
[9 empty] | >> skryté stĺpce << | [9 empty] | {32da46f3-48dc-43f7-bb0c-e1b40901a558}
0
| KRYCÍ LIST ROZPOČTU | [8 empty] | v --- nižšie sa nachádzajú doplnkové a pomocné údaje k zostavám --- v | [8 empty] | False
Stavba:
Komplexná rekonštrukcia a realizácia nadstavby budovy študenského domova4,Tr. SNP53,Banská Bystrica
Objekt:
PS 03 - Výdaj jedál
| JKSO: |  |  |  |  | KS:
| Miesto: |  | Tr. SNP53,Banská Bystrica,parc.č.1042/1 |  |  | Dátum: | 10. 9. 2024
| Objednávateľ: |  |  |  |  | IČO:
|  | Univerzita Mateja Bela v Banskej Bystrici |  |  |  | IČ DPH:
| Zhotoviteľ: |  |  |  |  | IČO: | Vyplň údaj
|  | Vyplň údaj |  |  |  | IČ DPH: | Vyplň údaj
| Projektant: |  |  |  |  | IČO:
|  | Insvet s.r.o.,Koeice |  |  |  | IČ DPH:
| Spracovateľ: |  |  |  |  | IČO:
IČ DPH:
Poznámka:
| Náklady z rozpočtu | [5 empty] | 0
| Ostatné náklady | [5 empty] | 0
| Cena bez DPH | [5 empty] | 0
|  |  | Základ dane |  |  | Sadzba dane | Výška dane
| DPH | základná | 0 |  |  | 20% | 0
|  | znížená | 0 |  |  | 20% | 0
|  | zákl. prenesená | 0 |  |  | 20% | 0
|  | zníž. prenesená | 0 |  |  | 20% | 0
|  | nulová | 0 |  |  | 0% | 0
| Cena s DPH |  |  | v | EUR |  | 0
| Projektant |  |  | Spracovateľ
| Dátum a podpis: |  | Pečiatka | Dátum a podpis: |  |  | Pečiatka
| Objednávateľ |  |  | Zhotoviteľ
| Dátum a podpis: |  | Pečiatka | Dátum a podpis: |  |  | Pečiatka
REKAPITULÁCIA ROZPOČTU
Stavba:
Komplexná rekonštrukcia a realizácia nadstavby budovy študenského domova4,Tr. SNP53,Banská Bystrica
Objekt:
PS 03 - Výdaj jedál
Miesto: |  |  | Tr. SNP53,Banská Bystrica,parc.č.1042/1 |  |  | Dátum: | 10. 9. 2024
Objednávateľ: |  |  | Univerzita Mateja Bela v Banskej Bystrici |  |  | Projektant: | Insvet s.r.o.,Koeice
Zhotoviteľ: |  |  | Vyplň údaj |  |  | Spracovateľ:
Kód dielu - Popis | [6 empty] | Cena celkom [EUR]
1) Náklady z rozpočtu | [6 empty] | 0 | [12 empty] | -1
| PSV - Práce a dodávky PSV | [5 empty] | 0
| 791 - Zariadenia veľkokuchýň | [5 empty] | 0
| 791-1 - Výdaj jedál | [5 empty] | 0
| 791-2 - Umývanie bieleho riadu | [5 empty] | 0
| 791-3 - Umývanie termokošov | [5 empty] | 0
2) Ostatné náklady | [6 empty] | 0 |  |  |  | DPH
| GZS | [5 empty] | 0 |  |  |  | znížená | [9 empty] | VRN | 0 | 0 | 0 | 0 | 0 | 2
| Projektové práce | [5 empty] | 0 |  |  |  | znížená | [9 empty] | VRN | 0 | 0 | 0 | 0 | 0 | 2
| Sťažené podmienky | [5 empty] | 0 |  |  |  | znížená | [9 empty] | VRN | 0 | 0 | 0 | 0 | 0 | 2
| Vplyv prostredia | [5 empty] | 0 |  |  |  | znížená | [9 empty] | VRN | 0 | 0 | 0 | 0 | 0 | 2
| Iné VRN | [5 empty] | 0 |  |  |  | znížená | [9 empty] | VRN | 0 | 0 | 0 | 0 | 0 | 2
| Kompletačná činnosť | [5 empty] | 0 |  |  |  | znížená | [9 empty] | KOMPLETACNA | 0 | 0 | 0 | 0 | 0 | 2
Celkové náklady za stavbu 1) + 2) | [6 empty] | 0
ROZPOČET
Stavba:
Komplexná rekonštrukcia a realizácia nadstavby budovy študenského domova4,Tr. SNP53,Banská Bystrica
Objekt:
PS 03 - Výdaj jedál
Miesto: |  |  | Tr. SNP53,Banská Bystrica,parc.č.1042/1 |  |  | Dátum: | 10. 9. 2024
Objednávateľ: |  |  | Univerzita Mateja Bela v Banskej Bystrici |  |  | Projektant: | Insvet s.r.o.,Koeice
Zhotoviteľ: |  |  | Vyplň údaj |  |  | Spracovateľ:
PČ | Typ | Kód | Popis | MJ | Množstvo | J.cena [EUR] | Cena celkom [EUR] | Cenová sústava |  |  | DPH | J. Nh [h] | Nh celkom [h] | J. hmotnosť [t] | Hmotnosť celkom [t] | J. suť [t] | Suť Celkom [t]
Náklady z rozpočtu | [6 empty] | 0 | [5 empty] | 0 |  | 0 |  | 0 |  | D | -1 | [7 empty] | 0
| D | PSV | Práce a dodávky PSV |  |  |  | 0 | [5 empty] | 0 |  | 0 |  | 0 | 2 | D | 0 | ROZPOCET | [6 empty] | 0
| D | 791 | Zariadenia veľkokuchýň |  |  |  | 0 | [5 empty] | 0 |  | 0 |  | 0 | 2 | D | 1 | ROZPOCET | [6 empty] | 0
| D | 791-1 | Výdaj jedál |  |  |  | 0 | [5 empty] | 0 |  | 0 |  | 0 | 1 | D | 2 | ROZPOCET | [6 empty] | 0
1 | K | 791621101.S1 | Nerezový pracovný stôl so zásuvk. blokom ,kryt z troch strán-900/700/900 | ks | 1 |  | 0 |  |  |  | znížená |  | 0 | 0 | 0 | 0 | 0 | 16 | K | 2 | ROZPOCET | 0 | 0 | 0 | 0 | 0 | 2 | 0 | 16 | -1363424545
2 | K | 791641101.S1 | Ohrevný pult na 3GN-1200/700/900 | ks | 1 |  | 0 |  |  |  | znížená |  | 0 | 0 | 0 | 0 | 0 | 16 | K | 2 | ROZPOCET | 0 | 0 | 0 | 0 | 0 | 2 | 0 | 16 | -2067044187
3 | K | 791641101.S12 | Zmäkčovač vody-190/190/515 | ks | 1 |  | 0 |  |  |  | znížená |  | 0 | 0 | 0 | 0 | 0 | 16 | K | 2 | ROZPOCET | 0 | 0 | 0 | 0 | 0 | 2 | 0 | 16 | -1792581793
4 | K | 791641101.S122 | Stolová polica 1200/350/400 | ks | 1 |  | 0 |  |  |  | znížená |  | 0 | 0 | 0 | 0 | 0 | 16 | K | 2 | ROZPOCET | 0 | 0 | 0 | 0 | 0 | 2 | 0 | 16 | -2056839781
| D | 791-2 | Umývanie bieleho riadu |  |  |  | 0 | [5 empty] | 0 |  | 0 |  | 0 | 1 | D | 2 | ROZPOCET | [6 empty] | 0
5 | K | 791641101.S1220 | Nerezový regál krytovaný 900/400/1800 | ks | 1 |  | 0 |  |  |  | znížená |  | 0 | 0 | 0 | 0 | 0 | 16 | K | 2 | ROZPOCET | 0 | 0 | 0 | 0 | 0 | 2 | 0 | 16 | 809621735
6 | K | 791641101.S12201 | Nerezový príborník s posuv. dverami 100/600/1800 | ks | 1 |  | 0 |  |  |  | znížená |  | 0 | 0 | 0 | 0 | 0 | 16 | K | 2 | ROZPOCET | 0 | 0 | 0 | 0 | 0 | 2 | 0 | 16 | -1735106944
7 | K | 791641101.S122011 | Nerezové umývadlo s kolen. ovládaním 400/400/230 | ks | 1 |  | 0 |  |  |  | znížená |  | 0 | 0 | 0 | 0 | 0 | 16 | K | 2 | ROZPOCET | 0 | 0 | 0 | 0 | 0 | 2 | 0 | 16 | 1796512826
8 | K | 791641101.S1221 | Nerezový pracovný stôl krytovaný s dvoma policami 1600/600/900 | ks | 1 |  | 0 |  |  |  | znížená |  | 0 | 0 | 0 | 0 | 0 | 16 | K | 2 | ROZPOCET | 0 | 0 | 0 | 0 | 0 | 2 | 0 | 16 | -1820201579
9 | K | 791641101.S12251 | Predumývací nerezový pracovný stôl krytovaný s drezom a zásuvkou 1200/700/900 | ks | 1 |  | 0 |  |  |  | znížená |  | 0 | 0 | 0 | 0 | 0 | 16 | K | 2 | ROZPOCET | 0 | 0 | 0 | 0 | 0 | 2 | 0 | 16 | -412525353
10 | K | 791641101.S122521 | Teleskopická priebežná umývačkariadu s odpad.čerpadlom 650/750/1600 | ks | 1 |  | 0 |  |  |  | znížená |  | 0 | 0 | 0 | 0 | 0 | 16 | K | 2 | ROZPOCET | 0 | 0 | 0 | 0 | 0 | 2 | 0 | 16 | 1486108587
11 | K | 791641101.S1225281 | Zmäkčovač vody 190/190/515 | ks | 1 |  | 0 |  |  |  | znížená |  | 0 | 0 | 0 | 0 | 0 | 16 | K | 2 | ROZPOCET | 0 | 0 | 0 | 0 | 0 | 2 | 0 | 16 | 230815315
12 | K | 791641101.S1622521 | Digestor nástenný nerezový 1000/900/500 | ks | 1 |  | 0 |  |  |  | znížená |  | 0 | 0 | 0 | 0 | 0 | 16 | K | 2 | ROZPOCET | 0 | 0 | 0 | 0 | 0 | 2 | 0 | 16 | 612773436
13 | K | 791641101.S16722521 | Výstupný stôl,nerezový pracovný stôl s dvoma policami 800/700/900 | ks | 1 |  | 0 |  |  |  | znížená |  | 0 | 0 | 0 | 0 | 0 | 16 | K | 2 | ROZPOCET | 0 | 0 | 0 | 0 | 0 | 2 | 0 | 16 | 363416140
| D | 791-3 | Umývanie termokošov |  |  |  | 0 | [5 empty] | 0 |  | 0 |  | 0 | 1 | D | 2 | ROZPOCET | [6 empty] | 0
14 | K | 791641101.S167422521 | Nerezový regál štvorpolicový krytovaný 1200/400/1800 | ks | 1 |  | 0 |  |  |  | znížená |  | 0 | 0 | 0 | 0 | 0 | 16 | K | 2 | ROZPOCET | 0 | 0 | 0 | 0 | 0 | 2 | 0 | 16 | 515273174
15 | K | 791641101.S16741 | Nerezový regál štvorpolicový krytovaný 1200/400/1800 | ks | 1 |  | 0 |  |  |  | znížená |  | 0 | 0 | 0 | 0 | 0 | 16 | K | 2 | ROZPOCET | 0 | 0 | 0 | 0 | 0 | 2 | 0 | 16 | -129266435
16 | K | 791641101.S89999 | Výlevka kombinovaná s umývadlom na ruky,celonerezové prevedenie 500/600/850/900 | ks | 1 |  | 0 |  |  |  | znížená |  | 0 | 0 | 0 | 0 | 0 | 16 | K | 2 | ROZPOCET | 0 | 0 | 0 | 0 | 0 | 2 | 0 | 16 | 444498829
17 | K | 791641101.S899991 | Nerezový jednodrez veľký s roštovou policou 1200/700/250/900 | ks | 1 |  | 0 |  |  |  | znížená |  | 0 | 0 | 0 | 0 | 0 | 16 | K | 2 | ROZPOCET | 0 | 0 | 0 | 0 | 0 | 2 | 0 | 16 | 960720362
18 | K | 791641101.S89999110 | Nerezový regál so štyrmi policami v roštovom prevedení 1200/600/1800 | ks | 1 |  | 0 |  |  |  | znížená |  | 0 | 0 | 0 | 0 | 0 | 16 | K | 2 | ROZPOCET | 0 | 0 | 0 | 0 | 0 | 2 | 0 | 16 | 1552126154