## ItemPartData
ItemPartID | orderPath | ItemPartTitle | ItemPartCode | BidValue | ItemPartQuantity | ItemPartQuantityType | Total | TypeOfContract | ItemPartDescription
ID | Poradie | Kod | Nazov | Jednotkova cena | Mnozstvo | Merna jednotka | Celkova cena | Typ | Popis
2137795 | 1. |  | Celkové hodnotenie | 0 | 1 |  | 0
2137796 | 1.1. |  | Celková cena v EUR bez DPH (JC) / s DPH (CC) | 0 | 1.2 |  | 0
2137798 | 1.1.1. |  | MŠ Gelnická Košice - Pereš | 0 | 1 |  | 0
2137799 | 1.1.1.1. |  | SO.100 - Stavba | 0 | 1 |  | 0
2137800 | 1.1.1.1.1. |  | SO.101 - Novostavba materskej školy | 0 | 1 |  | 0
2137801 | 1.1.1.1.1.1. |  | 01 - Zemné práce a zakladanie | 0 | 1 |  | 0
2137802 | 1.1.1.1.1.1.1. | HSV | Práce a dodávky HSV | 0 | 1 |  | 0
2137803 | 1.1.1.1.1.1.1.1. | 1 | Zemné práce | 0 | 1 |  | 0
2137804 | 1.1.1.1.1.1.1.1.1. |  | Odstránenie ornice s premiestn. na hromady. so zložením na vzdialenosť do 100 m a do 1000 m3 | 0 | 258.279 | m3 | 0
2137805 | 1.1.1.1.1.1.1.1.2. |  | Výkop nezapaženej jamy v hornine 3. nad 100 do 1000 m3 | 0 | 654.508 | m3 | 0
2137806 | 1.1.1.1.1.1.1.1.3. |  | Hĺbenie nezapažených jám a zárezov. Príplatok za lepivosť horniny 3 | 0 | 654.508 | m3 | 0
2137807 | 1.1.1.1.1.1.1.1.4. |  | Výkop ryhy do šírky 600 mm v horn.3 do 100 m3 | 0 | 19.143 | m3 | 0
2137808 | 1.1.1.1.1.1.1.1.5. |  | Príplatok k cene za lepivosť pri hĺbení rýh šírky do 600 mm zapažených i nezapažených s urovnaním dna v hornine 3 | 0 | 19.143 | m3 | 0
2137809 | 1.1.1.1.1.1.1.1.6. |  | Výkop ryhy šírky 600-2000mm horn.3 do 100m3 | 0 | 58.923 | m3 | 0
2137810 | 1.1.1.1.1.1.1.1.7. |  | Príplatok k cenám za lepivosť pri hĺbení rýh š. nad 600 do 2 000 mm zapaž. i nezapažených. s urovnaním dna v hornine 3 | 0 | 58.923 | m3 | 0
2137811 | 1.1.1.1.1.1.1.1.8. |  | Vodorovné premiestnenie výkopku po spevnenej ceste z horniny tr.1-4. nad 100 do 1000 m3 na vzdialenosť do 3000 m | 0 | 755.63 | m3 | 0
2137812 | 1.1.1.1.1.1.1.1.9. |  | Vodorovné premiestnenie výkopku po spevnenej ceste z horniny tr.1-4. nad 100 do 1000 m3. príplatok k cene za každých ďalšich a začatých 1000 m | 0 | 5289.41 | m3 | 0
2137813 | 1.1.1.1.1.1.1.1.10. |  | Nakladanie neuľahnutého výkopku z hornín tr.1-4 nad 100 do 1000 m3 | 0 | 755.63 | m3 | 0
2137814 | 1.1.1.1.1.1.1.1.11. |  | Uloženie sypaniny na skládky nad 100 do 1000 m3 | 0 | 755.63 | m3 | 0
2137815 | 1.1.1.1.1.1.1.1.12. |  | Poplatok za skladovanie - zemina a kamenivo (17 05) ostatné | 0 | 1360.134 | t | 0
2137816 | 1.1.1.1.1.1.1.1.13. |  | Obsyp objektov sypaninou z vhodných hornín 1 až 4 s prehodením sypaniny | 0 | 55.709 | m3 | 0
2137817 | 1.1.1.1.1.1.1.1.14. |  | Založenie trávnika vo vegetačných prefabrikátoch výsevom semena v rovine alebo vo svahu do 1:5 | 0 | 897.57 | m2 | 0
2137818 | 1.1.1.1.1.1.1.1.15. |  | Osivá tráv - trávové semeno | 0 | 27.735 | kg | 0
2137819 | 1.1.1.1.1.1.1.1.16. |  | Rozprestretie ornice v rovine . plocha do 500 m2. hr.do 200 mm | 0 | 897.57 | m2 | 0
2137820 | 1.1.1.1.1.1.1.2. | 2 | Zakladanie | 0 | 1 |  | 0
2137821 | 1.1.1.1.1.1.1.2.1. |  | Zhutnenie podložia z rastlej horniny 1 až 4 pod násypy. z hornina súdržných do 92 % PS a nesúdržných | 0 | 839.29 | m2 | 0
2137822 | 1.1.1.1.1.1.1.2.2. |  | Vankúše zhutnené pod základy zo štrkopiesku | 0 | 261.11 | m3 | 0
2137823 | 1.1.1.1.1.1.1.2.3. |  | Podkladový betón | 0 | 37.269 | m3 | 0
2137824 | 1.1.1.1.1.1.1.2.4. |  | Betón základových dosiek. železový (bez výstuže). tr. C 25/30 | 0 | 110.162 | m3 | 0
2137825 | 1.1.1.1.1.1.1.2.5. |  | Debnenie stien základových dosiek. zhotovenie-dielce | 0 | 15.585 | m2 | 0
2137826 | 1.1.1.1.1.1.1.2.6. |  | Debnenie stien základových dosiek. odstránenie-dielce | 0 | 15.585 | m2 | 0
2137827 | 1.1.1.1.1.1.1.2.7. |  | Výstuž základových dosiek z ocele 10505 | 0 | 9.068 | t | 0
2137828 | 1.1.1.1.1.1.1.2.8. |  | Betón základových pásov. železový (bez výstuže). tr. C 25/30 | 0 | 190.519 | m3 | 0
2137829 | 1.1.1.1.1.1.1.2.9. |  | Debnenie stien základových pásov. zhotovenie-dielce | 0 | 243.38 | m2 | 0
2137830 | 1.1.1.1.1.1.1.2.10. |  | Debnenie stien základových pásov. odstránenie-dielce | 0 | 243.38 | m2 | 0
2137831 | 1.1.1.1.1.1.1.2.11. |  | Výstuž základových pásov z ocele 10505 | 0 | 10.576 | t | 0
2137832 | 1.1.1.1.1.1.1.2.12. |  | Zhotovenie vrstvy z geotextílie na upravenom povrchu sklon do 1 : 5 . šírky nad 3 do 6 m | 0 | 522.22 | m2 | 0
2137833 | 1.1.1.1.1.1.1.2.13. |  | Geotextília polypropylénová netkaná 300 g/m2 | 0 | 532.664 | m2 | 0
2137834 | 1.1.1.1.1.1.1.3. | 99 | Presun hmôt HSV | 0 | 1 |  | 0
2137835 | 1.1.1.1.1.1.1.3.1. |  | Presun hmôt pre budovy (801. 803. 812). zvislá konštr. monolit. betónová výšky do 12 m | 0 | 1406.802 | t | 0
2137836 | 1.1.1.1.1.1.2. | PSV | Práce a dodávky PSV | 0 | 1 |  | 0
2137837 | 1.1.1.1.1.1.2.1. | 711 | Izolácie proti vode a vlhkosti | 0 | 1 |  | 0
2137838 | 1.1.1.1.1.1.2.1.1. |  | Zhotovenie izolácie proti zemnej vlhkosti vodorovná náterom penetračným za studena | 0 | 739.96 | m2 | 0
2137839 | 1.1.1.1.1.1.2.1.2. |  | Zhotovenie izolácie proti zemnej vlhkosti zvislá penetračným náterom za studena | 0 | 122.195 | m2 | 0
2137840 | 1.1.1.1.1.1.2.1.3. |  | Tekutá asfaltová hmota modifik. SBS Siplast Primer Speed SBS | 0 | 0.259 | t | 0
2137841 | 1.1.1.1.1.1.2.1.4. |  | Zhotovenie izolácie proti zemnej vlhkosti a tlakovej vode vodorovná NAIP pritavením | 0 | 739.96 | m2 | 0
2137842 | 1.1.1.1.1.1.2.1.5. |  | Zhotovenie izolácie proti zemnej vlhkosti a tlakovej vode zvislá NAIP pritavením | 0 | 122.195 | m2 | 0
2137843 | 1.1.1.1.1.1.2.1.6. |  | Pás hydroizolačný. asflatovaný. modifikovaný SBS proti zemnej vlhkosti a radónu - Fundament 4.0 Speed Profile SBS hr. 4.0 mm | 0 | 991.478 | m2 | 0
2137844 | 1.1.1.1.1.1.2.1.7. |  | Zhotovenie detailov oprac.rúr.prestupov pod tesniacou objímkou priemer do 300 mm NAIP | 0 | 16 | ks | 0
2137845 | 1.1.1.1.1.1.2.1.8. |  | Pás hydroizolačný. asflatovaný. modifikovaný SBS proti zemnej vlhkosti a radónu - Fundament 4.0 Speed Profile SBS hr. 4.0 mm | 0 | 11.2 | m2 | 0
2137846 | 1.1.1.1.1.1.2.1.9. |  | Presun hmôt pre izoláciu proti vode v objektoch výšky nad 6 do 12 m | 0 | 5.746 | t | 0
2137847 | 1.1.1.1.1.1.3. | M | Práce a dodávky M | 0 | 1 |  | 0
2137848 | 1.1.1.1.1.1.3.1. | 43-M | Ostatné | 0 | 1 |  | 0
2137849 | 1.1.1.1.1.1.3.1.1. |  | Bližšie nešpecifikované práce a pomocné materiály ako napr. pomocné debnenie. ... | 0 | 1 | kpl. | 0
2137850 | 1.1.1.1.1.1.4. | HZS | Hodinové zúčtovacie sadzby | 0 | 1 |  | 0
2137851 | 1.1.1.1.1.1.4.1. |  | Stavebno montážne práce menej náročne. pomocné alebo manipulačné (Tr. 1) v rozsahu viac 4 a menej ako 8 hodínn | 0 | 16 | hod | 0
2137852 | 1.1.1.1.1.2. |  | 02 - Zvislé a vodorovné konštrukcie | 0 | 1 |  | 0
2137853 | 1.1.1.1.1.2.1. | HSV | Práce a dodávky HSV | 0 | 1 |  | 0
2137854 | 1.1.1.1.1.2.1.1. | 3 | Zvislé a kompletné konštrukcie | 0 | 1 |  | 0
2137855 | 1.1.1.1.1.2.1.1.1. |  | Murivo výplňové (m3) z tvárnic YTONG Standard hr. 300 mm P2-400 PDK. na MVC a maltu YTONG (300x249x599) | 0 | 142.3 | m3 | 0
2137856 | 1.1.1.1.1.2.1.1.2. |  | Murivo výplňové (m3) z tvárnic SILKA hr. 250 mm S20-2000 PDK. na MVC a maltu SILKA (250x199x248) | 0 | 58.482 | m3 | 0
2137857 | 1.1.1.1.1.2.1.1.3. |  | Prekladový trámec YTONG šírky 150 mm. výšky 124 mm. dĺžky 1300 mm | 0 | 38 | ks | 0
2137858 | 1.1.1.1.1.2.1.1.4. |  | Prekladový trámec YTONG šírky 150 mm. výšky 124 mm. dĺžky 2000 mm | 0 | 2 | ks | 0
2137859 | 1.1.1.1.1.2.1.1.5. |  | Prekladový trámec YTONG šírky 150 mm. výšky 124 mm. dĺžky 2250 mm | 0 | 6 | ks | 0
2137860 | 1.1.1.1.1.2.1.1.6. |  | Prekladový trámec YTONG šírky 150 mm. výšky 124 mm. dĺžky 2500 mm | 0 | 5 | ks | 0
2137861 | 1.1.1.1.1.2.1.1.7. |  | Prekladový trámec YTONG šírky 150 mm. výšky 124 mm. dĺžky 2750 mm | 0 | 4 | ks | 0
2137862 | 1.1.1.1.1.2.1.1.8. |  | Prekladový trámec YTONG šírky 150 mm. výšky 124 mm. dĺžky 3000 mm | 0 | 1 | ks | 0
2137863 | 1.1.1.1.1.2.1.1.9. |  | Nosný preklad YTONG šírky 300 mm. výšky 249 mm. dĺžky 1500 mm | 0 | 2 | ks | 0
2137864 | 1.1.1.1.1.2.1.1.10. |  | Nosný preklad YTONG šírky 300 mm. výšky 249 mm. dĺžky 2250 mm | 0 | 1 | ks | 0
2137865 | 1.1.1.1.1.2.1.1.11. |  | Osadenie oceľových valcovaných nosníkov (na murive) I. IE.U.UE.L do č.12 alebo výšky do 120 mm | 0 | 0.352 | t | 0
2137866 | 1.1.1.1.1.2.1.1.12. |  | Výroba doplnku stavebného atypického o hmotnosti do 300 kg stupňa zložitosti 4 | 0 | 0.352 | kg | 0
2137867 | 1.1.1.1.1.2.1.1.13. |  | Profil oceľový | 0 | 0.387 | t | 0
2137868 | 1.1.1.1.1.2.1.1.14. |  | Dielenská projektová dokumentácia oceľových konštrukcií | 0 | 352 | kg | 0
2137869 | 1.1.1.1.1.2.1.1.15. |  | Betón stĺpov a pilierov hranatých. ťahadiel. rámových stojok. vzpier. železový (bez výstuže) tr. C 20/25 | 0 | 20.007 | m3 | 0
2137870 | 1.1.1.1.1.2.1.1.16. |  | Debnenie hranatých stĺpov prierezu pravouhlého štvoruholníka výšky do 4 m. zhotovenie-dielce | 0 | 266.76 | m2 | 0
2137871 | 1.1.1.1.1.2.1.1.17. |  | Debnenie hranatých stĺpov prierezu pravouhlého štvoruholníka výšky do 4 m. odstránenie-dielce | 0 | 266.76 | m2 | 0
2137872 | 1.1.1.1.1.2.1.1.18. |  | Výstuž stĺpov. pilierov. stojok hranatých z bet. ocele 10505 | 0 | 3.858 | t | 0
2137873 | 1.1.1.1.1.2.1.1.19. |  | Priečky z tvárnic YTONG hr. 150 mm P2-500 hladkých. na MVC a maltu YTONG (150x249x599) | 0 | 841.623 | m2 | 0
2137874 | 1.1.1.1.1.2.1.2. | 4 | Vodorovné konštrukcie | 0 | 1 |  | 0
2137875 | 1.1.1.1.1.2.1.2.1. |  | Betón stropov doskových a trámových. železový tr. C 20/25 | 0 | 281.451 | m3 | 0
2137876 | 1.1.1.1.1.2.1.2.2. |  | Denný prenájom ručného systému Dokaflex 1-2-4 na debnenie jednoduchých stropov hr. do 250 mm. svetlej v. miestnosti do 3000 mm | 0 | 38507.01 | m2 | 0
2137877 | 1.1.1.1.1.2.1.2.3. |  | Montáž debnenia stropov Dokaflex 1-2-4 pre jednoduché stropy vrátane podpernej konštrukcie a dorezov pre hr. stropu do 250 mm | 0 | 1283.567 | m2 | 0
2137878 | 1.1.1.1.1.2.1.2.4. |  | Demontáž debnenia stropov Dokaflex 1-2-4 pre jednoduché stropy vrátane podpernej konštrukcie a dorezov pre hr. stropu do 250 mm | 0 | 1283.567 | m2 | 0
2137879 | 1.1.1.1.1.2.1.2.5. |  | Denný prenájom ručného systému svorky Doka na debnenie čela dosky uloženej na bet. alebo žb. stene. pre hr. stropu do 200 mm | 0 | 4540.2 | m | 0
2137880 | 1.1.1.1.1.2.1.2.6. |  | Denný prenájom ručného systému svorky Doka na debnenie čela dosky uloženej na bet. alebo žb. stene. pre hr. stropu nad 200 mm do 300 mm | 0 | 4210.5 | m | 0
2137881 | 1.1.1.1.1.2.1.2.7. |  | Montáž debnenia čela dosky svorkou Doka uloženej na bet. alebo žb. stene vrátane debniacej dosky | 0 | 291.69 | m | 0
2137882 | 1.1.1.1.1.2.1.2.8. |  | Demontáž debnenia čela dosky svorkou Doka uloženej na bet. alebo žb. stene vrátane debniacej dosky | 0 | 291.69 | m | 0
2137883 | 1.1.1.1.1.2.1.2.9. |  | Výstuž stropov doskových. trámových. vložkových.konzolových alebo balkónových. 10505 | 0 | 22.227 | t | 0
2137884 | 1.1.1.1.1.2.1.2.10. |  | Betón nosníkov. železový tr. C 20/25 | 0 | 44.268 | m3 | 0
2137885 | 1.1.1.1.1.2.1.2.11. |  | Denný prenájom ručného systému Dokaflex 1-2-4 na debnenie prievlakov výšky nad 300 mm do 400 mm. svetlej v. miestnosti do 3920 mm | 0 | 12487.8 | m2 | 0
2137886 | 1.1.1.1.1.2.1.2.12. |  | Montáž debnenia prievlakov Dokaflex 1-2-4 vrátane podpernej konštrukcie a debniacej dosky | 0 | 416.26 | m2 | 0
2137887 | 1.1.1.1.1.2.1.2.13. |  | Demontáž debnenia prievlakov Dokaflex 1-2-4 vrátane podpernej konštrukcie a debniacej dosky | 0 | 416.26 | m2 | 0
2137888 | 1.1.1.1.1.2.1.2.14. |  | Výstuž nosníkov a trámov z betonárskej ocele 10505. kontinuálne strmienky | 0 | 9.319 | t | 0
2137889 | 1.1.1.1.1.2.1.2.15. |  | Betón stužujúcich pásov a vencov železový tr. C 20/25 | 0 | 3.591 | m3 | 0
2137890 | 1.1.1.1.1.2.1.2.16. |  | Debnenie bočníc stužujúcich pásov a vencov vrátane vzpier zhotovenie | 0 | 42.4 | m2 | 0
2137891 | 1.1.1.1.1.2.1.2.17. |  | Debnenie bočníc stužujúcich pásov a vencov vrátane vzpier odstránenie | 0 | 42.4 | m2 | 0
2137892 | 1.1.1.1.1.2.1.2.18. |  | Výstuž stužujúcich pásov a vencov z betonárskej ocele 10505 | 0 | 0.431 | t | 0
2137893 | 1.1.1.1.1.2.1.2.19. |  | Schodiskové konštrukcie. betón železový tr. C 20/25 | 0 | 5.56 | m3 | 0
2137894 | 1.1.1.1.1.2.1.2.20. |  | Výstuž schodiskových konštrukcií z betonárskej ocele 10505 | 0 | 0.481 | t | 0
2137895 | 1.1.1.1.1.2.1.2.21. |  | Debnenie do 4 m výšky - podest a podstupňových dosiek pôdorysne priamočiarych zhotovenie | 0 | 19.167 | m2 | 0
2137896 | 1.1.1.1.1.2.1.2.22. |  | Debnenie do 4 m výšky - podest a podstupňových dosiek pôdorysne priamočiarych odstránenie | 0 | 19.167 | m2 | 0
2137897 | 1.1.1.1.1.2.1.2.23. |  | Debnenie stupňov na podstupňovej doske alebo na teréne pôdorysne priamočiarych zhotovenie | 0 | 6.858 | m2 | 0
2137898 | 1.1.1.1.1.2.1.2.24. |  | Debnenie stupňov na podstupňovej doske alebo na teréne pôdorysne priamočiarych odstránenie | 0 | 6.858 | m2 | 0
2137899 | 1.1.1.1.1.2.1.3. | 9 | Ostatné konštrukcie a práce-búranie | 0 | 1 |  | 0
2137900 | 1.1.1.1.1.2.1.3.1. |  | Chemická kotva s kotevným svorníkom tesnená chemickou ampulkou do betónu. ŽB. kameňa. s vyvŕtaním otvoru M16/20/165 mm | 0 | 4 | ks | 0
2137901 | 1.1.1.1.1.2.1.3.2. |  | Vybúranie otvoru v murive pre skrinku rozdelovača | 0 | 6 | ks | 0
2137902 | 1.1.1.1.1.2.1.4. | 99 | Presun hmôt HSV | 0 | 1 |  | 0
2137903 | 1.1.1.1.1.2.1.4.1. |  | Presun hmôt pre budovy (801. 803. 812). zvislá konštr. monolit. betónová výšky do 12 m | 0 | 1355.574 | t | 0
2137904 | 1.1.1.1.1.2.2. | PSV | Práce a dodávky PSV | 0 | 1 |  | 0
2137905 | 1.1.1.1.1.2.2.1. | 767 | Konštrukcie doplnkové kovové | 0 | 1 |  | 0
2137906 | 1.1.1.1.1.2.2.1.1. |  | Montáž ostatných atypických kovových stavebných doplnkových konštrukcií do 5 kg | 0 | 5.306 | kg | 0
2137907 | 1.1.1.1.1.2.2.1.2. |  | Výroba doplnku stavebného atypického o hmotnosti od 4.01 do 5.5 kg stupňa zložitosti 4 | 0 | 5.306 | kg | 0
2137908 | 1.1.1.1.1.2.2.1.3. |  | Plech oceľový hrubý 5x1000x2000 mm. ozn. 10 004.0. podľa EN S185 | 0 | 0.006 | t | 0
2137909 | 1.1.1.1.1.2.2.1.4. |  | Montáž ostatných atypických kovových stavebných doplnkových konštrukcií nad 5 do 10 kg | 0 | 8.754 | kg | 0
2137910 | 1.1.1.1.1.2.2.1.5. |  | Výroba doplnku stavebného atypického o hmotnosti od 5.51 do 10.0 kg stupňa zložitosti 4 | 0 | 8.754 | kg | 0
2137911 | 1.1.1.1.1.2.2.1.6. |  | Tyč oceľová prierezu L nerovnoramenný uholník 200x120x12 mm | 0 | 0.01 | t | 0
2137912 | 1.1.1.1.1.2.2.1.7. |  | Dielenská projektová dokumentácia oceľových konštrukcií. malé konštrukcie | 0 | 1 | súb. | 0
2137913 | 1.1.1.1.1.2.2.1.8. |  | Presun hmôt pre kovové stavebné doplnkové konštrukcie v objektoch výšky nad 6 do 12 m | 0 | 0.017 | t | 0
2137914 | 1.1.1.1.1.2.2.2. | 783 | Nátery | 0 | 1 |  | 0
2137915 | 1.1.1.1.1.2.2.2.1. |  | Nátery oceľ.konštr. epoxidové stredných B a plnostenných D základné - 80?m | 0 | 0.84 | m2 | 0
2137916 | 1.1.1.1.1.2.2.2.2. |  | Nátery kov.stav.doplnk.konštr. zink epoxidové základné - 60µm | 0 | 2.12 | m2 | 0
2137917 | 1.1.1.1.1.2.3. | M | Práce a dodávky M | 0 | 1 |  | 0
2137918 | 1.1.1.1.1.2.3.1. | 43-M | Ostatné | 0 | 1 |  | 0
2137919 | 1.1.1.1.1.2.3.1.1. |  | Bližšie nešpecifikované práce a pomocné materiály ako napr. pomocné debnenie. pomocné podperné konštrukcie. ... | 0 | 1 | kpl. | 0
2137920 | 1.1.1.1.1.2.4. | HZS | Hodinové zúčtovacie sadzby | 0 | 1 |  | 0
2137921 | 1.1.1.1.1.2.4.1. |  | Stavebno montážne práce menej náročne. pomocné alebo manipulačné (Tr. 1) v rozsahu viac 4 a menej ako 8 hodínn | 0 | 16 | hod | 0
2137922 | 1.1.1.1.1.3. |  | 03 - Vonkajšie povrchové úpravy | 0 | 1 |  | 0
2137923 | 1.1.1.1.1.3.1. | HSV | Práce a dodávky HSV | 0 | 1 |  | 0
2137924 | 1.1.1.1.1.3.1.1. | 6 | Úpravy povrchov. podlahy. osadenie | 0 | 1 |  | 0
2137925 | 1.1.1.1.1.3.1.1.1. |  | Príprava vonkajšieho podkladu STO Sto-Putzgrund | 0 | 48.06 | m2 | 0
2137926 | 1.1.1.1.1.3.1.1.2. |  | Príprava vonkajšieho podkladu. Univerzálny základ vystužený vláknami | 0 | 651.097 | m2 | 0
2137927 | 1.1.1.1.1.3.1.1.3. |  | Príprava vonkajšieho podkladu STO StoPrep Miral | 0 | 677.819 | m2 | 0
2137928 | 1.1.1.1.1.3.1.1.4. |  | Vonkajšia omietka tenkovrstvová STO. Sto-Superlit. zrnitosť 2.0 | 0 | 48.06 | m2 | 0
2137929 | 1.1.1.1.1.3.1.1.5. |  | Vonkajšia omietka tenkovrstvová STO. Sto-Silkolit. škrabaná. K 2.0 | 0 | 677.819 | m2 | 0
2137930 | 1.1.1.1.1.3.1.1.6. |  | Kontaktný zatepľovací systém pre sokel hr. 50 mm StoTherm Vario 1 (Sto-Sockelplatte CZ). skrutkovacie kotvy | 0 | 0.45 | m2 | 0
2137931 | 1.1.1.1.1.3.1.1.7. |  | Kontaktný zatepľovací systém pre sokel hr. 160 mm StoTherm Vario 1 (Sto-Sockelplatte CZ). samozápustné skrutkovacie kotvy | 0 | 46.74 | m2 | 0
2137932 | 1.1.1.1.1.3.1.1.8. |  | Kontaktný zatepľovací systém pre sokel hr. 210 mm StoTherm Vario 1 (Sto-Sockelplatte CZ). samozápustné skrutkovacie kotvy | 0 | 0.15 | m2 | 0
2137933 | 1.1.1.1.1.3.1.1.9. |  | Kontaktný zatepľovací systém hr. 50 mm StoTherm Mineral 1 - dosky z MW. skrutkovacie kotvy | 0 | 2.16 | m2 | 0
2137934 | 1.1.1.1.1.3.1.1.10. |  | Kontaktný zatepľovací systém hr. 160 mm StoTherm Mineral 1 - dosky z MW. skrutkovacie kotvy | 0 | 590.373 | m2 | 0
2137935 | 1.1.1.1.1.3.1.1.11. |  | Kontaktný zatepľovací systém hr. 210 mm StoTherm Mineral 1 - dosky z MW. skrutkovacie kotvy | 0 | 0.837 | m2 | 0
2137936 | 1.1.1.1.1.3.1.1.12. |  | Kontaktný zatepľovací systém hr. 50 mm StoTherm Mineral 1 - lamely z MW. skrutkovacie kotvy | 0 | 9.205 | m2 | 0
2137937 | 1.1.1.1.1.3.1.1.13. |  | Kontaktný zatepľovací systém hr. 240 mm StoTherm Mineral 1 - lamely z MW. skrutkovacie kotvy | 0 | 25.392 | m2 | 0
2137938 | 1.1.1.1.1.3.1.1.14. | 9 | Ostatné konštrukcie a práce-búranie | 0 | 1 |  | 0
2137939 | 1.1.1.1.1.3.1.1.15. |  | Montáž lešenia ľahkého pracovného radového s podlahami šírky nad 1.00 do 1.20 m. výšky do 10 m | 0 | 809.36 | m2 | 0
2137940 | 1.1.1.1.1.3.1.1.16. |  | Príplatok za prvý a každý ďalší i začatý mesiac použitia lešenia ľahkého pracovného radového s podlahami šírky nad 1.00 do 1.20 m. výšky do 10 m | 0 | 1618.72 | m2 | 0
2137941 | 1.1.1.1.1.3.1.1.17. |  | Demontáž lešenia ľahkého pracovného radového s podlahami šírky nad 1.00 do 1.20 m. výšky do 10 m | 0 | 809.36 | m2 | 0
2137942 | 1.1.1.1.1.3.1.1.18. |  | Lešenie ľahké pracovné pomocné s výškou lešeňovej podlahy nad 1.20 do 1.90 m | 0 | 28.035 | m2 | 0
2137943 | 1.1.1.1.1.3.1.1.19. |  | Ochranná sieť na boku lešenia zo siete Baumit | 0 | 809.36 | m2 | 0
2137944 | 1.1.1.1.1.3.1.1.20. |  | Demontáž ochrannej siete na boku lešenia zo siete Baumit | 0 | 809.36 | m2 | 0
2137945 | 1.1.1.1.1.3.1.1.21. |  | Čistenie budov umývaním vonkajších plôch okien a dverí | 0 | 199.248 | m2 | 0
2137946 | 1.1.1.1.1.3.1.1.22. |  | STO soklový profil Sto-Sockelleiste CZ pre hr. izolantu 50 mm (hliníkový) | 0 | 0.9 | m | 0
2137947 | 1.1.1.1.1.3.1.1.23. |  | STO soklový profil Sto-Sockelleiste CZ pre hr. izolantu 160 mm (hliníkový) | 0 | 63.85 | m | 0
2137948 | 1.1.1.1.1.3.1.1.24. |  | STO zakladací L uholník Sto-Startprofil PH-AL pre hr. izolantu viac ako 200 mm (hliníkový) | 0 | 0.3 | m | 0
2137949 | 1.1.1.1.1.3.1.1.25. |  | STO okenný profil Sto-Anputzleiste Standard (plastový) | 0 | 321.03 | m | 0
2137950 | 1.1.1.1.1.3.1.1.26. |  | STO odkvapový profil (plastový) | 0 | 90.75 | m | 0
2137951 | 1.1.1.1.1.3.1.1.27. |  | STO rohový profil Sto (plastový) | 0 | 286.28 | m | 0
2137952 | 1.1.1.1.1.3.1.1.28. |  | STO profil pre ukončenie omietky Sto-Putzabschlussprofil pre hrúbku 3 mm (plastový) | 0 | 5.3 | m | 0
2137953 | 1.1.1.1.1.3.1.1.29. |  | STO ukončovací profil Sto-Attikaprofil pri oplechovaní (plastový) | 0 | 108.48 | m | 0
2137954 | 1.1.1.1.1.3.1.1.30. | 99 | Presun hmôt HSV | 0 | 1 |  | 0
2137955 | 1.1.1.1.1.3.1.1.31. |  | Presun hmôt pre budovy (801. 803. 812). zvislá konštr. monolit. betónová výšky do 12 m | 0 | 64.39 | t | 0
2137956 | 1.1.1.1.1.3.2. | PSV | Práce a dodávky PSV | 0 | 1 |  | 0
2137957 | 1.1.1.1.1.3.2.1. | 711 | Izolácie proti vode a vlhkosti | 0 | 1 |  | 0
2137958 | 1.1.1.1.1.3.2.1.1. |  | Zhotovenie izolácie proti zemnej vlhkosti zvislá penetračným náterom za studena | 0 | 56.667 | m2 | 0
2137959 | 1.1.1.1.1.3.2.1.2. |  | Tekutá asfaltová hmota modifik. SBS Siplast Primer Speed SBS | 0 | 0.017 | t | 0
2137960 | 1.1.1.1.1.3.2.1.3. |  | Zhotovenie izolácie proti zemnej vlhkosti a tlakovej vode zvislá NAIP pritavením | 0 | 56.667 | m2 | 0
2137961 | 1.1.1.1.1.3.2.1.4. |  | Pás hydroizolačný. asflatovaný. modifikovaný SBS proti zemnej vlhkosti a radónu - Fundament 4.0 Speed Profile SBS hr. 4.0 mm | 0 | 65.167 | m2 | 0
2137962 | 1.1.1.1.1.3.2.1.5. |  | Presun hmôt pre izoláciu proti vode v objektoch výšky nad 6 do 12 m | 0 | 0.374 | t | 0
2137963 | 1.1.1.1.1.3.2.2. | 713 | Izolácie tepelné | 0 | 1 |  | 0
2137964 | 1.1.1.1.1.3.2.2.1. |  | Montáž tepelnej izolácie stien minerálnou vlnou. prilepením a kotvením | 0 | 46.26 | m2 | 0
2137965 | 1.1.1.1.1.3.2.2.2. |  | Doska MW fasádna 80x500x1000 mm z minerálnej vlny. STO | 0 | 27.356 | m2 | 0
2137966 | 1.1.1.1.1.3.2.2.3. |  | Doska MW fasádna TR10 50x600x1000 mm z minerálnej vlny. STO | 0 | 22.356 | m2 | 0
2137967 | 1.1.1.1.1.3.2.2.4. |  | Montáž difuznej fólie na steny | 0 | 23.13 | m2 | 0
2137968 | 1.1.1.1.1.3.2.2.5. |  | Fasádna fólia. samolepiaci okraj . difúzne otvorená fólia. UV stabilná. hmotnosť 270 g/m2. rozmer 1.5x50 m. ťažko horľavá B | 0 | 26.6 | m2 | 0
2137969 | 1.1.1.1.1.3.2.2.6. |  | Montáž tepelnej izolácie podzemných stien a základov xps celoplošným prilepením | 0 | 118.99 | m2 | 0
2137970 | 1.1.1.1.1.3.2.2.7. |  | Doska XPS STYRODUR 2800 C hr. 100 mm. zateplenie soklov. suterénov. podláh. ISOVER | 0 | 121.37 | m2 | 0
2137971 | 1.1.1.1.1.3.2.2.8. |  | Presun hmôt pre izolácie tepelné v objektoch výšky nad 6 m do 12 m | 0 | 1.284 | t | 0
2137972 | 1.1.1.1.1.3.2.3. | 766 | Konštrukcie stolárske | 0 | 1 |  | 0
2137973 | 1.1.1.1.1.3.2.3.1. |  | Montáž obloženia stien obkladovými doskami | 0 | 23.13 | m2 | 0
2137974 | 1.1.1.1.1.3.2.3.2. |  | Montáž obloženia podhľadov obkladovými doskami | 0 | 23.04 | m2 | 0
2137975 | 1.1.1.1.1.3.2.3.3. |  | Drevené obkladové dosky | 0 | 50.787 | m2 | 0
2137976 | 1.1.1.1.1.3.2.3.4. |  | Montáž obloženia stien. stĺpov a pilierov podkladový rošt | 0 | 164.58 | m | 0
2137977 | 1.1.1.1.1.3.2.3.5. |  | Hranolčeky zo smreku prierez 20-100 cm2. sušené 14±2%. hobľované. bez defektov. hniloby. hrčí | 0 | 0.506 | m3 | 0
2137978 | 1.1.1.1.1.3.2.3.6. |  | Montáž zavesenej dvojvrstvovej nosnej konštrukcie z drevených roštov pre podhľad | 0 | 23.04 | m2 | 0
2137979 | 1.1.1.1.1.3.2.3.7. |  | Hranolčeky zo smreku prierez 20-100 cm2. sušené 14±2%. hobľované. bez defektov. hniloby. hrčí | 0 | 0.156 | m3 | 0
2137980 | 1.1.1.1.1.3.2.3.8. |  | Vetracia mriežka L profil hlinikový pre prevetravané fasády. rozmer 30x70mm. hranaté dierovanie | 0 | 7.72 | m | 0
2137981 | 1.1.1.1.1.3.2.3.9. |  | Presun hmot pre konštrukcie stolárske v objektoch výšky nad 6 do 12 m | 0 | 0.823 | t | 0
2137982 | 1.1.1.1.1.3.2.4. | 783 | Nátery | 0 | 1 |  | 0
2137983 | 1.1.1.1.1.3.2.4.1. |  | Nátery drevených výrobkov. 2 násobný náter | 0 | 50.787 | m2 | 0
2137984 | 1.1.1.1.1.3.3. | M | Práce a dodávky M | 0 | 1 |  | 0
2137985 | 1.1.1.1.1.3.3.1. | 43-M | Ostatné | 0 | 1 |  | 0
2137986 | 1.1.1.1.1.3.3.1.1. |  | Bližšie nešpecifikované práce a pomocné materiály ako napr. pomocné lešenie. dodatočné lišty. zakrývacie fólie. kotviace prvky. ... | 0 | 1 | kpl. | 0
2137987 | 1.1.1.1.1.3.4. | HZS | Hodinové zúčtovacie sadzby | 0 | 1 |  | 0
2137988 | 1.1.1.1.1.3.4.1. |  | Stavebno montážne práce menej náročne. pomocné alebo manipulačné (Tr. 1) v rozsahu viac 4 a menej ako 8 hodínn | 0 | 16 | hod | 0
2137989 | 1.1.1.1.1.4. |  | 04 - Strecha | 0 | 1 |  | 0
2137990 | 1.1.1.1.1.4.1. | HSV | Práce a dodávky HSV | 0 | 1 |  | 0
2137991 | 1.1.1.1.1.4.1.1. | 6 | Úpravy povrchov. podlahy. osadenie | 0 | 1 |  | 0
2137992 | 1.1.1.1.1.4.1.1.1. |  | Kontaktný zatepľovací systém hr. 100 mm. polystyrén EPS 150. samozápustné skrutkovacie kotvy | 0 | 73.36 | m2 | 0
2137993 | 1.1.1.1.1.4.1.1.2. |  | Násyp - ochranná krycia vrstva z praného kameniva s utlačením a urovnaním povrchu pre ploché strechy | 0 | 34.034 | m3 | 0
2137994 | 1.1.1.1.1.4.1.2. | 99 | Presun hmôt HSV | 0 | 1 |  | 0
2137995 | 1.1.1.1.1.4.1.2.1. |  | Presun hmôt pre budovy (801. 803. 812). zvislá konštr. monolit. betónová výšky do 12 m | 0 | 63.295 | t | 0
2137996 | 1.1.1.1.1.4.2. | PSV | Práce a dodávky PSV | 0 | 1 |  | 0
2137997 | 1.1.1.1.1.4.2.1. | 712 | Izolácie striech. povlakové krytiny | 0 | 1 |  | 0
2137998 | 1.1.1.1.1.4.2.1.1. |  | Zhotovenie parozábrany pre strechy ploché do 10° | 0 | 806.44 | m2 | 0
2137999 | 1.1.1.1.1.4.2.1.2. |  | Parozábrana FATRAFOL Fatrapar E. hr. 0.15 mm. š. 2 m. materiál na báze PO - modifikovaný PE. FATRA IZOLFA | 0 | 927.406 | m2 | 0
2138000 | 1.1.1.1.1.4.2.1.3. |  | Zhotovenie povlakovej krytiny striech plochých do 10° PVC-P fóliou upevnenou prikotvením so zvarením spoju | 0 | 963.549 | m2 | 0
2138001 | 1.1.1.1.1.4.2.1.4. |  | Hydroizolačná fólia PVC-P FATRAFOL 810. hr. 1.5 mm. š. 1.3 m. izolácia plochých striech. farba sivá. FATRA IZOLFA | 0 | 1108.081 | m2 | 0
2138002 | 1.1.1.1.1.4.2.1.5. |  | Teleskop univerzálny FATRAFOL NYLON do dĺžky 400 mm. FATRA IZOLFA | 0 | 3026 | ks | 0
2138003 | 1.1.1.1.1.4.2.1.6. |  | Detaily k PVC-P fóliam osadenie hotovej strešnej vpuste | 0 | 4 | ks | 0
2138004 | 1.1.1.1.1.4.2.1.7. |  | Vyhrievaná strešná vpusť TOPWET TWE 110 PVC S. priemer 100 mm. dĺ. 400 mm | 0 | 4 | ks | 0
2138005 | 1.1.1.1.1.4.2.1.8. |  | Teleskop univerzálny FATRAFOL NYLON do dĺžky 400 mm. FATRA IZOLFA | 0 | 20 | ks | 0
2138006 | 1.1.1.1.1.4.2.1.9. |  | Detaily k PVC-P fóliam osadenie poistného prepadu PVC | 0 | 3 | ks | 0
2138007 | 1.1.1.1.1.4.2.1.10. |  | Poistný prepad TOPWET TWC 100x300 PVC | 0 | 3 | ks | 0
2138008 | 1.1.1.1.1.4.2.1.11. |  | Teleskop univerzálny FATRAFOL NYLON do dĺžky 400 mm. FATRA IZOLFA | 0 | 15 | ks | 0
2138009 | 1.1.1.1.1.4.2.1.12. |  | Detaily k PVC-P fóliam zaizolovanie kruhového prestupu 101 – 250 mm | 0 | 5 | ks | 0
2138010 | 1.1.1.1.1.4.2.1.13. |  | Hydroizolačná fólia PVC-P FATRAFOL 810. hr. 1.5 mm. š. 1.3 m. izolácia plochých striech. farba sivá. FATRA IZOLFA | 0 | 1.425 | m2 | 0
2138011 | 1.1.1.1.1.4.2.1.14. |  | Detaily k PVC-P fóliam osadenie prestupu pre káble | 0 | 6 | ks | 0
2138012 | 1.1.1.1.1.4.2.1.15. |  | Hydroizolačná fólia PVC-P FATRAFOL 810. hr. 1.5 mm. š. 1.3 m. izolácia plochých striech. farba sivá. FATRA IZOLFA | 0 | 2.4 | m2 | 0
2138013 | 1.1.1.1.1.4.2.1.16. |  | Prestup pre káble TOPWET TWP 50. PVC . priemer 50 mm | 0 | 6 | ks | 0
2138014 | 1.1.1.1.1.4.2.1.17. |  | Teleskop univerzálny FATRAFOL NYLON do dĺžky 400 mm. FATRA IZOLFA | 0 | 30 | ks | 0
2138015 | 1.1.1.1.1.4.2.1.18. |  | Detaily k PVC-P fóliam osadenie uzavretej kruhovej tvarovky | 0 | 4 | ks | 0
2138016 | 1.1.1.1.1.4.2.1.19. |  | Hydroizolačná fólia PVC-P FATRAFOL 810. hr. 1.5 mm. š. 1.3 m. izolácia plochých striech. farba sivá. FATRA IZOLFA | 0 | 1.6 | m2 | 0
2138017 | 1.1.1.1.1.4.2.1.20. |  | Uzavretá kruhová tvarovka pre PVC-P fólie. priemer 160 mm. (napr. TOPWET TWUT 160 PVC) | 0 | 4 | ks | 0
2138018 | 1.1.1.1.1.4.2.1.21. |  | Teleskop univerzálny FATRAFOL NYLON do dĺžky 400 mm. FATRA IZOLFA | 0 | 20 | ks | 0
2138019 | 1.1.1.1.1.4.2.1.22. |  | Položenie geotextílie vodorovne alebo zvislo na strechy ploché do 10° | 0 | 1432.56 | m2 | 0
2138020 | 1.1.1.1.1.4.2.1.23. |  | Geotextília polypropylénová Tatratex GTX N PP 300. šírka 1.75-3.5 m. dĺžka 90 m. hrúbka 2.7 mm. netkaná. MIVA | 0 | 1647.444 | m2 | 0
2138021 | 1.1.1.1.1.4.2.1.24. |  | Montáž podkladnej konštrukcie z OSB dosiek atike šírky 411 - 620 mm pod klampiarske konštrukcie | 0 | 106.24 | m | 0
2138022 | 1.1.1.1.1.4.2.1.25. |  | Turbošrób universal | 0 | 849.92 | ks | 0
2138023 | 1.1.1.1.1.4.2.1.26. |  | Doska OSB 3 Superfinish ECO nebrúsené hrxlxš 22x2500x1250 mm. JAFHOLZ | 0 | 65.869 | m2 | 0
2138024 | 1.1.1.1.1.4.2.1.27. |  | Montáž spádových atikových klinov z expandovaného polystyrénu | 0 | 106.24 | m | 0
2138025 | 1.1.1.1.1.4.2.1.28. |  | Spádová doska zo sivého EPS 150S pre vyspádovanie plochých striech. ISOVER | 0 | 1.275 | m3 | 0
2138026 | 1.1.1.1.1.4.2.1.29. |  | Zhotovenie detailov k hydroizolačným fóliam - stenová lišta z HPP pre etapové ukončenie. líniové kotvenie. ukončenie na zvislej hrane | 0 | 21.8 | m | 0
2138027 | 1.1.1.1.1.4.2.1.30. |  | Vrut FATRAFOL SK-RB Power do dĺžky 150 mm | 0 | 175 | ks | 0
2138028 | 1.1.1.1.1.4.2.1.31. |  | Pásik z poplastovaného plechu FATRAFOL. PVC š. 100 mm. dĺ. 2 m | 0 | 21.8 | m | 0
2138029 | 1.1.1.1.1.4.2.1.32. |  | Zhotovenie detailov k hydroizolačným fóliam - kútová lišta z HPP rš. 70 mm pre kotvenie na vnútorných a vonkajších hranách | 0 | 104 | m | 0
2138030 | 1.1.1.1.1.4.2.1.33. |  | Teleskop univerzálny FATRAFOL NYLON do dĺžky 400 mm. FATRA IZOLFA | 0 | 832 | ks | 0
2138031 | 1.1.1.1.1.4.2.1.34. |  | Lišta kútová z poplastovaného plechu FATRAFOL. PVC š. 71 mm. dĺ. 2 m. FATRA IZOLFA | 0 | 104 | m | 0
2138032 | 1.1.1.1.1.4.2.1.35. |  | Detaily k PVC-P fóliam - doizolovanie strešného svetlíka - montáž a dodávka | 0 | 4 | ks | 0
2138033 | 1.1.1.1.1.4.2.1.36. |  | Presun hmôt pre izoláciu povlakovej krytiny v objektoch výšky nad 6 do 12 m | 0 | 5.42 | t | 0
2138034 | 1.1.1.1.1.4.2.2. | 713 | Izolácie tepelné | 0 | 1 |  | 0
2138035 | 1.1.1.1.1.4.2.2.1. |  | Montáž tepelnej izolácie striech plochých do 10° spádovými doskami z polystyrénu v jednej vrstve | 0 | 779.08 | m2 | 0
2138036 | 1.1.1.1.1.4.2.2.2. |  | Spádová doska zo sivého EPS 150S pre vyspádovanie plochých striech. ISOVER | 0 | 79.466 | m3 | 0
2138037 | 1.1.1.1.1.4.2.2.3. |  | Montáž TI striech plochých do 10° polystyrénom. rozloženej v dvoch vrstvách. prikotvením | 0 | 680.68 | m2 | 0
2138038 | 1.1.1.1.1.4.2.2.4. |  | Doska EPS 100S hr. 150 mm. na zateplenie podláh a plochých striech. ISOVER | 0 | 714.714 | m2 | 0
2138039 | 1.1.1.1.1.4.2.2.5. |  | Doska EPS 150S hr. 100 mm. na zateplenie podláh a strešných terás. ISOVER | 0 | 714.714 | m2 | 0
2138040 | 1.1.1.1.1.4.2.2.6. |  | Presun hmôt pre izolácie tepelné v objektoch výšky nad 6 m do 12 m | 0 | 6.01 | t | 0
2138041 | 1.1.1.1.1.4.2.3. | 762 | Konštrukcie tesárske | 0 | 1 |  | 0
2138042 | 1.1.1.1.1.4.2.3.1. |  | Montáž podkladovej konštrukcie z hranola - atika | 0 | 31.8 | m | 0
2138043 | 1.1.1.1.1.4.2.3.2. |  | Hranoly zo smreku neopracované hranené akosť II. prierez 25-75 cm2. dĺ. 2000-3750 mm | 0 | 0.099 | m3 | 0
2138044 | 1.1.1.1.1.4.2.3.3. |  | Spojovacie prostriedky pre podkladovú konštrukciu z hranola | 0 | 31.8 | m2 | 0
2138045 | 1.1.1.1.1.4.2.3.4. |  | Presun hmôt pre konštrukcie tesárske v objektoch výšky do 12 m | 0 | 0.064 | t | 0
2138046 | 1.1.1.1.1.4.2.4. | 764 | Konštrukcie klampiarske | 0 | 1 |  | 0
2138047 | 1.1.1.1.1.4.2.4.1. |  | Montáž príponky pre oplechovanie múrov z hliníkového Al plechu. r.š. 750 mm | 0 | 31.8 | m | 0
2138048 | 1.1.1.1.1.4.2.4.2. |  | Plech hladký hliníkový. hr. 1.00 mm | 0 | 24.168 | m2 | 0
2138049 | 1.1.1.1.1.4.2.4.3. |  | Oplechovanie muriva a atík z poplastovaného plechu. vrátane rohov r.š. 800 mm | 0 | 106.24 | m | 0
2138050 | 1.1.1.1.1.4.2.4.4. |  | Presun hmôt pre konštrukcie klampiarske v objektoch výšky nad 6 do 12 m | 0 | 0.129 | t | 0
2138051 | 1.1.1.1.1.4.2.5. | 767 | Konštrukcie doplnkové kovové | 0 | 1 |  | 0
2138052 | 1.1.1.1.1.4.2.5.1. |  | Montáž strešného svetlíka manuálne otváravého do plochej strechy | 0 | 4 | ks | 0
2138053 | 1.1.1.1.1.4.2.5.2. |  | Strešné okno PVC manuálne otváravé VELUX CVP S00A. šxv 1200x1200 mm. do plochej strechy | 0 | 4 | ks | 0
2138054 | 1.1.1.1.1.4.2.5.3. |  | Montáž zdvíhacieho rámu pre zvýšenie rámu svetlíka o 10 - 15 cm | 0 | 8 | ks | 0
2138055 | 1.1.1.1.1.4.2.5.4. |  | Zdvíhací rám PVC VELUX ZCE. šxvxhr 1200x1200x150 mm. pre zvýšenie rámu svetlíka o 100-150 mm | 0 | 8 | ks | 0
2138056 | 1.1.1.1.1.4.2.5.5. |  | Kotviací a montážný materiál ku strešným svetlíkom | 0 | 1 | súb. | 0
2138057 | 1.1.1.1.1.4.2.5.6. |  | Presun hmôt pre kovové stavebné doplnkové konštrukcie v objektoch výšky nad 6 do 12 m | 0 | 0.487 | t | 0
2138058 | 1.1.1.1.1.4.3. | M | Práce a dodávky M | 0 | 1 |  | 0
2138059 | 1.1.1.1.1.4.3.1. | 43-M | Ostatné | 0 | 1 |  | 0
2138060 | 1.1.1.1.1.4.3.1.1. |  | Bližšie nešpecifikované práce a pomocné materiály ako napr. pomocné debnenie. rezivo. OSB dosky. dodatočné fóile. kotviace prvky. tmelenie. ... | 0 | 1 | kpl. | 0
2138061 | 1.1.1.1.1.4.4. | HZS | Hodinové zúčtovacie sadzby | 0 | 1 |  | 0
2138062 | 1.1.1.1.1.4.4.1. |  | Stavebno montážne práce menej náročne. pomocné alebo manipulačné (Tr. 1) v rozsahu viac 4 a menej ako 8 hodínn | 0 | 16 | hod | 0
2138063 | 1.1.1.1.1.5. |  | 05 - Exterierové schodiska + zábradlia a madla | 0 | 1 |  | 0
2138064 | 1.1.1.1.1.5.1. | HSV | Práce a dodávky HSV | 0 | 1 |  | 0
2138065 | 1.1.1.1.1.5.1.1. | 9 | Ostatné konštrukcie a práce-búranie | 0 | 1 |  | 0
2138066 | 1.1.1.1.1.5.1.1.1. |  | Chemická kotva s kotevným svorníkom tesnená chemickou ampulkou do betónu. ŽB. kameňa. s vyvŕtaním otvoru M20/60/260 mm | 0 | 108 | ks | 0
2138067 | 1.1.1.1.1.5.1.2. | 99 | Presun hmôt HSV | 0 | 1 |  | 0
2138068 | 1.1.1.1.1.5.1.2.1. |  | Presun hmôt pre budovy (801. 803. 812). zvislá konštr. monolit. betónová výšky do 12 m | 0 | 0.092 | t | 0
2138069 | 1.1.1.1.1.5.2. | PSV | Práce a dodávky PSV | 0 | 1 |  | 0
2138070 | 1.1.1.1.1.5.2.1. | 767 | Konštrukcie doplnkové kovové | 0 | 1 |  | 0
2138071 | 1.1.1.1.1.5.2.1.1. |  | Montáž schodiskového madla na stenu + kotvennie | 0 | 45.57 | m | 0
2138072 | 1.1.1.1.1.5.2.1.2. |  | Madlo schodiskové pre kotvenie na stenu. oceľové + držiaky madla. oceľové | 0 | 45.57 | m | 0
2138073 | 1.1.1.1.1.5.2.1.3. |  | Montáž podlahových konštrukcií podlahových roštov skrutkovaním | 0 | 783.5 | kg | 0
2138074 | 1.1.1.1.1.5.2.1.4. |  | Podlahový rošt P. nosná páska 30x2 mm. veľkosť oka 30x30 mm. povrchová úprava - žiarový zinok | 0 | 20.15 | m2 | 0
2138075 | 1.1.1.1.1.5.2.1.5. |  | Schodiskový stupeň P. rozmer 305x1000 mm. veľkosť oka 30x30 mm. s povrchovou úpravou - žiarovo zinkovaný | 0 | 54 | ks | 0
2138076 | 1.1.1.1.1.5.2.1.6. |  | Montáž ostatných atypických kovových stavebných doplnkových konštrukcií do 10 kg | 0 | 114.44 | kg | 0
2138077 | 1.1.1.1.1.5.2.1.7. |  | Výroba doplnku stavebného atypického o hmotnosti do 10.0 kg stupňa zložitosti 4 | 0 | 114.44 | kg | 0
2138078 | 1.1.1.1.1.5.2.1.8. |  | Konzola na madlo. oceľ | 0 | 53 | ks | 0
2138079 | 1.1.1.1.1.5.2.1.9. |  | Rúra oceľová bezšvová hladká kruhová d 42.4 mm. hr. steny 2.6 mm. ozn. 11 353.0. | 0 | 74.04 | m | 0
2138080 | 1.1.1.1.1.5.2.1.10. |  | Montáž ostatných atypických kovových stavebných doplnkových konštrukcií nad 5 do 10 kg | 0 | 226.08 | kg | 0
2138081 | 1.1.1.1.1.5.2.1.11. |  | Výroba doplnku stavebného atypického o hmotnosti od 5.51 do 10.0 kg stupňa zložitosti 4 | 0 | 226.08 | kg | 0
2138082 | 1.1.1.1.1.5.2.1.12. |  | Plech oceľový hrubý 10x1000x2000 mm. ozn. 10 004.0. podľa EN S185 | 0 | 0.248 | t | 0
2138083 | 1.1.1.1.1.5.2.1.13. |  | Montáž ostatných atypických kovových stavebných doplnkových konštrukcií nad 20 do 50 kg | 0 | 731.07 | kg | 0
2138084 | 1.1.1.1.1.5.2.1.14. |  | Výroba doplnku stavebného atypického o hmotnosti od 20.01 do 300 kg stupňa zložitosti 4 | 0 | 731.07 | kg | 0
2138085 | 1.1.1.1.1.5.2.1.15. |  | Profil oceľový 100x150x5 mm uzavretý obdĺžnikový | 0 | 0.804 | t | 0
2138086 | 1.1.1.1.1.5.2.1.16. |  | Montáž zábradlí schodiskových z profilovej ocele na oceľovú konštr.. s hmotn. 1 m zábradlia do 20 kg | 0 | 40.9 | m | 0
2138087 | 1.1.1.1.1.5.2.1.17. |  | Výroba atypického zábradlia z ocele | 0 | 696.871 | kg | 0
2138088 | 1.1.1.1.1.5.2.1.18. |  | Profil oceľový | 0 | 0.844 | t | 0
2138089 | 1.1.1.1.1.5.2.1.19. |  | Montáž ostatných atypických kovových stavebných doplnkových konštrukcií nad 500 kg | 0 | 2474.53 | kg | 0
2138090 | 1.1.1.1.1.5.2.1.20. |  | Výroba atypického výrobku - schodisko | 0 | 2474.53 | kg | 0
2138091 | 1.1.1.1.1.5.2.1.21. |  | Tyč oceľová prierezu U 180 mm. ozn. 11 373. podľa EN ISO S235JRG1 | 0 | 0.358 | t | 0
2138092 | 1.1.1.1.1.5.2.1.22. |  | Tyč oceľová prierezu U 240 mm. ozn. 11 373. podľa EN ISO S235JRG1 | 0 | 2.208 | t | 0
2138093 | 1.1.1.1.1.5.2.1.23. |  | Profil oceľový 100x150x5 mm uzavretý obdĺžnikový | 0 | 0.15 | t | 0
2138094 | 1.1.1.1.1.5.2.1.24. |  | Dielenská projektová dokumentácia oceľových konštrukcií | 0 | 5026.491 | kg | 0
2138095 | 1.1.1.1.1.5.2.1.25. |  | Presun hmôt pre kovové stavebné doplnkové konštrukcie v objektoch výšky nad 6 do 12 m | 0 | 5.155 | t | 0
2138096 | 1.1.1.1.1.5.2.2. | 783 | Nátery | 0 | 1 |  | 0
2138097 | 1.1.1.1.1.5.2.2.1. |  | Nátery oceľ.konštr. epoxidové stredných B a plnostenných D základné - 80?m | 0 | 100.422 | m2 | 0
2138098 | 1.1.1.1.1.5.2.2.2. |  | Nátery oceľ.konštr. polyuretánové. 60?m | 0 | 100.422 | m2 | 0
2138099 | 1.1.1.1.1.5.2.2.3. |  | Nátery kov.stav.doplnk.konštr. zink epoxidové základné - 60µm | 0 | 59.44 | m2 | 0
2138100 | 1.1.1.1.1.5.2.2.4. |  | Nátery kov.stav.doplnk.konštr. epoxidové jednonás. 1x email - 80µm | 0 | 59.44 | m2 | 0
2138101 | 1.1.1.1.1.5.2.2.5. |  | Nátery kov.stav.doplnk.konštr. polyuretánové jednonásobné s emailovaním.- 60?m | 0 | 59.44 | m2 | 0
2138102 | 1.1.1.1.1.5.3. | M | Práce a dodávky M | 0 | 1 |  | 0
2138103 | 1.1.1.1.1.5.3.1. | 43-M | Ostatné | 0 | 1 |  | 0
2138104 | 1.1.1.1.1.5.3.1.1. |  | Bližšie nešpecifikované práce a pomocné materiály ako napr. pomocné zálievky. kotviace prvky. kliny. ... | 0 | 1 | kpl. | 0
2138105 | 1.1.1.1.1.5.4. | HZS | Hodinové zúčtovacie sadzby | 0 | 1 |  | 0
2138106 | 1.1.1.1.1.5.4.1. |  | Stavebno montážne práce menej náročne. pomocné alebo manipulačné (Tr. 1) v rozsahu viac 4 a menej ako 8 hodínn | 0 | 16 | hod | 0
2138107 | 1.1.1.1.1.6. |  | 06 - Vnútorné dvere a okná | 0 | 1 |  | 0
2138108 | 1.1.1.1.1.6.1. | HSV | Práce a dodávky HSV | 0 | 1 |  | 0
2138109 | 1.1.1.1.1.6.1.1. | 6 | Úpravy povrchov. podlahy. osadenie | 0 | 1 |  | 0
2138110 | 1.1.1.1.1.6.1.1.1. |  | Osadenie oceľovej dverovej zárubne alebo rámu. plochy otvoru do 2.5 m2 | 0 | 43 | ks | 0
2138111 | 1.1.1.1.1.6.1.1.2. |  | Zárubňa kovová šxv 300-1195x500-1970 a 2100 mm. jednodielna zamurovacia | 0 | 43 | ks | 0
2138112 | 1.1.1.1.1.6.1.1.3. |  | Osadenie oceľovej dverovej zárubne alebo rámu. plochy otvoru nad 2.5 do 4.5 m2 | 0 | 8 | ks | 0
2138113 | 1.1.1.1.1.6.1.1.4. |  | Zárubňa kovová šxv 1200-2600x500-1970 a 2100 mm. jednodielna zamurovacia | 0 | 8 | ks | 0
2138114 | 1.1.1.1.1.6.1.2. | 99 | Presun hmôt HSV | 0 | 1 |  | 0
2138115 | 1.1.1.1.1.6.1.2.1. |  | Presun hmôt pre budovy (801. 803. 812). zvislá konštr. z tehál. tvárnic. z kovu výšky do 12 m | 0 | 1.624 | t | 0
2138116 | 1.1.1.1.1.6.2. | PSV | Práce a dodávky PSV | 0 | 1 |  | 0
2138117 | 1.1.1.1.1.6.2.1. | 766 | Konštrukcie stolárske | 0 | 1 |  | 0
2138118 | 1.1.1.1.1.6.2.1.1. |  | Montáž púzdra posuvných dverí do murovanej priečky. s dvoma zasúvacími púzdrami pre dve krídla. priechod 1.25-2.45 m | 0 | 2 | ks | 0
2138119 | 1.1.1.1.1.6.2.1.2. |  | Stavebné puzdro pre posuvné dvere čistý priechod 2200 mm | 0 | 2 | ks | 0
2138120 | 1.1.1.1.1.6.2.1.3. |  | Systém posuvných dverí - sada pojazdov | 0 | 2 | súb. | 0
2138121 | 1.1.1.1.1.6.2.1.4. |  | Montáž dverí drevených posuvných dvojkrídlových. posun do puzdra | 0 | 2 | ks | 0
2138122 | 1.1.1.1.1.6.2.1.5. |  | Dvere vnútorné jednokrídlové. šírka 1050 mm. výplň DTD doska. povrch CPL laminát M10. zvukovoizolačné | 0 | 4 | ks | 0
2138123 | 1.1.1.1.1.6.2.1.6. |  | Montážny materiál pre dvere | 0 | 180 | eur | 0
2138124 | 1.1.1.1.1.6.2.1.7. |  | Zadlabavacie úchytky. FAB - systém generálneho klúča. nehrdzavejúca oceľ. povrch nerez brúsený | 0 | 2 | ks | 0
2138125 | 1.1.1.1.1.6.2.1.8. |  | Montáž dverového krídla otočného jednokrídlového poldrážkového. do existujúcej zárubne. vrátane kovania | 0 | 43 | ks | 0
2138126 | 1.1.1.1.1.6.2.1.9. |  | Montáž dverového krídla otočného dvojkrídlového poldrážkového. do existujúcej zárubne. vrátane kovania | 0 | 6 | ks | 0
2138127 | 1.1.1.1.1.6.2.1.10. |  | Kľučka dverová 2x. 2x rozeta BB. FAB - systém generálneho klúča. nehrdzavejúca oceľ. povrch nerez brúsený | 0 | 49 | ks | 0
2138128 | 1.1.1.1.1.6.2.1.11. |  | Dvere vnútorné jednokrídlové. šírka 600-1000 mm. výplň DTD doska. povrch dyha M10. plné | 0 | 40 | ks | 0
2138129 | 1.1.1.1.1.6.2.1.12. |  | Dvere vnútorné jednokrídlové. šírka 600-900 mm. výplň DTD doska. povrch CPL laminát M10. zvukovoizolačné | 0 | 10 | ks | 0
2138130 | 1.1.1.1.1.6.2.1.13. |  | Dvere vnútorné drevené. šxv 800x1970 mm. výplň DTD doska. povrch CPL lamino 0.2 mm | 0 | 1 | ks | 0
2138131 | 1.1.1.1.1.6.2.1.14. |  | Dvere vnútorné drevené. šxv 800x1970 mm. výplň DTD doska. povrch CPL lamino 0.2 mm | 0 | 2 | ks | 0
2138132 | 1.1.1.1.1.6.2.1.15. |  | Dvere vnútorné drevené. šxv 700x1970 mm. výplň DTD doska. povrch CPL lamino 0.2 mm | 0 | 1 | ks | 0
2138133 | 1.1.1.1.1.6.2.1.16. |  | Dvere vnútorné drevené. šxv 900x1970 mm. výplň DTD doska. povrch CPL lamino 0.2 mm | 0 | 1 | ks | 0
2138134 | 1.1.1.1.1.6.2.1.17. |  | Montáž parapetnej dosky drevenej šírky do 300 mm. dĺžky 1000-1600 mm | 0 | 2 | ks | 0
2138135 | 1.1.1.1.1.6.2.1.18. |  | Parapetná doska. šírka 300 mm. z drevotriesky laminovanej | 0 | 3 | m | 0
2138136 | 1.1.1.1.1.6.2.1.19. |  | Montáž prahu dverí. jednokrídlových | 0 | 43 | ks | 0
2138137 | 1.1.1.1.1.6.2.1.20. |  | Hlinikový prah - oblý. hladký. skrutkovací | 0 | 42.625 | m | 0
2138138 | 1.1.1.1.1.6.2.1.21. |  | Montáž prahu dverí. dvojkrídlových | 0 | 8 | ks | 0
2138139 | 1.1.1.1.1.6.2.1.22. |  | Hlinikový prah - oblý. hladký. skrutkovací | 0 | 22.08 | m | 0
2138140 | 1.1.1.1.1.6.2.1.23. |  | Presun hmot pre konštrukcie stolárske v objektoch výšky nad 6 do 12 m | 0 | 1.638 | t | 0
2138141 | 1.1.1.1.1.6.2.2. | 767 | Konštrukcie doplnkové kovové | 0 | 1 |  | 0
2138142 | 1.1.1.1.1.6.2.2.1. |  | Montáž okien hliníkových s hydroizolačnými expanznými ISO páskami (expanzná) | 0 | 70.44 | m | 0
2138143 | 1.1.1.1.1.6.2.2.2. |  | Komprimovaná PUR páska ISO-BLOCO One 3-18x54 mm. pre okenné a fasádne konštrukcie | 0 | 73.962 | m | 0
2138144 | 1.1.1.1.1.6.2.2.3. |  | Okno hliníkové. pol. 300. komplexná dodávka vrátane rozširovacích profilov | 0 | 2 | ks | 0
2138145 | 1.1.1.1.1.6.2.2.4. |  | Okno hliníkové. pol. 301. komplexná dodávka vrátane rozširovacích profilov | 0 | 2 | ks | 0
2138146 | 1.1.1.1.1.6.2.2.5. |  | Okno hliníkové. pol. 302. komplexná dodávka vrátane rozširovacích profilov | 0 | 4 | ks | 0
2138147 | 1.1.1.1.1.6.2.2.6. |  | Okno hliníkové. pol. 303. komplexná dodávka vrátane rozširovacích profilov | 0 | 5 | ks | 0
2138148 | 1.1.1.1.1.6.2.2.7. |  | Montáž dverí hliníkových. 1 m obvodu dverí | 0 | 29.06 | m | 0
2138149 | 1.1.1.1.1.6.2.2.8. |  | Dvere hliníkové. pol. 413 | 0 | 1 | ks | 0
2138150 | 1.1.1.1.1.6.2.2.9. |  | Dvere hliníkové. pol. 414 | 0 | 1 | ks | 0
2138151 | 1.1.1.1.1.6.2.2.10. |  | Montáž ostatných atypických kovových stavebných doplnkových konštrukcií do 5 kg | 0 | 12.51 | kg | 0
2138152 | 1.1.1.1.1.6.2.2.11. |  | Výroba doplnku stavebného atypického o hmotnosti do 5.5 kg stupňa zložitosti 4 | 0 | 12.51 | kg | 0
2138153 | 1.1.1.1.1.6.2.2.12. |  | Tyč oceľová prierezu L rovnoramenný uholník 150x150x5 mm s povrchovou úpravou - pozinkovaním | 0 | 0.014 | t | 0
2138154 | 1.1.1.1.1.6.2.2.13. |  | Dielenská projektová dokumentácia oceľových konštrukcií | 0 | 12.51 | kg | 0
2138155 | 1.1.1.1.1.6.2.2.14. |  | Presun hmôt pre kovové stavebné doplnkové konštrukcie v objektoch výšky nad 6 do 12 m | 0 | 1.21 | t | 0
2138156 | 1.1.1.1.1.6.2.3. | 769 | Montáže vzduchotechnických zariadení | 0 | 1 |  | 0
2138157 | 1.1.1.1.1.6.2.3.1. |  | Montáž dvernej mriežky do prierezu 0.080 m2 | 0 | 16 | ks | 0
2138158 | 1.1.1.1.1.6.2.3.2. |  | Mriežka dverová. hliníková so skrutkami NOVA-D-1. rozmery šxv 500x100 mm so širokým montážnym rámikom UR2 | 0 | 16 | ks | 0
2138159 | 1.1.1.1.1.6.2.3.3. |  | Presun hmôt pre montáž vzduchotechnických zariadení v stavbe (objekte) výšky nad 7 do 24 m | 0 | 1 | kpl. | 0
2138160 | 1.1.1.1.1.6.2.4. | 783 | Nátery | 0 | 1 |  | 0
2138161 | 1.1.1.1.1.6.2.4.1. |  | Nátery kov.stav.doplnk.konštr. syntetické na vzduchu schnúce základný - 35µm | 0 | 62.564 | m2 | 0
2138162 | 1.1.1.1.1.6.2.4.2. |  | Nátery kov.stav.doplnk.konštr. syntetické farby šedej na vzduchu schnúce dvojnásobné - 70µm | 0 | 62.564 | m2 | 0
2138163 | 1.1.1.1.1.6.3. | M | Práce a dodávky M | 0 | 1 |  | 0
2138164 | 1.1.1.1.1.6.3.1. | 43-M | Ostatné | 0 | 1 |  | 0
2138165 | 1.1.1.1.1.6.3.1.1. |  | Bližšie nešpecifikované práce a pomocné materiály ako napr. lokálne vysprávky. dodatočné kotviace prvky. kliny. tmelenie ... | 0 | 1 | kpl. | 0
2138166 | 1.1.1.1.1.6.4. | HZS | Hodinové zúčtovacie sadzby | 0 | 1 |  | 0
2138167 | 1.1.1.1.1.6.4.1. |  | Stavebno montážne práce menej náročne. pomocné alebo manipulačné (Tr. 1) v rozsahu viac 4 a menej ako 8 hodínn | 0 | 16 | hod | 0
2138168 | 1.1.1.1.1.7. |  | 07 - Zábradlie vnútorného schodiska - pol. 604. 700. 701 | 0 | 1 |  | 0
2138169 | 1.1.1.1.1.7.1. | PSV | Práce a dodávky PSV | 0 | 1 |  | 0
2138170 | 1.1.1.1.1.7.1.1. | 762 | Konštrukcie tesárske | 0 | 1 |  | 0
2138171 | 1.1.1.1.1.7.1.1.1. |  | Montáž obloženia konštrukcie schodiskového zábradliia z drevotrieskových dosiek laminovaných | 0 | 48.92 | m2 | 0
2138172 | 1.1.1.1.1.7.1.1.2. |  | Doska drevotriesková laminovaná. hrxlxš 18x2800x2070 mm | 0 | 50.877 | m2 | 0
2138173 | 1.1.1.1.1.7.1.1.3. |  | Spojovacie prostriedky pre obloženie schodiskového zábradlia | 0 | 48.92 | m2 | 0
2138174 | 1.1.1.1.1.7.1.1.4. |  | Presun hmôt pre konštrukcie tesárske v objektoch výšky do 12 m | 0 | 0.67 | t | 0
2138175 | 1.1.1.1.1.7.1.2. | 767 | Konštrukcie doplnkové kovové | 0 | 1 |  | 0
2138176 | 1.1.1.1.1.7.1.2.1. |  | Montáž schodiskového madla | 0 | 34.31 | m | 0
2138177 | 1.1.1.1.1.7.1.2.2. |  | Madlo schodiskové na stenu. kotvené do steny. drevené + držiaky madla. oceľové | 0 | 34.31 | m | 0
2138178 | 1.1.1.1.1.7.1.2.3. |  | Montáž zábradlia oceľového na schody. kotvenie do podlahy | 0 | 19.167 | m | 0
2138179 | 1.1.1.1.1.7.1.2.4. |  | Výroba atypického zábradlia z ocele | 0 | 361.39 | kg | 0
2138180 | 1.1.1.1.1.7.1.2.5. |  | Plech oceľový hrubý 4x1000x2000 mm. ozn. 10 004.0. podľa EN S185 | 0 | 0.071 | t | 0
2138181 | 1.1.1.1.1.7.1.2.6. |  | Plech oceľový hrubý 5x1000x2000 mm. ozn. 10 004.0. podľa EN S185 | 0 | 0.012 | t | 0
2138182 | 1.1.1.1.1.7.1.2.7. |  | Profil oceľový 50x30x4 mm tenkostenný uzavretý obdĺžnikový | 0 | 0.291 | t | 0
2138183 | 1.1.1.1.1.7.1.2.8. |  | Dielenská projektová dokumentácia oceľových konštrukcií | 0 | 361.39 | kg | 0
2138184 | 1.1.1.1.1.7.1.2.9. |  | Presun hmôt pre kovové stavebné doplnkové konštrukcie v objektoch výšky nad 6 do 12 m | 0 | 0.507 | t | 0
2138185 | 1.1.1.1.1.7.1.3. | 783 | Nátery | 0 | 1 |  | 0
2138186 | 1.1.1.1.1.7.1.3.1. |  | Nátery kov.stav.doplnk.konštr. zink epoxidové základné - 60µm | 0 | 10.712 | m2 | 0
2138187 | 1.1.1.1.1.7.2. | M | Práce a dodávky M | 0 | 1 |  | 0
2138188 | 1.1.1.1.1.7.2.1. | 43-M | Ostatné | 0 | 1 |  | 0
2138189 | 1.1.1.1.1.7.2.1.1. |  | Bližšie nešpecifikované práce a pomocné materiály ako napr. pomocné zálievky. kotviace prvky. kliny. ... | 0 | 1 | kpl. | 0
2138190 | 1.1.1.1.1.7.3. | HZS | Hodinové zúčtovacie sadzby | 0 | 1 |  | 0
2138191 | 1.1.1.1.1.7.3.1. |  | Stavebno montážne práce menej náročne. pomocné alebo manipulačné (Tr. 1) v rozsahu viac 4 a menej ako 8 hodínn | 0 | 16 | hod | 0
2138192 | 1.1.1.1.1.8. |  | 08 - Vonkajšie okna a dvere | 0 | 1 |  | 0
2138193 | 1.1.1.1.1.8.1. | PSV | Práce a dodávky PSV | 0 | 1 |  | 0
2138194 | 1.1.1.1.1.8.1.1. | 764 | Konštrukcie klampiarske | 0 | 1 |  | 0
2138195 | 1.1.1.1.1.8.1.1.1. |  | Oplechovanie parapetov z lakoplastového plechu. vrátane rohov r.š. 270 mm | 0 | 79.2 | m | 0
2138196 | 1.1.1.1.1.8.1.1.2. |  | Presun hmôt pre konštrukcie klampiarske v objektoch výšky nad 6 do 12 m | 0 | 0.025 | t | 0
2138197 | 1.1.1.1.1.8.1.2. | 766 | Konštrukcie stolárske | 0 | 1 |  | 0
2138198 | 1.1.1.1.1.8.1.2.1. |  | Montáž parapetnej dosky plastovej šírky do 300 mm. dĺžky do 1000 mm | 0 | 22 | ks | 0
2138199 | 1.1.1.1.1.8.1.2.2. |  | Montáž parapetnej dosky plastovej šírky do 300 mm. dĺžky 1000-1600 mm | 0 | 9 | ks | 0
2138200 | 1.1.1.1.1.8.1.2.3. |  | Montáž parapetnej dosky plastovej šírky do 300 mm. dĺžky 1600-2600 mm | 0 | 4 | ks | 0
2138201 | 1.1.1.1.1.8.1.2.4. |  | Montáž parapetnej dosky plastovej šírky do 300 mm. dĺžky nad 2600 mm | 0 | 5 | ks | 0
2138202 | 1.1.1.1.1.8.1.2.5. |  | Parapetná doska plastová. šírka 300 mm. komôrková vnútorná. zlatý dub. mramor. mahagon. svetlý buk. orech | 0 | 64.365 | m | 0
2138203 | 1.1.1.1.1.8.1.2.6. |  | Presun hmot pre konštrukcie stolárske v objektoch výšky nad 6 do 12 m | 0 | 0.084 | t | 0
2138204 | 1.1.1.1.1.8.1.3. | 767 | Konštrukcie doplnkové kovové | 0 | 1 |  | 0
2138205 | 1.1.1.1.1.8.1.3.1. |  | Montáž okien hliníkových s hydroizolačnými ISO páskami (exteriérová a interiérová) | 0 | 336.2 | m | 0
2138206 | 1.1.1.1.1.8.1.3.2. |  | Tesniaca fólia CX exteriér. š. 70 mm. dĺ. 30 m. pre tesnenie pripájacej škáry okenného rámu a muriva. polymér. ALLMEDIA | 0 | 353.01 | m | 0
2138207 | 1.1.1.1.1.8.1.3.3. |  | Tesniaca fólia CX interiér. š. 70 mm. dĺ. 30 m. pre tesnenie pripájacej škáry okenného rámu a muriva. polymér. ALLMEDIA | 0 | 353.01 | m | 0
2138208 | 1.1.1.1.1.8.1.3.4. |  | Hlinikové okno. pol. 200. komplexná dodávka vrátane rozširovacích profilov | 0 | 4 | ks | 0
2138209 | 1.1.1.1.1.8.1.3.5. |  | Hlinikové okno. pol. 201. komplexná dodávka vrátane rozširovacích profilov | 0 | 5 | ks | 0
2138210 | 1.1.1.1.1.8.1.3.6. |  | Hlinikové okno. pol. 202. komplexná dodávka vrátane rozširovacích profilov | 0 | 1 | ks | 0
2138211 | 1.1.1.1.1.8.1.3.7. |  | Hlinikové okno. pol. 203. komplexná dodávka vrátane rozširovacích profilov | 0 | 1 | ks | 0
2138212 | 1.1.1.1.1.8.1.3.8. |  | Hlinikové okno. pol. 204. komplexná dodávka vrátane rozširovacích profilov | 0 | 2 | ks | 0
2138213 | 1.1.1.1.1.8.1.3.9. |  | Hlinikové okno. pol. 205. komplexná dodávka vrátane rozširovacích profilov | 0 | 12 | ks | 0
2138214 | 1.1.1.1.1.8.1.3.10. |  | Hlinikové okno. pol. 206. komplexná dodávka vrátane rozširovacích profilov | 0 | 6 | ks | 0
2138215 | 1.1.1.1.1.8.1.3.11. |  | Hlinikové okno. pol. 207. komplexná dodávka vrátane rozširovacích profilov | 0 | 1 | ks | 0
2138216 | 1.1.1.1.1.8.1.3.12. |  | Hlinikové okno. pol. 208. komplexná dodávka vrátane rozširovacích profilov | 0 | 2 | ks | 0
2138217 | 1.1.1.1.1.8.1.3.13. |  | Hlinikové okno. pol. 209. komplexná dodávka vrátane rozširovacích profilov | 0 | 1 | ks | 0
2138218 | 1.1.1.1.1.8.1.3.14. |  | Hlinikové okno. pol. 210. komplexná dodávka vrátane rozširovacích profilov | 0 | 1 | ks | 0
2138219 | 1.1.1.1.1.8.1.3.15. |  | Hlinikové okno. pol. 211. komplexná dodávka vrátane rozširovacích profilov | 0 | 1 | ks | 0
2138220 | 1.1.1.1.1.8.1.3.16. |  | Hlinikové okno. pol. 212. komplexná dodávka vrátane rozširovacích profilov | 0 | 1 | ks | 0
2138221 | 1.1.1.1.1.8.1.3.17. |  | Hlinikové okno. pol. 213. komplexná dodávka vrátane rozširovacích profilov | 0 | 1 | ks | 0
2138222 | 1.1.1.1.1.8.1.3.18. |  | Hlinikové okno. pol. 214. komplexná dodávka vrátane rozširovacích profilov | 0 | 1 | ks | 0
2138223 | 1.1.1.1.1.8.1.3.19. |  | Hlinikové okno. pol. 215. komplexná dodávka vrátane rozširovacích profilov | 0 | 3 | ks | 0
2138224 | 1.1.1.1.1.8.1.3.20. |  | Hlinikové okno. pol. 216. komplexná dodávka vrátane rozširovacích profilov | 0 | 1 | ks | 0
2138225 | 1.1.1.1.1.8.1.3.21. |  | Hlinikové okno. pol. 217. komplexná dodávka vrátane rozširovacích profilov | 0 | 1 | ks | 0
2138226 | 1.1.1.1.1.8.1.3.22. |  | Montáž dverí hliníkových. 1 m obvodu dverí. vrátane pások | 0 | 93.06 | m | 0
2138227 | 1.1.1.1.1.8.1.3.23. |  | Hlinikové dvere. pol. 100 | 0 | 1 | ks | 0
2138228 | 1.1.1.1.1.8.1.3.24. |  | Dvere hliníkové. pol. 101 | 0 | 1 | ks | 0
2138229 | 1.1.1.1.1.8.1.3.25. |  | Hlinikové dvere. pol. 102 | 0 | 1 | ks | 0
2138230 | 1.1.1.1.1.8.1.3.26. |  | Hlinikové dvere. pol. 103 | 0 | 1 | ks | 0
2138231 | 1.1.1.1.1.8.1.3.27. |  | Hlinikové dvere. pol. 104 | 0 | 1 | ks | 0
2138232 | 1.1.1.1.1.8.1.3.28. |  | Hlinikové dvere. pol. 105 | 0 | 2 | ks | 0
2138233 | 1.1.1.1.1.8.1.3.29. |  | Hlinikové dvere. pol. 106 | 0 | 1 | ks | 0
2138234 | 1.1.1.1.1.8.1.3.30. |  | Hlinikové dvere. pol. 107 | 0 | 1 | ks | 0
2138235 | 1.1.1.1.1.8.1.3.31. |  | Hlinikové dvere. pol. 108 | 0 | 1 | ks | 0
2138236 | 1.1.1.1.1.8.1.3.32. |  | Hlinikové dvere protipožiarné. pol. 109 | 0 | 1 | ks | 0
2138237 | 1.1.1.1.1.8.1.3.33. |  | Montáž interierovej žalúzie hliníkovej lamelovej štandardnej | 0 | 162.08 | m2 | 0
2138238 | 1.1.1.1.1.8.1.3.34. |  | Žalúzie interiérové hliníkové STANDART. lamela šírky 18/25 mm. bez vedenia | 0 | 162.08 | m2 | 0
2138239 | 1.1.1.1.1.8.1.3.35. |  | Montáž sieťky proti hmyzu na okno | 0 | 48.96 | m2 | 0
2138240 | 1.1.1.1.1.8.1.3.36. |  | Sieťka proti hmyzu na plastové okno vrátane uchytenia sieťky. rám sieťky - valcovaný hlinikový profil | 0 | 48.96 | m2 | 0
2138241 | 1.1.1.1.1.8.1.3.37. |  | Presun hmôt pre kovové stavebné doplnkové konštrukcie v objektoch výšky nad 6 do 12 m | 0 | 7.724 | t | 0
2138242 | 1.1.1.1.1.8.2. | M | Práce a dodávky M | 0 | 1 |  | 0
2138243 | 1.1.1.1.1.8.2.1. | 43-M | Ostatné | 0 | 1 |  | 0
2138244 | 1.1.1.1.1.8.2.1.1. |  | Bližšie nešpecifikované práce a pomocné materiály ako napr. lokálne vysprávky. dodatočné kotviace prvky. kliny. tmelenie. ... | 0 | 1 | kpl. | 0
2138245 | 1.1.1.1.1.8.3. | HZS | Hodinové zúčtovacie sadzby | 0 | 1 |  | 0
2138246 | 1.1.1.1.1.8.3.1. |  | Stavebno montážne práce menej náročne. pomocné alebo manipulačné (Tr. 1) v rozsahu viac 4 a menej ako 8 hodínn | 0 | 16 | hod | 0
2138247 | 1.1.1.1.1.9. |  | 09 - Podlahy vnútorné a vonkajšie | 0 | 1 |  | 0
2138248 | 1.1.1.1.1.9.1. | HSV | Práce a dodávky HSV | 0 | 1 |  | 0
2138249 | 1.1.1.1.1.9.1.1. | 2 | Zakladanie | 0 | 1 |  | 0
2138250 | 1.1.1.1.1.9.1.1.1. |  | Zhotovenie vrstvy z geotextílie na upravenom povrchu sklon do 1 : 5 . šírky od 0 do 3 m | 0 | 76.665 | m2 | 0
2138251 | 1.1.1.1.1.9.1.1.2. |  | Geotextília polypropylénová netkaná 300 g/m2 | 0 | 78.198 | m2 | 0
2138252 | 1.1.1.1.1.9.1.2. | 5 | Komunikácie | 0 | 1 |  | 0
2138253 | 1.1.1.1.1.9.1.2.1. |  | Podklad alebo kryt z kameniva hrubého drveného veľ. 32-63 mm (vibr.štrk) po zhut.hr. 150 mm | 0 | 16.8 | m2 | 0
2138254 | 1.1.1.1.1.9.1.2.2. |  | Podklad zo štrkodrviny s rozprestretím a zhutnením. po zhutnení hr. 100 mm | 0 | 16.8 | m2 | 0
2138255 | 1.1.1.1.1.9.1.2.3. |  | Kladenie betónovej zámkovej dlažby komunikácií pre peších hr. 50 mm pre peších do 50 m2 so zriadením lôžka z kameniva hr. 40 mm | 0 | 43.14 | m2 | 0
2138256 | 1.1.1.1.1.9.1.2.4. |  | Betónová dlažba ASFERA aquaflair platňa 40x40x5 cm SIVÁ ŽULA | 0 | 282.998 | ks | 0
2138257 | 1.1.1.1.1.9.1.3. | 6 | Úpravy povrchov. podlahy. osadenie | 0 | 1 |  | 0
2138258 | 1.1.1.1.1.9.1.3.1. |  | Zhotovenie profilov - fabiónov. hrán a kútov akejkoľvek dľžky | 0 | 121.2 | m | 0
2138259 | 1.1.1.1.1.9.1.3.2. |  | Násyp z kameniva na okap. chodník | 0 | 5.987 | m3 | 0
2138260 | 1.1.1.1.1.9.1.3.3. |  | Zhotovenie separačnej fólie v podlahových vrstvách z PE | 0 | 1549.215 | m2 | 0
2138261 | 1.1.1.1.1.9.1.3.4. |  | Separačná fólia PE. šxl 1.3x100 m. na oddelenie poterov | 0 | 1781.597 | m2 | 0
2138262 | 1.1.1.1.1.9.1.3.5. |  | Zhotovenie okrajovej dilatačnej pásky z PE | 0 | 507.35 | m | 0
2138263 | 1.1.1.1.1.9.1.3.6. |  | Okrajová dilatačná páska PE RST120/10 mm s fóliou na oddilatovanie poterov od stenových konštrukcií. BAUMIT | 0 | 512.424 | m | 0
2138264 | 1.1.1.1.1.9.1.3.7. |  | Zhotovenie okrajového pásika z čadičovej vlny | 0 | 480.3 | m | 0
2138265 | 1.1.1.1.1.9.1.3.8. |  | Okrajový pásik hrxš 15x80 mm. dĺ. 10 m do plávajúcich podláh v kombinácii s doskami PTN. PTE. PTS. čadičová minerálna a akustická izolácia pre styk stena a podlaha | 0 | 489.906 | m | 0
2138266 | 1.1.1.1.1.9.1.3.9. |  | Položenie dilatačného profilu v potere tvaru L | 0 | 1 | m | 0
2138267 | 1.1.1.1.1.9.1.3.10. |  | Profil dilatačný L-Silber. 60x60x3 mm dĺ. 2000 mm na vytvorenie pracovnej škáry v potere alebo na oddelenie rozdielnych výšok poteru | 0 | 1.05 | m | 0
2138268 | 1.1.1.1.1.9.1.3.11. |  | Cementový poter (vhodný aj ako spádový). hr. 100 mm | 0 | 13.65 | m2 | 0
2138269 | 1.1.1.1.1.9.1.3.12. |  | Cementový poter. hr. 170 mm | 0 | 1.92 | m2 | 0
2138270 | 1.1.1.1.1.9.1.3.13. |  | Cementový poter. hr. 55 mm | 0 | 639.112 | m2 | 0
2138271 | 1.1.1.1.1.9.1.3.14. |  | Cementový poter. hr. 60 mm | 0 | 6.84 | m2 | 0
2138272 | 1.1.1.1.1.9.1.3.15. |  | Cementový poter. hr. 65 mm | 0 | 612.758 | m2 | 0
2138273 | 1.1.1.1.1.9.1.3.16. |  | Cementový poter. hr. 70 mm | 0 | 4.2 | m2 | 0
2138274 | 1.1.1.1.1.9.1.3.17. |  | Cementová samonivelizačná stierka. hr. 4 mm | 0 | 64.6 | m2 | 0
2138275 | 1.1.1.1.1.9.1.3.18. |  | Cementová samonivelizačná stierka . hr. 12 mm | 0 | 43.35 | m2 | 0
2138276 | 1.1.1.1.1.9.1.3.19. |  | Cementová samonivelizačná stierka. hr. 12.5 mm | 0 | 861.056 | m2 | 0
2138277 | 1.1.1.1.1.9.1.3.20. |  | Výstuž poterov zo sietí KARI. priemer drôtu 6/6 mm. veľkosť oka 150x150 mm | 0 | 1213.64 | m2 | 0
2138278 | 1.1.1.1.1.9.1.3.21. |  | Rezanie dilatačných škár v čiastočne zatvrdnutej betónovej mazanine alebo poteru hĺbky nad 50 do 80 mm. šírky nad 5 do 10 mm | 0 | 180.1 | m | 0
2138279 | 1.1.1.1.1.9.1.3.22. |  | Zaplnenie dilatačných škár v poteroch tmelom akrylátovým šírky škáry do 10 mm | 0 | 180.1 | m | 0
2138280 | 1.1.1.1.1.9.1.4. | 9 | Ostatné konštrukcie a práce-búranie | 0 | 1 |  | 0
2138281 | 1.1.1.1.1.9.1.4.1. |  | Osadenie záhonového alebo parkového obrubníka betón.. do lôžka z bet. pros. tr. C 16/20 s bočnou oporou | 0 | 105.62 | m | 0
2138282 | 1.1.1.1.1.9.1.4.2. |  | Obrubník parkový. lxšxv 1000x50x200 mm. prírodný | 0 | 110.901 | ks | 0
2138283 | 1.1.1.1.1.9.1.4.3. |  | Lôžko pod obrubníky. krajníky alebo obruby z dlažobných kociek z betónu prostého tr. C 16/20 | 0 | 2.65 | m3 | 0
2138284 | 1.1.1.1.1.9.1.4.4. |  | Vyčistenie budov pri výške podlaží do 4 m | 0 | 1256.049 | m2 | 0
2138285 | 1.1.1.1.1.9.1.5. | 99 | Presun hmôt HSV | 0 | 1 |  | 0
2138286 | 1.1.1.1.1.9.1.5.1. |  | Presun hmôt pre budovy (801. 803. 812). zvislá konštr. monolit. betónová výšky do 12 m | 0 | 235.834 | t | 0
2138287 | 1.1.1.1.1.9.2. | PSV | Práce a dodávky PSV | 0 | 1 |  | 0
2138288 | 1.1.1.1.1.9.2.1. | 713 | Izolácie tepelné | 0 | 1 |  | 0
2138289 | 1.1.1.1.1.9.2.1.1. |  | Montáž tepelnej izolácie podláh minerálnou vlnou. kladená voľne v jednej vrstve | 0 | 639.112 | m2 | 0
2138290 | 1.1.1.1.1.9.2.1.2. |  | Akustická izolácia ROCKWOOL STEPROCK ND 30x600x1000 mm. doska z kamennej vlny pre ťažké plávajúce podlahy | 0 | 651.894 | m2 | 0
2138291 | 1.1.1.1.1.9.2.1.3. |  | Montáž tepelnej izolácie podláh polystyrénom. kladeným voľne v jednej vrstve | 0 | 631.973 | m2 | 0
2138292 | 1.1.1.1.1.9.2.1.4. |  | Doska EPS 150S hr. 120 mm. na zateplenie podláh | 0 | 631.99 | m2 | 0
2138293 | 1.1.1.1.1.9.2.1.5. |  | Doska XPS STYRODUR. hr. 100 mm. podlahy | 0 | 12.623 | m2 | 0
2138294 | 1.1.1.1.1.9.2.1.6. |  | Presun hmôt pre izolácie tepelné v objektoch výšky nad 6 m do 12 m | 0 | 4.247 | t | 0
2138295 | 1.1.1.1.1.9.2.2. | 767 | Konštrukcie doplnkové kovové | 0 | 1 |  | 0
2138296 | 1.1.1.1.1.9.2.2.1. |  | Montáž čistiacej rohože gumovo - hliníkovej na podlahu | 0 | 10.8 | m2 | 0
2138297 | 1.1.1.1.1.9.2.2.2. |  | Hliníkovo - gumová exterierová čistiaca rohož. hr. 30 mm | 0 | 3.96 | m2 | 0
2138298 | 1.1.1.1.1.9.2.2.3. |  | Hliníkovo - gumová exterierová čistiaca rohož. hr. 20 mm | 0 | 6.84 | m2 | 0
2138299 | 1.1.1.1.1.9.2.2.4. |  | Montáž hliníkového rámu L k čistiacim rohožiam | 0 | 19.2 | m | 0
2138300 | 1.1.1.1.1.9.2.2.5. |  | Zápustný hliníkový rám L. k rohoži | 0 | 19.2 | m | 0
2138301 | 1.1.1.1.1.9.2.2.6. |  | Presun hmôt pre kovové stavebné doplnkové konštrukcie v objektoch výšky nad 6 do 12 m | 0 | 0.199 | t | 0
2138302 | 1.1.1.1.1.9.2.3. | 771 | Podlahy z dlaždíc | 0 | 1 |  | 0
2138303 | 1.1.1.1.1.9.2.3.1. |  | Montáž soklíkov z obkladačiek do tmelu vrátane šparovacej hmoty | 0 | 97.1 | m | 0
2138304 | 1.1.1.1.1.9.2.3.2. |  | Obkladačky keramické | 0 | 9.904 | m2 | 0
2138305 | 1.1.1.1.1.9.2.3.3. |  | Montáž podláh z dlaždíc keramických do tmelu vrátane škarovacej hmoty | 0 | 228.581 | m2 | 0
2138306 | 1.1.1.1.1.9.2.3.4. |  | Dlaždice keramické | 0 | 242.296 | m2 | 0
2138307 | 1.1.1.1.1.9.2.3.5. |  | Presun hmôt pre podlahy z dlaždíc v objektoch výšky nad 6 do 12 m | 0 | 6.668 | t | 0
2138308 | 1.1.1.1.1.9.2.4. | 775 | Podlahy vlysové a parketové | 0 | 1 |  | 0
2138309 | 1.1.1.1.1.9.2.4.1. |  | Montáž podlahových soklíkov alebo líšt obvodových skrutkovaním | 0 | 53 | m | 0
2138310 | 1.1.1.1.1.9.2.4.2. |  | Lišta soklová WELT 60. vxšxl 60 x 20 x 2600. MDF. STANDRD | 0 | 53.53 | m | 0
2138311 | 1.1.1.1.1.9.2.4.3. |  | Roh vnútorný a vonkajší. WELT 60. pre lištu soklovú | 0 | 20 | ks | 0
2138312 | 1.1.1.1.1.9.2.4.4. |  | Spojka a ukončenie. WELT 60. pre lištu soklovú | 0 | 24 | ks | 0
2138313 | 1.1.1.1.1.9.2.4.5. |  | Montáž podlahy z laminátových a drevených parkiet. šírka do 190 mm. položená voľne | 0 | 64.6 | m2 | 0
2138314 | 1.1.1.1.1.9.2.4.6. |  | Podlaha laminátová. hrúbka 8 mm | 0 | 65.892 | m2 | 0
2138315 | 1.1.1.1.1.9.2.4.7. |  | Montáž podložky vyrovnávacej a tlmiacej penovej hr. 3 mm pod plávajúce podlahy | 0 | 64.6 | m2 | 0
2138316 | 1.1.1.1.1.9.2.4.8. |  | Podložka Mirelon z PE pod plávajúce podlahy. hr. 3 mm | 0 | 66.538 | m2 | 0
2138317 | 1.1.1.1.1.9.2.4.9. |  | Presun hmôt pre podlahy vlysové a parketové v objektoch výšky nad 6 do 12 m | 0 | 0.054 | t | 0
2138318 | 1.1.1.1.1.9.2.5. | 776 | Podlahy povlakové | 0 | 1 |  | 0
2138319 | 1.1.1.1.1.9.2.5.1. |  | Lepenie povlakových podláh z linolea na schodiskových stupňoch na stupnice rovné | 0 | 42 | m | 0
2138320 | 1.1.1.1.1.9.2.5.2. |  | Lepenie povlakových podláh z linolea na schodiskových stupňoch na podstupnice | 0 | 44 | m | 0
2138321 | 1.1.1.1.1.9.2.5.3. |  | Podlaha z prírodného linolea. hrúbka do 2.5 mm | 0 | 22.102 | m2 | 0
2138322 | 1.1.1.1.1.9.2.5.4. |  | Lepenie podlahových líšt soklových | 0 | 156.7 | m | 0
2138323 | 1.1.1.1.1.9.2.5.5. |  | Kobercová lišta | 0 | 158.267 | m | 0
2138324 | 1.1.1.1.1.9.2.5.6. |  | Lepenie podlahových líšt soklových | 0 | 201.309 | m | 0
2138325 | 1.1.1.1.1.9.2.5.7. |  | Soklová PVC lišta výška 100 mm | 0 | 203.322 | m | 0
2138326 | 1.1.1.1.1.9.2.5.8. |  | Lepenie a rezanie podlahových soklov z koberca | 0 | 156.7 | m | 0
2138327 | 1.1.1.1.1.9.2.5.9. |  | Koberec metrážny | 0 | 15.983 | m2 | 0
2138328 | 1.1.1.1.1.9.2.5.10. |  | Lepenie povlakových podláh z prírodného linolea | 0 | 436.946 | m2 | 0
2138329 | 1.1.1.1.1.9.2.5.11. |  | Podlaha z prírodného linolea. hrúbka do 2.5 mm | 0 | 450.054 | m2 | 0
2138330 | 1.1.1.1.1.9.2.5.12. |  | Lepenie textilných podláh - kobercov z pásov | 0 | 410.25 | m2 | 0
2138331 | 1.1.1.1.1.9.2.5.13. |  | Koberec metrážny | 0 | 430.763 | m2 | 0
2138332 | 1.1.1.1.1.9.2.5.14. |  | Vysávanie podkladu pred kladením povlakovýck podláh | 0 | 867.744 | m2 | 0
2138333 | 1.1.1.1.1.9.2.5.15. |  | Montáž prechodovej lišty priskrutkovaním | 0 | 31.55 | m | 0
2138334 | 1.1.1.1.1.9.2.5.16. |  | Lišta prechodová hliniková. hladká oblá | 0 | 31.866 | m | 0
2138335 | 1.1.1.1.1.9.2.5.17. |  | Montáž schodovej lišty priskrutkovaním | 0 | 44 | m | 0
2138336 | 1.1.1.1.1.9.2.5.18. |  | Lišta schodová. hliniková. ukončovacia pre linoleum. vonkajšia hrana schodu | 0 | 44.44 | m | 0
2138337 | 1.1.1.1.1.9.2.5.19. |  | Presun hmôt pre podlahy povlakové v objektoch výšky nad 6 do 12 m | 0 | 2.576 | t | 0
2138338 | 1.1.1.1.1.9.2.6. | 777 | Podlahy syntetické | 0 | 1 |  | 0
2138339 | 1.1.1.1.1.9.2.6.1. |  | Epoxidové pojazdné podlahy suterénov a základových dosiek s hladkým povrchom. penetrácia. HI stierka. uzatvárací náter Sikafloor 2530 W | 0 | 76.743 | m2 | 0
2138340 | 1.1.1.1.1.9.2.6.2. |  | Polyuretánová liata stierka Sikafloor 24 PurCem hr. 3 mm | 0 | 46.876 | m2 | 0
2138341 | 1.1.1.1.1.9.2.6.3. |  | Presun hmôt pre podlahy syntetické v objektoch výšky nad 6 do 12 m | 0 | 0.87 | t | 0
2138342 | 1.1.1.1.1.9.3. | M | Práce a dodávky M | 0 | 1 |  | 0
2138343 | 1.1.1.1.1.9.3.1. | 43-M | Ostatné | 0 | 1 |  | 0
2138344 | 1.1.1.1.1.9.3.1.1. |  | Bližšie nešpecifikované práce a pomocné materiály ako napr. lokálne vysprávky. dodatočné lišty. zakrývacie fólie. kotviace prvky. tmelenie. ... | 0 | 1 | kpl. | 0
2138345 | 1.1.1.1.1.9.4. | HZS | Hodinové zúčtovacie sadzby | 0 | 1 |  | 0
2138346 | 1.1.1.1.1.9.4.1. |  | Stavebno montážne práce menej náročne. pomocné alebo manipulačné (Tr. 1) v rozsahu viac 4 a menej ako 8 hodínn | 0 | 16 | hod | 0
2138347 | 1.1.1.1.1.10. |  | 10 - Vnútorné povrchové úpravy stien a stropov | 0 | 1 |  | 0
2138348 | 1.1.1.1.1.10.1. | HSV | Práce a dodávky HSV | 0 | 1 |  | 0
2138349 | 1.1.1.1.1.10.1.1. | 6 | Úpravy povrchov. podlahy. osadenie | 0 | 1 |  | 0
2138350 | 1.1.1.1.1.10.1.1.1. |  | Zakrývanie výplní vnútorných okenných otvorov. predmetov a konštrukcií | 0 | 456.32 | m2 | 0
2138351 | 1.1.1.1.1.10.1.1.2. |  | Príprava vnútorného podkladu stropov BAUMIT. penetračný náter Baumit BetonPrimer | 0 | 89.52 | m2 | 0
2138352 | 1.1.1.1.1.10.1.1.3. |  | Vnútorná omietka stropov BAUMIT. vápennocementová. strojné miešanie. ručné nanášanie. MVR Uni. hr. 10 mm | 0 | 89.52 | m2 | 0
2138353 | 1.1.1.1.1.10.1.1.4. |  | Potiahnutie vnútorných stropov sklotextílnou mriežkou s celoplošným prilepením | 0 | 89.52 | m2 | 0
2138354 | 1.1.1.1.1.10.1.1.5. |  | Príprava vnútorného podkladu stien BAUMIT. penetračný náter Baumit BetonPrimer | 0 | 1988.69 | m2 | 0
2138355 | 1.1.1.1.1.10.1.1.6. |  | Vnútorná omietka stien BAUMIT. vápennocementová. strojné miešanie. ručné nanášanie. MVR Uni. hr. 10 mm | 0 | 1988.69 | m2 | 0
2138356 | 1.1.1.1.1.10.1.1.7. |  | Rohový profil z pozinkovaného plechu pre hrúbku omietky 8 až 12 mm | 0 | 3269.39 | m | 0
2138357 | 1.1.1.1.1.10.1.1.8. |  | Potiahnutie vnútorných stien sklotextílnou mriežkou s celoplošným prilepením | 0 | 2121.625 | m2 | 0
2138358 | 1.1.1.1.1.10.1.1.9. |  | Systém Sikagard 403W - náter. tkanina. penetrácia | 0 | 132.935 | m2 | 0
2138359 | 1.1.1.1.1.10.1.1.10. |  | Obrúsenie výstupkov betónu zo škár debniacich dosiek maltou vnútorných stropov a podhľadov | 0 | 1289.54 | m2 | 0
2138360 | 1.1.1.1.1.10.1.1.11. |  | Tmelenie tmelom silikónovým šírky škáry do 5 mm | 0 | 200 | m | 0
2138361 | 1.1.1.1.1.10.1.1.12. |  | Tmelenie tmelom akrylatovým šírky škáry do 10 mm | 0 | 500 | m | 0
2138362 | 1.1.1.1.1.10.1.2. | 9 | Ostatné konštrukcie a práce-búranie | 0 | 1 |  | 0
2138363 | 1.1.1.1.1.10.1.2.1. |  | Lešenie ľahké pracovné pomocné s výškou lešeňovej podlahy nad 1.20 do 1.90 m | 0 | 1264.58 | m2 | 0
2138364 | 1.1.1.1.1.10.1.2.2. |  | Vyčistenie budov pri výške podlaží do 4 m | 0 | 915.832 | m2 | 0
2138365 | 1.1.1.1.1.10.1.3. | 99 | Presun hmôt HSV | 0 | 1 |  | 0
2138366 | 1.1.1.1.1.10.1.3.1. |  | Presun hmôt pre budovy (801. 803. 812). zvislá konštr. monolit. betónová výšky do 12 m | 0 | 114.208 | t | 0
2138367 | 1.1.1.1.1.10.2. | PSV | Práce a dodávky PSV | 0 | 1 |  | 0
2138368 | 1.1.1.1.1.10.2.1. | 781 | Obklady | 0 | 1 |  | 0
2138369 | 1.1.1.1.1.10.2.1.1. |  | Montáž obkladov vnútor. stien z obkladačiek kladených do tmelu vrátane škárovacej hmoty | 0 | 459.512 | m2 | 0
2138370 | 1.1.1.1.1.10.2.1.2. |  | Dlaždice keramické | 0 | 468.702 | m2 | 0
2138371 | 1.1.1.1.1.10.2.1.3. |  | Montáž plastových profilov pre obklad do tmelu - roh steny | 0 | 100.2 | m | 0
2138372 | 1.1.1.1.1.10.2.1.4. |  | Ukončovacia lišta obkladov pravoúhla - nerez V2A matná MG10 - 3m | 0 | 37.4 | bal | 0
2138373 | 1.1.1.1.1.10.2.1.5. |  | Presun hmôt pre obklady keramické v objektoch výšky nad 6 do 12 m | 0 | 7.26 | t | 0
2138374 | 1.1.1.1.1.10.2.2. | 783 | Nátery | 0 | 1 |  | 0
2138375 | 1.1.1.1.1.10.2.2.1. |  | Náter protiprašný na betónový povrch stropov dvojnásobné | 0 | 1289.54 | m2 | 0
2138376 | 1.1.1.1.1.10.2.2.2. |  | Penetračný náter pod protiprašný náter na betónový povrch stropov | 0 | 1289.54 | m2 | 0
2138377 | 1.1.1.1.1.10.2.2.3. |  | Náter farbami ekologickými riediteľnými vodou SADAKRINOM pre náter sadrokartón. stien 2x | 0 | 46.389 | m2 | 0
2138378 | 1.1.1.1.1.10.2.3. | 784 | Maľby | 0 | 1 |  | 0
2138379 | 1.1.1.1.1.10.2.3.1. |  | Penetrovanie jednonásobné jemnozrnných podkladov výšky do 3.80 m | 0 | 2579.26 | m2 | 0
2138380 | 1.1.1.1.1.10.2.3.2. |  | Maľby z maliarskych zmesí na vodnej báze. ručne nanášané dvojnásobné základné na podklad jemnozrnný výšky do 3.80 m | 0 | 2056.54 | m2 | 0
2138381 | 1.1.1.1.1.10.2.3.3. |  | Maľby umyvateľné na vodnej báze. ručne nanášané dvojnásobné základné na podklad jemnozrnný výšky do 3.80 m | 0 | 522.72 | m2 | 0
2138382 | 1.1.1.1.1.10.2.3.4. |  | Zakrývanie otvorov. podláh a zariadení fóliou v miestnostiach alebo na schodisku | 0 | 1300 | m2 | 0
2138383 | 1.1.1.1.1.10.3. | M | Práce a dodávky M | 0 | 1 |  | 0
2138384 | 1.1.1.1.1.10.3.1. | 43-M | Ostatné | 0 | 1 |  | 0
2138385 | 1.1.1.1.1.10.3.1.1. |  | Bližšie nešpecifikované práce a pomocné materiály ako napr. lokálne vysprávky. dodatočné lišty. zakrývacie fólie. kotviace prvky. tmelenie. ... | 0 | 1 | kpl. | 0
2138386 | 1.1.1.1.1.10.4. | HZS | Hodinové zúčtovacie sadzby | 0 | 1 |  | 0
2138387 | 1.1.1.1.1.10.4.1. |  | Stavebno montážne práce menej náročne. pomocné alebo manipulačné (Tr. 1) v rozsahu viac 4 a menej ako 8 hodínn | 0 | 16 | hod | 0
2138388 | 1.1.1.1.1.11. |  | 11 - Ostatné | 0 | 1 |  | 0
2138389 | 1.1.1.1.1.11.1. | HSV | Práce a dodávky HSV | 0 | 1 |  | 0
2138390 | 1.1.1.1.1.11.1.1. | 6 | Úpravy povrchov. podlahy. osadenie | 0 | 1 |  | 0
2138391 | 1.1.1.1.1.11.1.1.1. |  | Montáž dlažby 50x50 kladená na sucho na plochých strechách | 0 | 51.25 | m2 | 0
2138392 | 1.1.1.1.1.11.1.1.2. |  | Platňa betónová. rozmer 500x500x50 mm. sivá | 0 | 205 | ks | 0
2138393 | 1.1.1.1.1.11.1.2. | 9 | Ostatné konštrukcie a práce-búranie | 0 | 1 |  | 0
2138394 | 1.1.1.1.1.11.1.2.1. |  | Chemická kotva s kotevným svorníkom tesnená chemickou ampulkou s vyvŕtaním otvoru M10/65/165 mm | 0 | 20 | ks | 0
2138395 | 1.1.1.1.1.11.1.2.2. |  | Chemická kotva s kotevným svorníkom tesnená chemickou ampulkou do betónu. ŽB. kameňa. s vyvŕtaním otvoru M16/20/165 mm | 0 | 24 | ks | 0
2138396 | 1.1.1.1.1.11.1.3. | 99 | Presun hmôt HSV | 0 | 1 |  | 0
2138397 | 1.1.1.1.1.11.1.3.1. |  | Presun hmôt pre budovy (801. 803. 812). zvislá konštr. monolit. betónová výšky do 12 m | 0 | 6.179 | t | 0
2138398 | 1.1.1.1.1.11.2. | PSV | Práce a dodávky PSV | 0 | 1 |  | 0
2138399 | 1.1.1.1.1.11.2.1. | 713 | Izolácie tepelné | 0 | 1 |  | 0
2138400 | 1.1.1.1.1.11.2.1.1. |  | Tmelenie š/h 50x20 mm v požiarnych deliacich konštrukciách silikónovým protipožiarnym tmelom El90-180. výplň TI | 0 | 6.7 | m | 0
2138401 | 1.1.1.1.1.11.2.1.2. |  | Požiarny silikónový tmel HILTI CP 601S. objem 310 ml | 0 | 21.641 | ks | 0
2138402 | 1.1.1.1.1.11.2.1.3. |  | Doska ProRox SL 960. 60x600x1000 mm. technická izolácia z kamennej vlny | 0 | 0.335 | m2 | 0
2138403 | 1.1.1.1.1.11.2.1.4. |  | Montáž a dodávka požiarných prestupov rôzného typu | 0 | 1 | súb. | 0
2138404 | 1.1.1.1.1.11.2.2. | 763 | Konštrukcie - drevostavby | 0 | 1 |  | 0
2138405 | 1.1.1.1.1.11.2.2.1. |  | Sadrokartónová inštalačná predstena pre sanitárne zariadenia. dvojité opláštenie. doska 2xRBI 12.5 mm | 0 | 2.386 | m2 | 0
2138406 | 1.1.1.1.1.11.2.2.2. |  | Predsadená SDK stena hr. 75 mm. jednoduchá kca UW 50 a CW 50 dosky 2x GKB hr. 12.5 mm | 0 | 2.413 | m2 | 0
2138407 | 1.1.1.1.1.11.2.2.3. |  | Predsadená SDK stena hr. 75 mm. jednoduchá kca UW 50 a CW 50 dosky 2x GKBI hr. 12.5 mm | 0 | 38.914 | m2 | 0
2138408 | 1.1.1.1.1.11.2.2.4. |  | Šachtová SDK predsadená stena. jednoduchá kca CW 50 a UW 50. dosky 2x GKF hr. 12.5 mm | 0 | 25.162 | m2 | 0
2138409 | 1.1.1.1.1.11.2.2.5. |  | Šachtová SDK predsadená stena. jednoduchá kca CW 50 a UW 50. dosky 2x GKFI hr. 12.5 mm | 0 | 15.962 | m2 | 0
2138410 | 1.1.1.1.1.11.2.2.6. |  | Montáž a dodávka oplaštenia VZT a ZTI rozvodov. SDK 2x12.5 mm vrátane konštrukcie. kotviacíh prvkov. tmelenia. prebrúsenia | 0 | 50 | m2 | 0
2138411 | 1.1.1.1.1.11.2.2.7. |  | Montáž a dodávka revizných dvierok podľa potreby a PD rôzných rozmerov | 0 | 50 | ks | 0
2138412 | 1.1.1.1.1.11.2.2.8. |  | Presun hmôt pre sádrokartónové konštrukcie v objektoch výšky od 7 do 24 m | 0 | 1.965 | t | 0
2138413 | 1.1.1.1.1.11.2.3. | 766 | Konštrukcie stolárske | 0 | 1 |  | 0
2138414 | 1.1.1.1.1.11.2.3.1. |  | Montáž a dodávka sanitarnej steny s dverami. 1900x2050 mm. DTD hr. 32 mm olemovaná eloxovanými hliník. profilmi. povrch. úprava lamino | 0 | 1 | kpl | 0
2138415 | 1.1.1.1.1.11.2.3.2. |  | Montáž a dodávka sanitarnej steny s dverami. 1600x2050 mm. DTD hr. 32 mm olemovaná eloxovanými hliník. profilmi. povrch. úprava lamino | 0 | 1 | kpl | 0
2138416 | 1.1.1.1.1.11.2.3.3. |  | Montáž a dodávka deliacej priečky. pol. 709 | 0 | 30 | ks | 0
2138417 | 1.1.1.1.1.11.2.3.4. |  | Montáž dosky - fošne upevnenej na akejkoľvek konštrukcii | 0 | 17.5 | m | 0
2138418 | 1.1.1.1.1.11.2.3.5. |  | Rezivo zo smreku - fošne prizmované. stredové rezivo EBW hr. 50 mm. š. 100-250 mm. dĺ. 4000 - 6000 mm | 0 | 0.138 | m3 | 0
2138419 | 1.1.1.1.1.11.2.3.6. |  | Viacstranné brúsenie reziva | 0 | 7.075 | m2 | 0
2138420 | 1.1.1.1.1.11.2.3.7. |  | Montáž krytov vykurovacieho telesa drevených natretých | 0 | 26.22 | m2 | 0
2138421 | 1.1.1.1.1.11.2.3.8. |  | Drevený kryt na radiátor z upravených drevených dosiek. šxv 2000x300 mm. s povrchovou úpravou | 0 | 1 | ks | 0
2138422 | 1.1.1.1.1.11.2.3.9. |  | Drevený kryt na radiátor z upravených drevených dosiek. šxv 2100x300 mm. s povrchovou úpravou | 0 | 4 | ks | 0
2138423 | 1.1.1.1.1.11.2.3.10. |  | Drevený kryt na radiátor z upravených drevených dosiek. šxv 2200x300 mm. s povrchovou úpravou | 0 | 4 | ks | 0
2138424 | 1.1.1.1.1.11.2.3.11. |  | Drevený kryt na radiátor z upravených drevených dosiek. šxv 2300x300 mm. s povrchovou úpravou | 0 | 6 | ks | 0
2138425 | 1.1.1.1.1.11.2.3.12. |  | Drevený kryt na radiátor z upravených drevených dosiek. šxv 2400x300 mm. s povrchovou úpravou | 0 | 4 | ks | 0
2138426 | 1.1.1.1.1.11.2.3.13. |  | Drevený kryt na radiátor z upravených drevených dosiek. šxv 2800x300 mm. s povrchovou úpravou | 0 | 4 | ks | 0
2138427 | 1.1.1.1.1.11.2.3.14. |  | Drevený kryt na radiátor z upravených drevených dosiek. šxv 1000x600 mm. s povrchovou úpravou | 0 | 2 | ks | 0
2138428 | 1.1.1.1.1.11.2.3.15. |  | Drevený kryt na radiátor z upravených drevených dosiek. šxv 1100x600 mm. s povrchovou úpravou | 0 | 2 | ks | 0
2138429 | 1.1.1.1.1.11.2.3.16. |  | Drevený kryt na radiátor z upravených drevených dosiek. šxv 1400x600 mm. s povrchovou úpravou | 0 | 2 | ks | 0
2138430 | 1.1.1.1.1.11.2.3.17. |  | Drevený kryt na radiátor z upravených drevených dosiek. šxv 1500x600 mm. s povrchovou úpravou | 0 | 4 | ks | 0
2138431 | 1.1.1.1.1.11.2.3.18. |  | Drevený kryt na radiátor z upravených drevených dosiek. šxv 1900x600 mm. s povrchovou úpravou | 0 | 2 | ks | 0
2138432 | 1.1.1.1.1.11.2.3.19. |  | Presun hmot pre konštrukcie stolárske v objektoch výšky nad 6 do 12 m | 0 | 2.521 | t | 0
2138433 | 1.1.1.1.1.11.2.4. | 767 | Konštrukcie doplnkové kovové | 0 | 1 |  | 0
2138434 | 1.1.1.1.1.11.2.4.1. |  | Montáž a dodávka požiarného rebríka kotveného do muriva s povrchovou úpravou. vrátane ochranného koša. vystupného roštu a kotvenia | 0 | 1 | kpl | 0
2138435 | 1.1.1.1.1.11.2.4.2. |  | Montáž ostatných atypických kovových stavebných doplnkových konštrukcií do 5 kg | 0 | 37.68 | kg | 0
2138436 | 1.1.1.1.1.11.2.4.3. |  | Výroba doplnku stavebného atypického o hmotnosti do 5.5 kg stupňa zložitosti 4 | 0 | 37.68 | kg | 0
2138437 | 1.1.1.1.1.11.2.4.4. |  | Plech oceľový hrubý 10x1000x2000 mm. ozn. 10 004.0. podľa EN S185 | 0 | 0.042 | t | 0
2138438 | 1.1.1.1.1.11.2.4.5. |  | Montáž ostatných atypických kovových stavebných doplnkových konštrukcií nad 5 do 10 kg | 0 | 30.086 | kg | 0
2138439 | 1.1.1.1.1.11.2.4.6. |  | Výroba doplnku stavebného atypického o hmotnosti od 5.51 do 10.0 kg stupňa zložitosti 4 | 0 | 30.086 | kg | 0
2138440 | 1.1.1.1.1.11.2.4.7. |  | Tyč oceľová jemná kruhová D 30 mm s povrchovou úpravou - pozinkovanie | 0 | 0.02 | t | 0
2138441 | 1.1.1.1.1.11.2.4.8. |  | Plech oceľový hrubý 5x1000x2000 mm s povrchovou úpravou - pozinkovanie | 0 | 0.009 | t | 0
2138442 | 1.1.1.1.1.11.2.4.9. |  | Rúra oceľová bezšvová hladká kruhová d 38 mm. hr. steny 4.0 mm s povrchovou úpravou - pozinkovanie | 0 | 1.375 | m | 0
2138443 | 1.1.1.1.1.11.2.4.10. |  | Montáž ostatných atypických kovových stavebných doplnkových konštrukcií nad 100 do 250 kg | 0 | 400 | kg | 0
2138444 | 1.1.1.1.1.11.2.4.11. |  | Výroba doplnku stavebného atypického o hmotnosti od 20.01 do 300 kg stupňa zložitosti 4 | 0 | 400 | kg | 0
2138445 | 1.1.1.1.1.11.2.4.12. |  | Profil oceľový | 0 | 0.44 | t | 0
2138446 | 1.1.1.1.1.11.2.4.13. |  | Dielenská projektová dokumentácia oceľových konštrukcií | 0 | 467.766 | kg | 0
2138447 | 1.1.1.1.1.11.2.4.14. |  | Presun hmôt pre kovové stavebné doplnkové konštrukcie v objektoch výšky nad 6 do 12 m | 0 | 0.805 | t | 0
2138448 | 1.1.1.1.1.11.2.5. | 783 | Nátery | 0 | 1 |  | 0
2138449 | 1.1.1.1.1.11.2.5.1. |  | Žiarové pozinkovanie oceľových konštrukcií | 0 | 475.36 | kg | 0
2138450 | 1.1.1.1.1.11.2.5.2. |  | Nátery drevených výrobkov. 2 násobný náter | 0 | 7.075 | m2 | 0
2138451 | 1.1.1.1.1.11.3. | M | Práce a dodávky M | 0 | 1 |  | 0
2138452 | 1.1.1.1.1.11.3.1. | 43-M | Ostatné | 0 | 1 |  | 0
2138453 | 1.1.1.1.1.11.3.2. |  | Bližšie nešpecifikované práce a pomocné materiály ako napr. pomocné zálievky. lokálne vysprávky. dodatočné lišty. zakrývacie fólie. kotviace prvky. tmelenie. ... | 0 | 1 | kpl. | 0
2138454 | 1.1.1.1.1.11.4. | HZS | Hodinové zúčtovacie sadzby | 0 | 1 |  | 0
2138455 | 1.1.1.1.1.11.4.1. |  | Stavebno montážne práce menej náročne. pomocné alebo manipulačné (Tr. 1) v rozsahu viac 4 a menej ako 8 hodínn | 0 | 16 | hod | 0
2138456 | 1.1.1.1.1.11.4.2. |  | Stavebno montážne práce menej náročne. pomocné alebo manipulačné (Tr. 1) v rozsahu menej ako 4 hodiny | 0 | 2 | hod | 0
2138457 | 1.1.1.1.1.11.4.3. |  | Prenosný hasiaci prístroj práškový ABC 6 kg. vrátane držiaku na stenu | 0 | 8 | ks | 0
2138458 | 1.1.1.1.1.12. |  | ELI - Elektroinštalácia a bleskozvod | 0 | 1 |  | 0
2138459 | 1.1.1.1.1.12.1. | M | Práce a dodávky M | 0 | 1 |  | 0
2138460 | 1.1.1.1.1.12.1.1. | 21-M | Elektromontáže | 0 | 1 |  | 0
2138461 | 1.1.1.1.1.12.1.1.1. |  | Kábel silový NAYY-J 4x150mm2 | 0 | 60 | m | 0
2138462 | 1.1.1.1.1.12.1.1.2. |  | Kábel silový CYKY-J 5x16mm2 | 0 | 150 | m | 0
2138463 | 1.1.1.1.1.12.1.1.3. |  | Kábel silový CYKY-J 5x10mm2 | 0 | 200 | m | 0
2138464 | 1.1.1.1.1.12.1.1.4. |  | Kábel silový CYKY-J 5x6mm2 | 0 | 300 | m | 0
2138465 | 1.1.1.1.1.12.1.1.5. |  | Kábel silový CYKY-J 5x4mm2 | 0 | 180 | m | 0
2138466 | 1.1.1.1.1.12.1.1.6. |  | Kábel silový CYKY-J 5x2.5mm2 | 0 | 120 | m | 0
2138467 | 1.1.1.1.1.12.1.1.7. |  | Kábel silový CYKY-J 5x1.5mm2 | 0 | 120 | m | 0
2138468 | 1.1.1.1.1.12.1.1.8. |  | Kábel silový CYKY-J 3x2.5mm2 | 0 | 1500 | m | 0
2138469 | 1.1.1.1.1.12.1.1.9. |  | Kábel silový CYKY-J 3x1.5mm2 | 0 | 1660 | m | 0
2138470 | 1.1.1.1.1.12.1.1.10. |  | Kábel silový CHKE-R-J 3x1.5mm2 | 0 | 350 | m | 0
2138471 | 1.1.1.1.1.12.1.1.11. |  | Kábel silový CXKH-V30-J 3x1.5mm2 | 0 | 3 | m | 0
2138472 | 1.1.1.1.1.12.1.1.12. |  | Vodič CYA 25mm2 ZŽ | 0 | 50 | m | 0
2138473 | 1.1.1.1.1.12.1.1.13. |  | Vodič CYA 6mm2 ZŽ | 0 | 300 | m | 0
2138474 | 1.1.1.1.1.12.1.1.14. |  | Trubka FXP 16 | 0 | 600 | m | 0
2138475 | 1.1.1.1.1.12.1.1.15. |  | Zásuvka 230V | 0 | 122 | ks | 0
2138476 | 1.1.1.1.1.12.1.1.16. |  | Prepínač zapustený rad. 1 | 0 | 39 | ks | 0
2138477 | 1.1.1.1.1.12.1.1.17. |  | Prepínač zapustený rad. 5 | 0 | 16 | ks | 0
2138478 | 1.1.1.1.1.12.1.1.18. |  | Prepínač zapustený rad. 6 | 0 | 4 | ks | 0
2138479 | 1.1.1.1.1.12.1.1.19. |  | Tlačidlo zapustené | 0 | 21 | ks | 0
2138480 | 1.1.1.1.1.12.1.1.20. |  | svietidlo lineárne LED panel 120x30 | 0 | 13 | ks | 0
2138481 | 1.1.1.1.1.12.1.1.21. |  | svietidlo lineárne LED panel nástenné | 0 | 3 | ks | 0
2138482 | 1.1.1.1.1.12.1.1.22. |  | svietidlo stropné LED | 0 | 39 | ks | 0
2138483 | 1.1.1.1.1.12.1.1.23. |  | svietidlo nástenné LED min. IPx3 PIR | 0 | 4 | ks | 0
2138484 | 1.1.1.1.1.12.1.1.24. |  | Svietidlo núdzové s piktogramom | 0 | 38 | ks | 0
2138485 | 1.1.1.1.1.12.1.1.25. |  | Vyhrievacie káble pre strešný vtok vrátane príslušenstva a regulácie | 0 | 4 | ks | 0
2138486 | 1.1.1.1.1.12.1.1.26. |  | LED osvetlenie typu CL 2012 SQR 25W IP54 350. 25.0 W. 1821 lm. 72.8 lm/W vrátane zavesného systému. transparetného kábla a krycích plechov | 0 | 24 | ks | 0
2138487 | 1.1.1.1.1.12.1.1.27. |  | LED osvetlenie typu FHF_ROUND1000_100W INSIDE. 100.0 W. 8900 lm. 89.0 lm/W vrátane zavesného systému. transparetného kábla a krycích plechov | 0 | 36 | ks | 0
2138488 | 1.1.1.1.1.12.1.1.28. |  | LED osvetlenie typu FHF ALU OUT LED 30W 4500Lm 3000K OPAL 1200mm. 30.0 W. 3373 lm. 112.4 lm/W vrátane zavesného systému. transparetného kábla a krycích plechov | 0 | 24 | ks | 0
2138489 | 1.1.1.1.1.12.1.1.29. |  | LED osvetlenie typu FHF ALU OUT LED 36W 5500Lm 3000K OPAL 1500mm. 36.0 W. 4123 lm. 114.5 lm/W vrátane zavesného systému. transparetného kábla a krycích plechov | 0 | 14 | ks | 0
2138490 | 1.1.1.1.1.12.1.1.30. |  | Hlavný rozvádzač - podružný rozvádzač R1. podružný rozvádzač R2. hlavný rozvázdač HR | 0 | 3 | ks | 0
2138491 | 1.1.1.1.1.12.1.1.31. |  | Tlačídlo CENTRAL STOP | 0 | 1 | ks | 0
2138492 | 1.1.1.1.1.12.1.2. |  | Slaboprúd | 0 | 1 |  | 0
2138493 | 1.1.1.1.1.12.1.2.1. |  | Skriňa RACK s príslušenstvom komlet dodávka | 0 | 1 | kus | 0
2138494 | 1.1.1.1.1.12.1.2.2. |  | Zásuvka PC dvojnásobná tienená 2xRJ45 | 0 | 29 | kus | 0
2138495 | 1.1.1.1.1.12.1.2.3. |  | Kábel FTP 4x2x0.5 min. cat 5E | 0 | 4640 | m | 0
2138496 | 1.1.1.1.1.12.1.2.4. |  | Modul audio-video vrátnika s 8 účastníckych tlačidiel s menovkami pre vyzvonenie príslušných videostaníc. Modul pre audio-video systém. vyzváňacie tlačidlá pre priamu voľbu: 8. identifikácia tlačidla podsvetlenou menovkou. akustická signalizácia stlačenéh | 0 | 1 | kus | 0
2138497 | 1.1.1.1.1.12.1.2.5. |  | Videovrátnik. s tlačidlom pre vyzvonenie protistanice s funkciou vzájomnej komunikácie s iným domácim zariadením v systéme. komunikácia audio-video. vyzváňací signál: elektronický. 2 tlačidlá: 1 tlačidlo pre vyzvonenie protistanice + 1 tlačidlo pre ovláda | 0 | 7 | kus | 0
2138498 | 1.1.1.1.1.12.1.2.6. |  | Sieťový napájač pre audio-video vrátnik pre dorozumievacie systémy. istenie primárneho vinutia transformátora a sekundárneho vynutia | 0 | 1 | kus | 0
2138499 | 1.1.1.1.1.12.1.3. |  | Fotovoltaické zariadenie (FVZ) | 0 | 1 |  | 0
2138500 | 1.1.1.1.1.12.1.3.1. |  | fotovoltaické zariadenie. vrátane panelov. konštrukcie. meniča napätia. káblového systému a ostatného materiálu. Pimax=25kWp | 0 | 1 | sub | 0
2138501 | 1.1.1.1.1.12.1.4. |  | Bleskozvod | 0 | 1 |  | 0
2138502 | 1.1.1.1.1.12.1.4.1. |  | Podpera vedenia PV | 0 | 330 | ks | 0
2138503 | 1.1.1.1.1.12.1.4.2. |  | Okapová svorka SO | 0 | 25 | ks | 0
2138504 | 1.1.1.1.1.12.1.4.3. |  | Vodič AlMgSi drôt 8 /1m=0.14kg | 0 | 310 | m | 0
2138505 | 1.1.1.1.1.12.1.4.4. |  | Vodič AlMgSi-IZOL drôt 8 /1m=0.2kg | 0 | 80 | m | 0
2138506 | 1.1.1.1.1.12.1.4.5. |  | Vodič FeZn 8 /1m=0.4kg | 0 | 40 | m | 0
2138507 | 1.1.1.1.1.12.1.4.6. |  | Vodič FeZn 30/4 /1m=0.952kg | 0 | 120 | m | 0
2138508 | 1.1.1.1.1.12.1.4.7. |  | Odbočná spojovacia svorka SR | 0 | 20 | ks | 0
2138509 | 1.1.1.1.1.12.1.4.8. |  | Skúšobná svorka SZ | 0 | 8 | ks | 0
2138510 | 1.1.1.1.1.12.1.4.9. |  | Uzemňovacia svorka SR03 | 0 | 24 | ks | 0
2138511 | 1.1.1.1.1.12.1.4.10. |  | Pripájacia svorka kovových súčastí SP1 | 0 | 50 | ks | 0
2138512 | 1.1.1.1.1.12.1.4.11. |  | Spojovacia svorka SS | 0 | 40 | ks | 0
2138513 | 1.1.1.1.1.12.1.4.12. |  | Zvodová tyč JP s príslušentvom | 0 | 4 | ks | 0
2138514 | 1.1.1.1.1.12.1.4.13. |  | Uzemňovacia tyč ZT s príslušentvom | 0 | 24 | ks | 0
2138515 | 1.1.1.1.1.12.1.4.14. |  | Inštalačná krabica pre SZ | 0 | 8 | ks | 0
2138516 | 1.1.1.1.1.12.1.4.15. |  | Trubka netrieštivá samozhášavá FXP 25 | 0 | 80 | m | 0
2138517 | 1.1.1.1.1.12.1.4.16. |  | Vykop a zához ryhy PRE BLESKOZVOD tr. zeminy 3 | 0 | 120 | m | 0
2138518 | 1.1.1.1.1.12.1.5. |  | Zemné práce | 0 | 1 |  | 0
2138519 | 1.1.1.1.1.12.1.5.1. |  | Káblová ryha širky 0.5m. hĺbky 1.2m výkop a zahoz | 0 | 30 | m | 0
2138520 | 1.1.1.1.1.12.1.5.2. |  | Káblové lôžko v ryhe | 0 | 30 | m | 0
2138521 | 1.1.1.1.1.12.1.6. |  | Ostatné | 0 | 1 |  | 0
2138522 | 1.1.1.1.1.12.1.6.1. |  | Revízia zariadenia | 0 | 160 | hod | 0
2138523 | 1.1.1.1.1.12.1.6.2. |  | Drobné stavebné úpravy | 0 | 240 | hod | 0
2138524 | 1.1.1.1.1.12.1.6.3. |  | Zapojenie inšt. a ukončenie káblov | 0 | 80 | hod | 0
2138525 | 1.1.1.1.1.12.1.6.4. |  | Prepojenie inštalácie | 0 | 32 | hod | 0
2138526 | 1.1.1.1.1.12.1.6.5. |  | Pomocné a nevyšpecifikované práce | 0 | 160 | hod | 0
2138527 | 1.1.1.1.1.12.1.6.6. |  | Pripojenie vodičov pospájania a uzemnenia | 0 | 40 | hod | 0
2138528 | 1.1.1.1.1.13. |  | 1 - Vykurovanie | 0 | 1 |  | 0
2138529 | 1.1.1.1.1.13.1. | HSV | Práce a dodávky HSV | 0 | 1 |  | 0
2138530 | 1.1.1.1.1.13.1.1. | 9 | Ostatné konštrukcie a práce-búranie | 0 | 1 |  | 0
2138531 | 1.1.1.1.1.13.1.1.1. |  | Vysekanie rýh v stenách a priečkach z dutých tehál a tvárnic do hĺbky 30 mm a š. do 150 mmn. -0.00700t | 0 | 50 | m | 0
2138532 | 1.1.1.1.1.13.1.1.2. |  | Vrty príklepovým vrtákom do D 30 mm do stien alebo smerom dole do tehál -0.00001t | 0 | 200 | cm | 0
2138533 | 1.1.1.1.1.13.1.1.3. |  | Jadrové vrty diamantovými korunkami do D 70 mm do stien - murivo tehlové -0.00006t | 0 | 60 | cm | 0
2138534 | 1.1.1.1.1.13.1.1.4. |  | Jadrové vrty diamantovými korunkami do D 100 mm do stien - murivo tehlové -0.00013t | 0 | 210 | cm | 0
2138535 | 1.1.1.1.1.13.1.1.5. |  | Jadrové vrty diamantovými korunkami do D 80 mm do stropov - betónových. dlažieb -0.00011t | 0 | 44 | cm | 0
2138536 | 1.1.1.1.1.13.1.1.6. |  | Jadrové vrty diamantovými korunkami do D 110 mm do stropov - betónových. dlažieb -0.00021t | 0 | 44 | cm | 0
2138537 | 1.1.1.1.1.13.1.1.7. |  | Vysekanie kapsy pre klátiky a krabice. veľkosti do 150x150x100 mm. -0.00300t | 0 | 52 | ks | 0
2138538 | 1.1.1.1.1.13.1.1.8. |  | Zvislá doprava sutiny po schodoch ručne do 3.5 m | 0 | 0.35 | t | 0
2138539 | 1.1.1.1.1.13.1.1.9. |  | Zvislá doprava sutiny po schodoch ručne. príplatok za každých ďalších 3.5 m | 0 | 0.35 | t | 0
2138540 | 1.1.1.1.1.13.1.1.10. |  | Vnútrostavenisková doprava sutiny a vybúraných hmôt do 10 m | 0 | 0.35 | t | 0
2138541 | 1.1.1.1.1.13.1.1.11. |  | Vnútrostavenisková doprava sutiny a vybúraných hmôt za každých ďalších 5 m | 0 | 1.75 | t | 0
2138542 | 1.1.1.1.1.13.1.1.12. |  | Odvoz sutiny a vybúraných hmôt na skládku do 1 km | 0 | 0.35 | t | 0
2138543 | 1.1.1.1.1.13.1.1.13. |  | Odvoz sutiny a vybúraných hmôt na skládku za každý ďalší 1 km | 0 | 3.15 | t | 0
2138544 | 1.1.1.1.1.13.1.1.14. |  | Poplatok za skládku - zmiešaný stavebný odpad | 0 | 0.35 | t | 0
2138545 | 1.1.1.1.1.13.2. | PSV | Práce a dodávky PSV | 0 | 1 |  | 0
2138546 | 1.1.1.1.1.13.2.1. | 713 | Izolácie tepelné | 0 | 1 |  | 0
2138547 | 1.1.1.1.1.13.2.1.1. |  | Montáž trubíc z PE. hr.30 mm.vnút.priemer do 38 mm | 0 | 1345 | m | 0
2138548 | 1.1.1.1.1.13.2.1.2. |  | Izolačná PE trubica dxhr. 22x30 mm. rozrezaná. na izolovanie rozvodov vody. kúrenia. zdravotechniky | 0 | 1300 | m | 0
2138549 | 1.1.1.1.1.13.2.1.3. |  | Izolačná PE trubica dxhr. 35x30 mm. rozrezaná. na izolovanie rozvodov vody. kúrenia. zdravotechniky | 0 | 45 | m | 0
2138550 | 1.1.1.1.1.13.2.1.4. |  | Montáž trubíc z PE. hr.30 mm.vnút.priemer 39-70 mm | 0 | 138 | m | 0
2138551 | 1.1.1.1.1.13.2.1.5. |  | Izolačná PE trubica dxhr. 42x30 mm. rozrezaná. na izolovanie rozvodov vody. kúrenia. zdravotechniky | 0 | 20 | m | 0
2138552 | 1.1.1.1.1.13.2.1.6. |  | Izolačná PE trubica dxhr. 54x30 mm. rozrezaná. na izolovanie rozvodov vody. kúrenia. zdravotechniky | 0 | 8 | m | 0
2138553 | 1.1.1.1.1.13.2.1.7. |  | Izolačná PE trubica dxhr. 60x30 mm. rozrezaná. na izolovanie rozvodov vody. kúrenia. zdravotechniky | 0 | 110 | m | 0
2138554 | 1.1.1.1.1.13.2.1.8. |  | Presun hmôt pre izolácie tepelné v objektoch výšky nad 6 m do 12 m | 0 | 1 | KPL | 0
2138555 | 1.1.1.1.1.13.2.1.9. |  | Izolácie tepelné. prípl.za presun nad vymedz. najväčšiu dopravnú vzdial. do 1000 m | 0 | 1 | KPL | 0
2138556 | 1.1.1.1.1.13.2.1.10. |  | Izolácie tepelné. prípl.za presun za každých ďalších aj začatých 1000 m nad 1000 m | 0 | 1 | KPL | 0
2138557 | 1.1.1.1.1.13.2.2. | 733 | Ústredné kúrenie. rozvodné potrubie | 0 | 1 |  | 0
2138558 | 1.1.1.1.1.13.2.2.1. |  | Plasthliníkové potrubie v tyčiach pre vykurovanie spájané lisovaním d 25/26 mm + (T-kusy. Spojky. Kolená...) | 0 | 1300 | m | 0
2138559 | 1.1.1.1.1.13.2.2.2. |  | Plasthliníkové potrubie v tyčiach pre vykurovanie spájané lisovaním d 32 mm + (T-kusy. Spojky. Kolená...) | 0 | 45 | m | 0
2138560 | 1.1.1.1.1.13.2.2.3. |  | Plasthliníkové potrubie v tyčiach pre vykurovanie spájané lisovaním d 40 mm + (T-kusy. Spojky. Kolená...) | 0 | 20 | m | 0
2138561 | 1.1.1.1.1.13.2.2.4. |  | Plasthliníkové potrubie v tyčiach pre vykurovanie spájané lisovaním d 50 mm + (T-kusy. Spojky. Kolená...) | 0 | 8 | m | 0
2138562 | 1.1.1.1.1.13.2.2.5. |  | Plasthliníkové potrubie v tyčiach pre vykurovanie spájané lisovaním d 63 mm + (T-kusy. Spojky. Kolená...) | 0 | 110 | m | 0
2138563 | 1.1.1.1.1.13.2.2.6. |  | Tlaková skúška plastového potrubia do 32 mm | 0 | 1345 | m | 0
2138564 | 1.1.1.1.1.13.2.2.7. |  | Tlaková skúška plastového potrubia nad 32 do 63 mm | 0 | 138 | m | 0
2138565 | 1.1.1.1.1.13.2.2.8. |  | Tvarovky nad rámec (10 % z ceny) | 0 | 1 | KPL | 0
2138566 | 1.1.1.1.1.13.2.2.9. |  | Presun hmôt pre rozvody potrubia v objektoch výšky nad 6 do 24 m | 0 | 1 | KPL | 0
2138567 | 1.1.1.1.1.13.2.2.10. |  | Rozvody potrubia. prípl.za presun nad vymedz. najväčšiu dopravnú vzdial. do 1000 m | 0 | 1 | KPL | 0
2138568 | 1.1.1.1.1.13.2.2.11. |  | Rozvody potrubia. prípl.za presun za každých ďaľších i začatých 1000 m nad 1000 m | 0 | 1 | KPL | 0
2138569 | 1.1.1.1.1.13.2.3. | 734 | Ústredné kúrenie. armatúry. | 0 | 1 |  | 0
2138570 | 1.1.1.1.1.13.2.3.1. |  | Montáž závitovej armatúry s 2 závitmi do G 1/2 | 0 | 285 | ks | 0
2138571 | 1.1.1.1.1.13.2.3.2. |  | HERZ Prechodka pre rozdeľovače 8530 na plastovú rúrku 20 x 2. G 3/4". z PE-X-. PB a rúrky z kompozitných plastov. pozostáva z hadicovej prechodky. svorkového krúžku a prevlečnej matice G 3/4" s kužeľovým tesnením | 0 | 228 | ks | 0
2138572 | 1.1.1.1.1.13.2.3.3. |  | HERZ Ventil VUA-50 DN 15. štvorcestný termostatický. rohový. pre 2-rúrové sústavy. prednastaviteľný termostatický zvršok. pripojenie na VT ponornou rúrou 290 mm x 11mm. závit pre termostatickú hlavicu M 30 x 1.5 | 0 | 3 | ks | 0
2138573 | 1.1.1.1.1.13.2.3.4. |  | HERZ-3000 rohový s intergovaným termostatickým zvrškom so závitom M 28 x 1.5. pre 2-rúrkové sústavy. pripojenie vyk. telesa Rp 1/2". pripojenie na rúru vonk. závitom M 22x1.5 | 0 | 54 | ks | 0
2138574 | 1.1.1.1.1.13.2.3.5. |  | Montáž ventilu odvzdušňovacieho závitového automatického G 1/2 so spätnou klapkou | 0 | 6 | ks | 0
2138575 | 1.1.1.1.1.13.2.3.6. |  | Automatický odvzdušňovací ventil so spätnou klapkou. 1/2” | 0 | 6 | ks | 0
2138576 | 1.1.1.1.1.13.2.3.7. |  | Montáž termostatickej hlavice kvapalinovej jednoduchej | 0 | 57 | ks | 0
2138577 | 1.1.1.1.1.13.2.3.8. |  | Hlavica termostatická Design. M 30x1.5 s kvap. snímačom. poloha 0. nastav. protimraz. ochrana pri cca 6°C. od 6-30 °C. HERZ alebo ekvivalent | 0 | 57 | ks | 0
2138578 | 1.1.1.1.1.13.2.3.9. |  | Tvarovky nad rámec (10% z ceny) | 0 | 1 | KPL | 0
2138579 | 1.1.1.1.1.13.2.3.10. |  | Presun hmôt pre armatúry v objektoch výšky nad 6 do 24 m | 0 | 1 | KPL | 0
2138580 | 1.1.1.1.1.13.2.3.11. |  | Armatúry. prípl.za presun nad vymedz. najväčšiu dopravnú vzdialenosť do 1000 m | 0 | 1 | KPL | 0
2138581 | 1.1.1.1.1.13.2.3.12. |  | Armatúry. prípl.za presun za každých ďaľších i začatých 1000 m nad 1000 m | 0 | 1 | KPL | 0
2138582 | 1.1.1.1.1.13.2.4. | 735 | Ústredné kúrenie. vykurovacie telesá | 0 | 1 |  | 0
2138583 | 1.1.1.1.1.13.2.4.1. |  | Vyregulovanie dvojregulačného ventilu s termostatickým ovládaním | 0 | 57 | ks | 0
2138584 | 1.1.1.1.1.13.2.4.2. |  | Montáž vykurovacieho telesa panelového dvojradového výšky 600 mm/ dĺžky 400-600 mm | 0 | 4 | ks | 0
2138585 | 1.1.1.1.1.13.2.4.3. |  | Oceľové panelové radiátory KORAD 22VK 600x500. s pripojením vpravo/vľavo. s 2 panelmi a 2 konvektormi | 0 | 1 | ks | 0
2138586 | 1.1.1.1.1.13.2.4.4. |  | Oceľové panelové radiátory KORAD 22VK 600x600. s pripojením vpravo/vľavo. s 2 panelmi a 2 konvektormi | 0 | 3 | ks | 0
2138587 | 1.1.1.1.1.13.2.4.5. |  | Montáž vykurovacieho telesa panelového dvojradového výšky 600 mm/ dĺžky 700-900 mm | 0 | 7 | ks | 0
2138588 | 1.1.1.1.1.13.2.4.6. |  | Oceľové panelové radiátory KORAD 22VK 600x700. s pripojením vpravo/vľavo. s 2 panelmi a 2 konvektormi | 0 | 2 | ks | 0
2138589 | 1.1.1.1.1.13.2.4.7. |  | Oceľové panelové radiátory KORAD 22VK 600x800. s pripojením vpravo/vľavo. s 2 panelmi a 2 konvektormi | 0 | 4 | ks | 0
2138590 | 1.1.1.1.1.13.2.4.8. |  | Oceľové panelové radiátory KORAD 22VK 600x900. s pripojením vpravo/vľavo. s 2 panelmi a 2 konvektormi | 0 | 1 | ks | 0
2138591 | 1.1.1.1.1.13.2.4.9. |  | Montáž vykurovacieho telesa panelového dvojradového výšky 600 mm/ dĺžky 1000-1200 mm | 0 | 4 | ks | 0
2138592 | 1.1.1.1.1.13.2.4.10. |  | Oceľové panelové radiátory KORAD 22VK 600x1000. s pripojením vpravo/vľavo. s 2 panelmi a 2 konvektormi | 0 | 3 | ks | 0
2138593 | 1.1.1.1.1.13.2.4.11. |  | Oceľové panelové radiátory KORAD 22VK 600x1200. s pripojením vpravo/vľavo. s 2 panelmi a 2 konvektormi | 0 | 1 | ks | 0
2138594 | 1.1.1.1.1.13.2.4.12. |  | Montáž vykurovacieho telesa panelového dvojradového výšky 600 mm/ dĺžky 1400-1800 mm | 0 | 2 | ks | 0
2138595 | 1.1.1.1.1.13.2.4.13. |  | Oceľové panelové radiátory KORAD 22VK 600x1500. s pripojením vpravo/vľavo. s 2 panelmi a 2 konvektormi | 0 | 1 | ks | 0
2138596 | 1.1.1.1.1.13.2.4.14. |  | Oceľové panelové radiátory KORAD 22VK 600x1700. s pripojením vpravo/vľavo. s 2 panelmi a 2 konvektormi | 0 | 1 | ks | 0
2138597 | 1.1.1.1.1.13.2.4.15. |  | Montáž vykurovacieho telesa panelového trojradového výšky 300 mm/ dĺžky 2000-2600 mm | 0 | 19 | ks | 0
2138598 | 1.1.1.1.1.13.2.4.16. |  | Oceľové panelové radiátory KORAD 33VK 300x2000. s pripojením vpravo/vľavo. s 3 panelmi a 3 konvektormi | 0 | 1 | ks | 0
2138599 | 1.1.1.1.1.13.2.4.17. |  | Oceľové panelové radiátory KORAD 33VK 300x2100. s pripojením vpravo/vľavo. s 3 panelmi a 3 konvektormi | 0 | 4 | ks | 0
2138600 | 1.1.1.1.1.13.2.4.18. |  | Oceľové panelové radiátory KORAD 33VK 300x2200. s pripojením vpravo/vľavo. s 3 panelmi a 3 konvektormi | 0 | 4 | ks | 0
2138601 | 1.1.1.1.1.13.2.4.19. |  | Oceľové panelové radiátory KORAD 33VK 300x2300. s pripojením vpravo/vľavo. s 3 panelmi a 3 konvektormi | 0 | 6 | ks | 0
2138602 | 1.1.1.1.1.13.2.4.20. |  | Oceľové panelové radiátory KORAD 33VK 300x2400. s pripojením vpravo/vľavo. s 3 panelmi a 3 konvektormi | 0 | 4 | ks | 0
2138603 | 1.1.1.1.1.13.2.4.21. |  | Montáž vykurovacieho telesa panelového trojradového výšky 300 mm/ dĺžky 2600-3000 mm | 0 | 4 | ks | 0
2138604 | 1.1.1.1.1.13.2.4.22. |  | Oceľové panelové radiátory KORAD 33VK 300x2800. s pripojením vpravo/vľavo. s 3 panelmi a 3 konvektormi | 0 | 4 | ks | 0
2138605 | 1.1.1.1.1.13.2.4.23. |  | Montáž vykurovacieho telesa panelového trojradového výšky 600 mm/ dĺžky 1000-1200 mm | 0 | 5 | ks | 0
2138606 | 1.1.1.1.1.13.2.4.24. |  | Oceľové panelové radiátory KORAD 33VK 600x1000. s pripojením vpravo/vľavo. s 3 panelmi a 3 konvektormi | 0 | 3 | ks | 0
2138607 | 1.1.1.1.1.13.2.4.25. |  | Oceľové panelové radiátory KORAD 33VK 600x1100. s pripojením vpravo/vľavo. s 3 panelmi a 3 konvektormi | 0 | 2 | ks | 0
2138608 | 1.1.1.1.1.13.2.4.26. |  | Montáž vykurovacieho telesa panelového trojradového výšky 600 mm/ dĺžky 1300-1800 mm | 0 | 9 | ks | 0
2138609 | 1.1.1.1.1.13.2.4.27. |  | Oceľové panelové radiátory KORAD 33VK 600x1300. s pripojením vpravo/vľavo. s 3 panelmi a 3 konvektormi | 0 | 1 | ks | 0
2138610 | 1.1.1.1.1.13.2.4.28. |  | Oceľové panelové radiátory KORAD 33VK 600x1400. s pripojením vpravo/vľavo. s 3 panelmi a 3 konvektormi | 0 | 3 | ks | 0
2138611 | 1.1.1.1.1.13.2.4.29. |  | Oceľové panelové radiátory KORAD 33VK 600x1500. s pripojením vpravo/vľavo. s 3 panelmi a 3 konvektormi | 0 | 3 | ks | 0
2138612 | 1.1.1.1.1.13.2.4.30. |  | Oceľové panelové radiátory KORAD 33VK 600x1900. s pripojením vpravo/vľavo. s 3 panelmi a 3 konvektormi | 0 | 2 | ks | 0
2138613 | 1.1.1.1.1.13.2.4.31. |  | Vykurovacie telesá panelové. tlaková skúška telesa vodou U. S. Steel Košice dvojradového | 0 | 57 | ks | 0
2138614 | 1.1.1.1.1.13.2.4.32. |  | Príplatok k cene za odvzdušňovací ventil telies U. S. Steel Košice s príplatkom 8 % | 0 | 57 | ks | 0
2138615 | 1.1.1.1.1.13.2.4.33. |  | Napustenie vody do vykurovacieho systému vrátane potrubia o v. pl. vykurovacích telies | 0 | 1500 | m2 | 0
2138616 | 1.1.1.1.1.13.2.4.34. |  | Montáž vykurovacieho telesa rúrkového výšky do 1650 mm | 0 | 2 | ks | 0
2138617 | 1.1.1.1.1.13.2.4.35. |  | Teleso vykurovacie rebríkové oceľové. lxvxhĺ 750x1300x30-65 mm. pripojenie G 1/2" vnútorné | 0 | 1 | ks | 0
2138618 | 1.1.1.1.1.13.2.4.36. |  | Teleso vykurovacie rebríkové oceľové. lxvxhĺ 750x1650x30-65 mm. pripojenie G 1/2" vnútorné | 0 | 1 | ks | 0
2138619 | 1.1.1.1.1.13.2.4.37. |  | Montáž vykurovacieho telesa rúrkového výšky 1820 mm | 0 | 1 | ks | 0
2138620 | 1.1.1.1.1.13.2.4.38. |  | Teleso vykurovacie rebríkové oceľové. lxvxhĺ 750x1850x30-65 mm. pripojenie G 1/2" vnútorné | 0 | 1 | ks | 0
2138621 | 1.1.1.1.1.13.2.4.39. |  | Chránička červenej farby pre rúrku DN20 | 0 | 70 | m | 0
2138622 | 1.1.1.1.1.13.2.4.40. |  | Montáž zostavy rozdeľovač / zberač na stenu typ 6 cestný | 0 | 1 | ks | 0
2138623 | 1.1.1.1.1.13.2.4.41. |  | Rozdeľovač s prietokomermi z ušľachtilej ocele. šxvxhĺ 396x341x89 mm. 6 vykurovacích okruhov. ušľachtilá oceľ | 0 | 1 | ks | 0
2138624 | 1.1.1.1.1.13.2.4.42. |  | Montáž zostavy rozdeľovač / zberač na stenu typ 8 cestný | 0 | 1 | ks | 0
2138625 | 1.1.1.1.1.13.2.4.43. |  | Rozdeľovač s prietokomermi z ušľachtilej ocele. šxvxhĺ 496x341x89 mm. 8 vykurovacích okruhov. ušľachtilá oceľ | 0 | 1 | ks | 0
2138626 | 1.1.1.1.1.13.2.4.44. |  | Montáž zostavy rozdeľovač / zberač na stenu typ 9 cestný | 0 | 1 | ks | 0
2138627 | 1.1.1.1.1.13.2.4.45. |  | Rozdeľovač s prietokomermi z ušľachtilej ocele. šxvxhĺ 546x341x89 mm. 9 vykurovacích okruhov. ušľachtilá oceľ | 0 | 1 | ks | 0
2138628 | 1.1.1.1.1.13.2.4.46. |  | Montáž zostavy rozdeľovač / zberač na stenu typ 10 cestný | 0 | 1 | ks | 0
2138629 | 1.1.1.1.1.13.2.4.47. |  | Rozdeľovač s prietokomermi z ušľachtilej ocele. šxvxhĺ 596x341x89 mm. 10 vykurovacích okruhov. ušľachtilá oceľ | 0 | 1 | ks | 0
2138630 | 1.1.1.1.1.13.2.4.48. |  | Montáž zostavy rozdeľovač / zberač na stenu typ 11 cestný | 0 | 1 | ks | 0
2138631 | 1.1.1.1.1.13.2.4.49. |  | Rozdeľovač s prietokomermi z ušľachtilej ocele. šxvxhĺ 646x341x89 mm. 11 vykurovacích okruhov. ušľachtilá oceľ | 0 | 1 | ks | 0
2138632 | 1.1.1.1.1.13.2.4.50. |  | Montáž zostavy rozdeľovač / zberač na stenu typ 13 cestný | 0 | 1 | ks | 0
2138633 | 1.1.1.1.1.13.2.4.51. |  | Rozdeľovač s prietokomermi z ušľachtilej ocele. šxvxhĺ 746x341x89 mm. 13 vykurovacích okruhov. ušľachtilá oceľ | 0 | 1 | ks | 0
2138634 | 1.1.1.1.1.13.2.4.52. |  | Montáž skrinky rozdeľovača pod omietku max. 5-9 okruhov | 0 | 3 | ks | 0
2138635 | 1.1.1.1.1.13.2.4.53. |  | HERZ Skriňa rozdeľovača z oceľového pozinkovaného plechu pre montáž do steny. šírka 750 mm. hĺbka 80-110 mm. biela | 0 | 1 | ks | 0
2138636 | 1.1.1.1.1.13.2.4.54. |  | HERZ Skriňa rozdeľovača z oceľového pozinkovaného plechu pre montáž do steny. šírka 1050 mm. hĺbka 80-110 mm. biela | 0 | 2 | ks | 0
2138637 | 1.1.1.1.1.13.2.4.55. |  | Montáž skrinky rozdeľovača pod omietku max. 13 okruhov | 0 | 3 | ks | 0
2138638 | 1.1.1.1.1.13.2.4.56. |  | HERZ Skriňa rozdeľovača z oceľového pozinkovaného plechu pre montáž do steny. šírka 900 mm. hĺbka 80-110 mm. biela | 0 | 3 | ks | 0
2138639 | 1.1.1.1.1.13.2.4.57. |  | Set guľových kohútov 1“ (2 ks priame) na pripojenie k rozdeľovaču | 0 | 6 | ks | 0
2138640 | 1.1.1.1.1.13.2.4.58. |  | Presun hmôt pre vykurovacie telesá v objektoch výšky nad 6 do 12 m | 0 | 1 | KPL | 0
2138641 | 1.1.1.1.1.13.2.4.59. |  | Vykurovacie telesá. prípl.za presun nad vymedz. najväčšiu dopr. vzdial. do 1000 m | 0 | 1 | KPL | 0
2138642 | 1.1.1.1.1.13.2.4.60. |  | Vykurovacie telesá. prípl.za presun za každých ďaľších i začatých 1000 m nad 1000 m | 0 | 1 | KPL | 0
2138643 | 1.1.1.1.1.13.3. | M | Práce a dodávky M | 0 | 1 |  | 0
2138644 | 1.1.1.1.1.13.3.1. |  | Stavebné úpravy | 0 | 1 | sub | 0
2138645 | 1.1.1.1.1.13.3.2. |  | Montážny a kotviaci materiál | 0 | 1 | sub | 0
2138646 | 1.1.1.1.1.13.3.3. |  | Povrchové krytky. doplnky. podobne komponenty pre UK | 0 | 1 | sub | 0
2138647 | 1.1.1.1.1.13.3.4. |  | Podiel pridružených výkonov | 0 | 1 | KPL | 0
2138648 | 1.1.1.1.1.13.4. | HZS | Hodinové zúčtovacie sadzby | 0 | 1 |  | 0
2138649 | 1.1.1.1.1.13.4.1. |  | Stavebno montážne práce menej náročne. pomocné alebo manupulačné (Tr. 1) v rozsahu viac ako 8 hodín | 0 | 66 | hod | 0
2138650 | 1.1.1.1.1.13.4.2. |  | Stavebno montážne práce náročnejšie. ucelené. obtiažne. rutinné (Tr. 2) v rozsahu viac ako 8 hodín náročnejšie | 0 | 50 | hod | 0
2138651 | 1.1.1.1.1.13.4.3. |  | Stavebno montážne práce náročné ucelené - odborné. tvorivé remeselné (Tr. 3) v rozsahu viac ako 8 hodín | 0 | 40 | hod | 0
2138652 | 1.1.1.1.1.13.4.4. |  | Stavebno montážne práce najnáročnejšie na odbornosť - prehliadky pracoviska a revízie (Tr. 4) v rozsahu viac ako 8 hodín | 0 | 33 | hod | 0
2138653 | 1.1.1.1.1.13.4.5. |  | Uvedenie technológie a zariadení do prevádzky | 0 | 1 | sub | 0
2138654 | 1.1.1.1.1.13.4.6. |  | Skúšobná prevádzka vykurovacieho systému. vyregulovanie | 0 | 36 | hod | 0
2138655 | 1.1.1.1.1.14. |  | 2 - Kotolňa | 0 | 1 |  | 0
2138656 | 1.1.1.1.1.14.1. | HSV | Práce a dodávky HSV | 0 | 1 |  | 0
2138657 | 1.1.1.1.1.14.1.1. | 9 | Ostatné konštrukcie a práce-búranie | 0 | 1 |  | 0
2138658 | 1.1.1.1.1.14.1.1.1. |  | Stavebné vysprávky | 0 | 1 | sub | 0
2138659 | 1.1.1.1.1.14.1.1.2. |  | Vrty príklepovým vrtákom do D 35 mm do stien alebo smerom dole do tehál -0.00002t | 0 | 280 | cm | 0
2138660 | 1.1.1.1.1.14.1.1.3. |  | Vrty príklepovým vrtákom do D 42 mm do stien alebo smerom dole do tehál -0.00002t | 0 | 120 | cm | 0
2138661 | 1.1.1.1.1.14.1.1.4. |  | Vysek. rýh v murive tehl. pre komín. prieduchy a ventil. pried. do hĺbky 300 mm. š. do 300 mm. -0.16200t | 0 | 23 | m | 0
2138662 | 1.1.1.1.1.14.1.1.5. |  | Zvislá doprava sutiny po schodoch ručne do 3.5 m | 0 | 3.734 | t | 0
2138663 | 1.1.1.1.1.14.1.1.6. |  | Zvislá doprava sutiny po schodoch ručne. príplatok za každých ďalších 3.5 m | 0 | 3.734 | t | 0
2138664 | 1.1.1.1.1.14.1.1.7. |  | Vnútrostavenisková doprava sutiny a vybúraných hmôt do 10 m | 0 | 3.734 | t | 0
2138665 | 1.1.1.1.1.14.1.1.8. |  | Vnútrostavenisková doprava sutiny a vybúraných hmôt za každých ďalších 5 m | 0 | 18.67 | t | 0
2138666 | 1.1.1.1.1.14.1.1.9. |  | Odvoz sutiny a vybúraných hmôt na skládku do 1 km | 0 | 3.734 | t | 0
2138667 | 1.1.1.1.1.14.1.1.10. |  | Odvoz sutiny a vybúraných hmôt na skládku za každý ďalší 1 km | 0 | 33.606 | t | 0
2138668 | 1.1.1.1.1.14.1.1.11. |  | Poplatok za skladovanie - zmiešaný stavebný odpad | 0 | 3.734 | t | 0
2138669 | 1.1.1.1.1.14.1.2. | 713 | Izolácie tepelné | 0 | 1 |  | 0
2138670 | 1.1.1.1.1.14.1.2.1. |  | Montáž trubíc z PE. hr.30 mm.vnút.priemer do 38 mm | 0 | 19 | m | 0
2138671 | 1.1.1.1.1.14.1.2.2. |  | Izolačná PE trubica dxhr. 18x30 mm. rozrezaná. na izolovanie rozvodov vody. kúrenia. zdravotechniky | 0 | 4 | m | 0
2138672 | 1.1.1.1.1.14.1.2.3. |  | Izolačná PE trubica dxhr. 22x30 mm. rozrezaná. na izolovanie rozvodov vody. kúrenia. zdravotechniky | 0 | 5 | m | 0
2138673 | 1.1.1.1.1.14.1.2.4. |  | Izolačná PE trubica dxhr. 35x30 mm. rozrezaná. na izolovanie rozvodov vody. kúrenia. zdravotechniky | 0 | 10 | m | 0
2138674 | 1.1.1.1.1.14.1.2.5. |  | Montáž trubíc z PE. hr.30 mm.vnút.priemer 39-70 mm | 0 | 28 | m | 0
2138675 | 1.1.1.1.1.14.1.2.6. |  | Izolačná PE trubica dxhr. 54x30 mm. rozrezaná. na izolovanie rozvodov vody. kúrenia. zdravotechniky | 0 | 12 | m | 0
2138676 | 1.1.1.1.1.14.1.2.7. |  | Izolačná PE trubica dxhr. 64x30 mm. rozrezaná. na izolovanie rozvodov vody. kúrenia. zdravotechniky | 0 | 16 | m | 0
2138677 | 1.1.1.1.1.14.1.2.8. |  | Presun hmôt pre izolácie tepelné v objektoch výšky nad 6 m do 12 m | 0 | 1 | KPL | 0
2138678 | 1.1.1.1.1.14.1.2.9. |  | Izolácie tepelné. prípl.za presun nad vymedz. najväčšiu dopravnú vzdial. do 1000 m | 0 | 1 | KPL | 0
2138679 | 1.1.1.1.1.14.1.2.10. |  | Izolácie tepelné. prípl.za presun za každých ďalších aj začatých 1000 m nad 1000 m | 0 | 1 | KPL | 0
2138680 | 1.1.1.1.1.14.1.3. | 733 | Ústredné kúrenie - rozvodné potrubie | 0 | 1 |  | 0
2138681 | 1.1.1.1.1.14.1.3.1. |  | Potrubie z uhlíkovej ocele spájané lisovaním 15x1.2 | 0 | 4 | m | 0
2138682 | 1.1.1.1.1.14.1.3.2. |  | Potrubie z uhlíkovej ocele spájané lisovaním 22x1.5 | 0 | 5 | m | 0
2138683 | 1.1.1.1.1.14.1.3.3. |  | Potrubie z uhlíkovej ocele spájané lisovaním 35x1.5 | 0 | 10 | m | 0
2138684 | 1.1.1.1.1.14.1.3.4. |  | Potrubie z uhlíkovej ocele spájané lisovaním 54x1.5 | 0 | 12 | m | 0
2138685 | 1.1.1.1.1.14.1.3.5. |  | Potrubie z uhlíkovej ocele spájané lisovaním 64x2.0 | 0 | 16 | m | 0
2138686 | 1.1.1.1.1.14.1.3.6. |  | Tlaková skúška potrubia z oceľových rúrok do priemeru 89/5 | 0 | 47 | m | 0
2138687 | 1.1.1.1.1.14.1.3.7. |  | Presun hmôt pre rozvody potrubia v objektoch výšky nad 6 do 24 m | 0 | 1 | KPL | 0
2138688 | 1.1.1.1.1.14.1.3.8. |  | Rozvody potrubia. prípl.za presun nad vymedz. najväčšiu dopravnú vzdial. do 1000 m | 0 | 1 | KPL | 0
2138689 | 1.1.1.1.1.14.1.3.9. |  | Rozvody potrubia. prípl.za presun za každých ďaľších i začatých 1000 m nad 1000 m | 0 | 1 | KPL | 0
2138690 | 1.1.1.1.1.14.2. | PSV | Práce a dodávky PSV | 0 | 1 |  | 0
2138691 | 1.1.1.1.1.14.2.1. | 731 | Ústredné kúrenie - kotolne | 0 | 1 |  | 0
2138692 | 1.1.1.1.1.14.2.1.1. |  | Montáž tepelného čerpadla kompaktného vonkajšie prevedenie do 65 kW (vzduch-voda) | 0 | 2 | ks | 0
2138693 | 1.1.1.1.1.14.2.1.2. |  | Energycal AW PRO AT 41.1 | 0 | 2 | ks | 0
2138694 | 1.1.1.1.1.14.2.1.3. |  | Antivibračné bloky AW PRO AT 50-90.2 | 0 | 2 | ks | 0
2138695 | 1.1.1.1.1.14.2.1.4. |  | Regulácia Manager Pro vrátane snímača. prípojovacích káblov | 0 | 1 | ks | 0
2138696 | 1.1.1.1.1.14.2.1.5. |  | Vitotronic 200-H typ HK3B vrátane snímača. prípojovacích káblov | 0 | 1 | ks | 0
2138697 | 1.1.1.1.1.14.2.1.6. |  | Suchá elektrická vyk. vložka 1.5 kW | 0 | 1 | ks | 0
2138698 | 1.1.1.1.1.14.2.1.7. |  | Montáž kotla elektrického 41-50 kW | 0 | 1 | ks | 0
2138699 | 1.1.1.1.1.14.2.1.8. |  | Elektrický kotol. typ EKCO.TM 48 kW | 0 | 1 | ks | 0
2138700 | 1.1.1.1.1.14.2.1.9. |  | Snímač príložný NTC 10 kOhm. dĺžka 5.8 m. s konektorom pre Vitotronic typu HK1B. HK1B alebo Vitotronic 300-K typu MW2B. VIESSMANN | 0 | 2 | ks | 0
2138701 | 1.1.1.1.1.14.2.1.10. |  | Teplonosné médium Tyfocor GE (200litrov) | 0 | 1 | bal | 0
2138702 | 1.1.1.1.1.14.2.1.11. |  | Montáž malého rozdeľovača | 0 | 4 | ks | 0
2138703 | 1.1.1.1.1.14.2.1.12. |  | Malý rozdelovač | 0 | 4 | ks | 0
2138704 | 1.1.1.1.1.14.2.1.13. |  | Montáž rýchlomontážnej sady s 3-cestným zmiešavačom DN 40 | 0 | 2 | ks | 0
2138705 | 1.1.1.1.1.14.2.1.14. |  | RMS so zmieš. M32 DN40 Magna3 40-80 F | 0 | 2 | ks | 0
2138706 | 1.1.1.1.1.14.2.1.15. |  | Montáž obehového čerpadla teplovodného DN 50 výtlak do 18 m | 0 | 2 | ks | 0
2138707 | 1.1.1.1.1.14.2.1.16. |  | MAGNA3 40-100 F 220 1x230V PN6/10 | 0 | 2 | ks | 0
2138708 | 1.1.1.1.1.14.2.1.17. |  | Montáž tvarovky - redukcie DN 50 | 0 | 1 | ks | 0
2138709 | 1.1.1.1.1.14.2.1.18. |  | Redukcia DN50/DN40 | 0 | 1 | ks | 0
2138710 | 1.1.1.1.1.14.2.1.19. |  | Servomotor SR 10. 230 V/50 Hz pre zmiešavač. voliteľná ručná/automatická prevádzka pre rýchlomontážne sady DN 20 - 50 pre kotly Vitodens 100-W/111-W. VIESSMANN | 0 | 2 | ks | 0
2138711 | 1.1.1.1.1.14.2.1.20. |  | Konektor pre čerpadlo vykurovacieho okruhu | 0 | 1 | ks | 0
2138712 | 1.1.1.1.1.14.2.1.21. |  | Konektor pre motor zmiešavača | 0 | 1 | ks | 0
2138713 | 1.1.1.1.1.14.2.1.22. |  | Odkaľovač SpiroTrap DN65 s mag. s prírub | 0 | 1 | ks | 0
2138714 | 1.1.1.1.1.14.2.1.23. |  | Presun hmôt pre kotolne umiestnené vo výške (hĺbke) do 6 m | 0 | 1 | KPL | 0
2138715 | 1.1.1.1.1.14.2.1.24. |  | Kotolne. prípl.za presun nad vymedz. najväčšiu dopravnú vzdialenosť do 1000 m | 0 | 1 | KPL | 0
2138716 | 1.1.1.1.1.14.2.1.25. |  | Kotolne. prípl.za presun za každých ďaľších aj začatých 1000 m nad 1000 m | 0 | 1 | KPL | 0
2138717 | 1.1.1.1.1.14.2.2. | 732 | Ústredné kúrenie. strojovne | 0 | 1 |  | 0
2138718 | 1.1.1.1.1.14.2.2.1. |  | Montáž tepelného čerpadla monoblokového kompaktného vnútorné prevedenie do 4 kW (vzduch-voda) | 0 | 1 | ks | 0
2138719 | 1.1.1.1.1.14.2.2.2. |  | Vitocal 060-A. Typ T0S-ze Außenluft 251l | 0 | 1 | ks | 0
2138720 | 1.1.1.1.1.14.2.2.3. |  | Montáž doskového výmenníka tepla | 0 | 2 | ks | 0
2138721 | 1.1.1.1.1.14.2.2.4. |  | Vitotrans 100 30 bar | 0 | 2 | ks | 0
2138722 | 1.1.1.1.1.14.2.2.5. |  | Montáž akumulačnej nádoby vykurovacej vody bez výmenníka s izoláciou objem nad 900 do 1100 l | 0 | 1 | ks | 0
2138723 | 1.1.1.1.1.14.2.2.6. |  | Zásobník akumulačný vykurovacej vody Vitocell 100-E. typ SVPA/SVPB v spojení so solárnymi tepelnými čerpadlami a kotlami. objem 950 l. VIESSMANN | 0 | 1 | ks | 0
2138724 | 1.1.1.1.1.14.2.2.7. |  | Montáž hydraulického vyrovnávača dynamických tlakov - anuloidu závitového prietok 4.0 m3/h G 2" | 0 | 1 | ks | 0
2138725 | 1.1.1.1.1.14.2.2.8. |  | Hydraulická výhybka Q100 do 8m3/h | 0 | 1 | ks | 0
2138726 | 1.1.1.1.1.14.2.2.9. |  | Násten. konzola hydr. výhybky "Q100" | 0 | 1 | ks | 0
2138727 | 1.1.1.1.1.14.2.2.10. |  | Montáž rozdeľovača 2-násobného DN 50 | 0 | 1 | súb. | 0
2138728 | 1.1.1.1.1.14.2.2.11. |  | Rozdeľovač DN50 2-násobný | 0 | 1 | ks | 0
2138729 | 1.1.1.1.1.14.2.2.12. |  | Stojanová konzola pre rozdel DN50 | 0 | 1 | ks | 0
2138730 | 1.1.1.1.1.14.2.2.13. |  | Ventil so zaistením R 1 pre N 80-500. na kontrolu. údržbu a výmenu expanzných nádob. VIESSMANN | 0 | 1 | ks | 0
2138731 | 1.1.1.1.1.14.2.2.14. |  | Ventil so zaistením R3/4 pre N 25-50. na kontrolu. údržbu a výmenu expanzných nádob. VIESSMANN | 0 | 3 | ks | 0
2138732 | 1.1.1.1.1.14.2.2.15. |  | Montáž expanznej nádoby tlak do 6 bar s membránou 25 l | 0 | 3 | ks | 0
2138733 | 1.1.1.1.1.14.2.2.16. |  | Membránová exp. nádoba H25 biela | 0 | 3 | ks | 0
2138734 | 1.1.1.1.1.14.2.2.17. |  | Stenový držiak pre membránovú expanznú nádobu do obsahu 25 l | 0 | 3 | ks | 0
2138735 | 1.1.1.1.1.14.2.2.18. |  | Montáž expanznej nádoby tlak do 6 bar s membránou 40 l | 0 | 2 | ks | 0
2138736 | 1.1.1.1.1.14.2.2.19. |  | Solárna expanzná nádoba 40l/10bar | 0 | 1 | ks | 0
2138737 | 1.1.1.1.1.14.2.2.20. |  | Montáž expanznej nádoby tlak do 6 bar s membránou 140 l | 0 | 1 | ks | 0
2138738 | 1.1.1.1.1.14.2.2.21. |  | Membránová exp. nádoba H140 strieborná | 0 | 1 | ks | 0
2138739 | 1.1.1.1.1.14.2.2.22. |  | Montáž stroja elektrického. zmäkčovač vody. dopojenie. spustenie | 0 | 1 | ks | 0
2138740 | 1.1.1.1.1.14.2.2.23. |  | Úpravňa vody Aquahome 500-N. + regenračná soľ 3 x 25 kg | 0 | 1 | ks | 0
2138741 | 1.1.1.1.1.14.2.2.24. |  | Ostatné prepoj. a kotviace tvarovky a prvky dopojenia úpravne vody | 0 | 1 | ks | 0
2138742 | 1.1.1.1.1.14.2.2.25. |  | Presun hmôt pre strojovne v objektoch výšky do 6 m | 0 | 1 | KPL | 0
2138743 | 1.1.1.1.1.14.2.2.26. |  | Strojovne. prípl.za presun nad vymedz. najväčšiu dopravnú vzdialenosť do 1000 m | 0 | 1 | KPL | 0
2138744 | 1.1.1.1.1.14.2.2.27. |  | Strojovne. prípl.za presun za každých ďaľších i začatých 1000 m nad 1000 m | 0 | 1 | KPL | 0
2138745 | 1.1.1.1.1.14.2.3. | 734 | Ústredné kúrenie. armatúry. | 0 | 1 |  | 0
2138746 | 1.1.1.1.1.14.2.3.1. |  | Montáž závitivej tvarovky DN 15 | 0 | 9 | ks | 0
2138747 | 1.1.1.1.1.14.2.3.2. |  | Ventil odvzdušňovací automatický DN 15 | 0 | 4 | ks | 0
2138748 | 1.1.1.1.1.14.2.3.3. |  | Guľový kohút vypúšťací DN 15 | 0 | 5 | ks | 0
2138749 | 1.1.1.1.1.14.2.3.4. |  | Montáž poistného ventilu závitového G 3/4 | 0 | 1 | ks | 0
2138750 | 1.1.1.1.1.14.2.3.5. |  | Ventil poistný pre kúrenie 3/4”. PN 10. mosadz | 0 | 1 | ks | 0
2138751 | 1.1.1.1.1.14.2.3.6. |  | Montáž spätnej klapky závitovej G 3/4 | 0 | 1 | ks | 0
2138752 | 1.1.1.1.1.14.2.3.7. |  | Spätná klapka vodorovná závitová 3/4". PN 10. pre vodu. mosadz | 0 | 1 | ks | 0
2138753 | 1.1.1.1.1.14.2.3.8. |  | Montáž filtra závitového G 2 | 0 | 4 | ks | 0
2138754 | 1.1.1.1.1.14.2.3.9. |  | Filter závitový 2". FF. PN 20. mosadz | 0 | 4 | ks | 0
2138755 | 1.1.1.1.1.14.2.3.10. |  | Montáž guľového kohúta závitového priameho G 1/2 | 0 | 1 | ks | 0
2138756 | 1.1.1.1.1.14.2.3.11. |  | Guľový uzáver pre vodu 1/2". niklovaná mosadz | 0 | 1 | ks | 0
2138757 | 1.1.1.1.1.14.2.3.12. |  | Montáž guľového kohúta závitového priameho G 3/4 | 0 | 5 | ks | 0
2138758 | 1.1.1.1.1.14.2.3.13. |  | Guľový uzáver pre vodu 3/4". niklovaná mosadz | 0 | 5 | ks | 0
2138759 | 1.1.1.1.1.14.2.3.14. |  | Montáž guľového kohúta závitového priameho G 5/4 | 0 | 5 | ks | 0
2138760 | 1.1.1.1.1.14.2.3.15. |  | Guľový uzáver 5/4". niklovaná mosadz | 0 | 5 | ks | 0
2138761 | 1.1.1.1.1.14.2.3.16. |  | Montáž guľového kohúta závitového priameho G 2 | 0 | 12 | ks | 0
2138762 | 1.1.1.1.1.14.2.3.17. |  | Guľový uzáver 2". niklovaná mosadz | 0 | 12 | ks | 0
2138763 | 1.1.1.1.1.14.2.3.18. |  | Montáž guľového kohúta závitového priameho G 2 1/2 | 0 | 8 | ks | 0
2138764 | 1.1.1.1.1.14.2.3.19. |  | Guľový uzáver 2 1/2". niklovaná mosadz | 0 | 8 | ks | 0
2138765 | 1.1.1.1.1.14.2.3.20. |  | Tvarovky nad rámec (10% z ceny) | 0 | 1 | KPL | 0
2138766 | 1.1.1.1.1.14.2.3.21. |  | Presun hmôt pre armatúry v objektoch výšky nad 6 do 24 m | 0 | 1 | KPL | 0
2138767 | 1.1.1.1.1.14.2.3.22. |  | Armatúry. prípl.za presun nad vymedz. najväčšiu dopravnú vzdialenosť do 1000 m | 0 | 1 | KPL | 0
2138768 | 1.1.1.1.1.14.2.3.23. |  | Armatúry. prípl.za presun za každých ďaľších i začatých 1000 m nad 1000 m | 0 | 1 | KPL | 0
2138769 | 1.1.1.1.1.14.3. | HZS | Hodinové zúčtovacie sadzby | 0 | 1 |  | 0
2138770 | 1.1.1.1.1.14.3.1. |  | Stavebno montážne práce menej náročne. pomocné alebo manupulačné (Tr. 1) v rozsahu viac ako 8 hodín | 0 | 25 | hod | 0
2138771 | 1.1.1.1.1.14.3.2. |  | Stavebno montážne práce náročnejšie. ucelené. obtiažne. rutinné (Tr. 2) v rozsahu viac ako 8 hodín náročnejšie | 0 | 35 | hod | 0
2138772 | 1.1.1.1.1.14.3.3. |  | Stavebno montážne práce náročné ucelené - odborné. tvorivé remeselné (Tr. 3) v rozsahu viac ako 8 hodín | 0 | 12 | hod | 0
2138773 | 1.1.1.1.1.14.3.4. |  | Stavebno montážne práce najnáročnejšie na odbornosť - prehliadky pracoviska a revízie (Tr. 4) v rozsahu viac ako 8 hodín | 0 | 9 | hod | 0
2138774 | 1.1.1.1.1.14.4. | OST | Ostatné | 0 | 1 |  | 0
2138775 | 1.1.1.1.1.14.4.1. |  | Dopojenie chladiaceho okruhu | 0 | 2 | ks | 0
2138776 | 1.1.1.1.1.14.4.2. |  | Uvedenie do prevádzky zariadení+obhliadka | 0 | 1 | sub | 0
2138777 | 1.1.1.1.1.14.4.3. |  | Skúšobná vykurovacia prevádzka (3*24h) | 0 | 72 | hod | 0
2138778 | 1.1.1.1.1.15. |  | VZT - Vzduchotechnika | 0 | 1 |  | 0
2138779 | 1.1.1.1.1.15.1. | PSV | Práce a dodávky PSV | 0 | 1 |  | 0
2138780 | 1.1.1.1.1.15.1.1. | 712 | Izolácie striech. povlakové krytiny | 0 | 1 |  | 0
2138781 | 1.1.1.1.1.15.1.1.1. |  | Systemové riešenie prestupov VZT cez plochu strechu | 0 | 12 | ks | 0
2138782 | 1.1.1.1.1.15.1.2. | 713 | Izolácie tepelné | 0 | 1 |  | 0
2138783 | 1.1.1.1.1.15.1.2.1. |  | Montáž technickej izolácie samolepiacej rohože hr. 25 mm na potrubia s rovnou plochou | 0 | 400 | m2 | 0
2138784 | 1.1.1.1.1.15.1.2.2. |  | Izolačný pás hr. 25 mm. izolácia zo syntetického kaučuku | 0 | 496 | m2 | 0
2138785 | 1.1.1.1.1.15.1.2.3. |  | Montáž technickej izolácie samolepiacej rohože hr. 25 mm na potrubia s tvarovanou plochou | 0 | 20 | m2 | 0
2138786 | 1.1.1.1.1.15.1.2.4. |  | Izolačný pás hr. 25 mm. izolácia zo syntetického kaučuku | 0 | 22.4 | m2 | 0
2138787 | 1.1.1.1.1.15.1.2.5. |  | Presun hmôt pre izolácie tepelné v objektoch výšky nad 6 m do 12 m | 0 | 5.55 | t | 0
2138788 | 1.1.1.1.1.15.1.2.6. |  | Izolácie tepelné. prípl.za presun nad vymedz. najväčšiu dopravnú vzdial. do 100 m | 0 | 5.55 | t | 0
2138789 | 1.1.1.1.1.15.1.3. | 721 | Zdravotechnika - vnútorná kanalizácia | 0 | 1 |  | 0
2138790 | 1.1.1.1.1.15.1.3.1. |  | Montáž zápachového uzáveru (sifónu) | 0 | 4 | ks | 0
2138791 | 1.1.1.1.1.15.1.3.2. |  | DFLK 250 vnější kryt s odvodem kondenzát | 0 | 2 | ks | 0
2138792 | 1.1.1.1.1.15.1.3.3. |  | DFLK 200 vnější kryt s odvodem kondenzát | 0 | 1 | ks | 0
2138793 | 1.1.1.1.1.15.1.3.4. |  | DFLK 160 vnější kryt s odvodem kondenzát | 0 | 1 | ks | 0
2138794 | 1.1.1.1.1.15.1.3.5. |  | Presun hmôt pre vnútornú kanalizáciu v objektoch výšky nad 6 do 12 m | 0 | 1 | KPL | 0
2138795 | 1.1.1.1.1.15.1.4. | 769 | Montáže vzduchotechnických zariadení | 0 | 1 |  | 0
2138796 | 1.1.1.1.1.15.1.4.1. |  | Montáž ventilátora malého axiálneho do stenu | 0 | 1 | ks | 0
2138797 | 1.1.1.1.1.15.1.4.2. |  | Stenový axiálny ventilátor. Vortice V150/6 | 0 | 1 | ks | 0
2138798 | 1.1.1.1.1.15.1.4.3. |  | Montáž ventilátora malého radiálneho do stropu veľkosť: 100 | 0 | 19 | ks | 0
2138799 | 1.1.1.1.1.15.1.4.4. |  | Radiálny ventilátor. Vortice Micro 100 I | 0 | 19 | ks | 0
2138800 | 1.1.1.1.1.15.1.4.5. |  | Montáž ventilátora axiálneho do potrubia veľkosť: 250 | 0 | 5 | ks | 0
2138801 | 1.1.1.1.1.15.1.4.6. |  | Axiálny ventilátor. Systemair L 250 M | 0 | 5 | ks | 0
2138802 | 1.1.1.1.1.15.1.4.7. |  | Montáž spiro potrubia do DN 100 | 0 | 12 | m | 0
2138803 | 1.1.1.1.1.15.1.4.8. |  | Potrubie kruhové spiro DN 100. dĺžka 1000 mm | 0 | 12 | m | 0
2138804 | 1.1.1.1.1.15.1.4.9. |  | Montáž spiro potrubia DN 160-180 | 0 | 18 | m | 0
2138805 | 1.1.1.1.1.15.1.4.10. |  | Potrubie kruhové spiro DN 160. dĺžka 1000 mm | 0 | 18 | m | 0
2138806 | 1.1.1.1.1.15.1.4.11. |  | Montáž spiro potrubia DN 200-225 | 0 | 30 | m | 0
2138807 | 1.1.1.1.1.15.1.4.12. |  | Potrubie kruhové spiro DN 200. dĺžka 1000 mm | 0 | 30 | m | 0
2138808 | 1.1.1.1.1.15.1.4.13. |  | Montáž spiro potrubia DN 250-280 | 0 | 32 | m | 0
2138809 | 1.1.1.1.1.15.1.4.14. |  | Potrubie kruhové spiro DN 250. dĺžka 1000 mm | 0 | 32 | m | 0
2138810 | 1.1.1.1.1.15.1.4.15. |  | Montáž spiro potrubia DN 315-355 | 0 | 18 | m | 0
2138811 | 1.1.1.1.1.15.1.4.16. |  | Potrubie kruhové spiro DN 355. dĺžka 1000 mm | 0 | 18 | m | 0
2138812 | 1.1.1.1.1.15.1.4.17. |  | Montáž štvorhranného potrubia tesnosti I dĺžky 1000 mm do obvodu 1000 mm | 0 | 68.45 | m2 | 0
2138813 | 1.1.1.1.1.15.1.4.18. |  | Potrubie štvorhranné. rovné dĺ. 1000 mm. rozmer do obvodu 1000 mm | 0 | 68.45 | m2 | 0
2138814 | 1.1.1.1.1.15.1.4.19. |  | Montáž štvorhranného potrubia tesnosti I dĺžky 1000 mm do obvodu 1800 mm | 0 | 215.37 | m2 | 0
2138815 | 1.1.1.1.1.15.1.4.20. |  | Potrubie štvorhranné. rovné dĺ. 1000 mm. rozmer do obvodu 1800 mm | 0 | 215.37 | m2 | 0
2138816 | 1.1.1.1.1.15.1.4.21. |  | Montáž štvorhranného potrubia tesnosti I dĺžky 1000 mm do obvodu 2240 mm | 0 | 20 | m2 | 0
2138817 | 1.1.1.1.1.15.1.4.22. |  | Potrubie štvorhranné. rovné dĺ. 1000 mm. rozmer do obvodu 2240 mm | 0 | 20 | m2 | 0
2138818 | 1.1.1.1.1.15.1.4.23. |  | Montáž štvorhranného potrubia tesnosti I dĺžky 1000 mm do obvodu 2520 mm | 0 | 60 | m2 | 0
2138819 | 1.1.1.1.1.15.1.4.24. |  | Potrubie štvorhranné. rovné dĺ. 1000 mm. rozmer do obvodu 2520 mm | 0 | 60 | m2 | 0
2138820 | 1.1.1.1.1.15.1.4.25. |  | Montáž štvorhranného potrubia tesnosti I dĺžky 1000 mm do obvodu 4000 mm | 0 | 50 | m2 | 0
2138821 | 1.1.1.1.1.15.1.4.26. |  | Montáž ohybnej Al hadice priemeru 100-130 mm | 0 | 40 | m | 0
2138822 | 1.1.1.1.1.15.1.4.27. |  | Hadica ohybná hliníkovo laminátová d 102 mm. nízky tlak | 0 | 24 | m | 0
2138823 | 1.1.1.1.1.15.1.4.28. |  | Hadica ohybná hliníkovo laminátová d 127 mm. nízky tlak | 0 | 16 | m | 0
2138824 | 1.1.1.1.1.15.1.4.29. |  | Montáž tvarovky do štvorhranného potrubia do obvodu 1800 mm | 0 | 50 | m2 | 0
2138825 | 1.1.1.1.1.15.1.4.30. |  | Tvarovka pre štvorhranné potrubie 1800 | 0 | 50 | m2 | 0
2138826 | 1.1.1.1.1.15.1.4.31. |  | Montáž tvarovky do štvorhranného potrubia do obvodu 2520 mm | 0 | 4 | m2 | 0
2138827 | 1.1.1.1.1.15.1.4.32. |  | Tvarovka pre štvorhranné potrubie 2520 | 0 | 4 | m2 | 0
2138828 | 1.1.1.1.1.15.1.4.33. |  | Montáž tvarovky do štvorhranného potrubia do obvodu 2840 mm | 0 | 10 | m2 | 0
2138829 | 1.1.1.1.1.15.1.4.34. |  | Tvarovka pre štvorhranné potrubie 2840 | 0 | 10 | m2 | 0
2138830 | 1.1.1.1.1.15.1.4.35. |  | Montáž tvarovky do štvorhranného potrubia do obvodu 4000 mm | 0 | 15 | m2 | 0
2138831 | 1.1.1.1.1.15.1.4.36. |  | Tvarovka pre štvorhranné potrubie 4000 | 0 | 15 | m2 | 0
2138832 | 1.1.1.1.1.15.1.4.37. |  | Montáž kolena 90° na spiro potrubie DN 160-250 | 0 | 16 | ks | 0
2138833 | 1.1.1.1.1.15.1.4.38. |  | Koleno 90? DN 160 pre kruhové spiro potrubie | 0 | 3 | ks | 0
2138834 | 1.1.1.1.1.15.1.4.39. |  | Koleno 90? DN 200 pre kruhové spiro potrubie | 0 | 6 | ks | 0
2138835 | 1.1.1.1.1.15.1.4.40. |  | Koleno 90? DN 250 pre kruhové spiro potrubie | 0 | 7 | ks | 0
2138836 | 1.1.1.1.1.15.1.4.41. |  | Montáž prechodu symetrického na spiro potrubie DN 150-200 | 0 | 15 | ks | 0
2138837 | 1.1.1.1.1.15.1.4.42. |  | Prechod symetrický DN 160/100 pre kruhové spiro potrubie | 0 | 6 | ks | 0
2138838 | 1.1.1.1.1.15.1.4.43. |  | Prechod symetrický DN 200/100 pre kruhové spiro potrubie | 0 | 1 | ks | 0
2138839 | 1.1.1.1.1.15.1.4.44. |  | Prechod symetrický DN 200/125 pre kruhové spiro potrubie | 0 | 5 | ks | 0
2138840 | 1.1.1.1.1.15.1.4.45. |  | Prechod symetrický DN 200/160 pre kruhové spiro potrubie | 0 | 3 | ks | 0
2138841 | 1.1.1.1.1.15.1.4.46. |  | Montáž prechodu symetrického na spiro potrubie DN 225-315 | 0 | 6 | ks | 0
2138842 | 1.1.1.1.1.15.1.4.47. |  | Prechod asymetrický/symetrický DN 250/200 pre kruhové spiro potrubie | 0 | 6 | ks | 0
2138843 | 1.1.1.1.1.15.1.4.48. |  | Montáž prechodu symetrického na spiro potrubie DN 355-500 | 0 | 3 | ks | 0
2138844 | 1.1.1.1.1.15.1.4.49. |  | Prechod asymetrický DN 355/160 pre kruhové spiro potrubie | 0 | 1 | ks | 0
2138845 | 1.1.1.1.1.15.1.4.50. |  | Prechod symetrický DN 355/250 pre kruhové spiro potrubie | 0 | 2 | ks | 0
2138846 | 1.1.1.1.1.15.1.4.51. |  | Montáž T-kusu na spiro potrubie DN 160-250 | 0 | 1 | ks | 0
2138847 | 1.1.1.1.1.15.1.4.52. |  | T-kus DN 160 pre kruhové spiro potrubie | 0 | 1 | ks | 0
2138848 | 1.1.1.1.1.15.1.4.53. |  | T-kus DN 200 pre kruhové spiro potrubie | 0 | 1 | ks | 0
2138849 | 1.1.1.1.1.15.1.4.54. |  | Montáž nadstavca kruhového na kruhové potrubie DN 150-200 | 0 | 17 | ks | 0
2138850 | 1.1.1.1.1.15.1.4.55. |  | Nadstavec kruhový DN 160/100 pre kruhové spiro potrubie | 0 | 9 | ks | 0
2138851 | 1.1.1.1.1.15.1.4.56. |  | Nadstavec kruhový DN 200/125 pre kruhové spiro potrubie | 0 | 6 | ks | 0
2138852 | 1.1.1.1.1.15.1.4.57. |  | Nadstavec kruhový DN 200/160 pre kruhové spiro potrubie | 0 | 1 | ks | 0
2138853 | 1.1.1.1.1.15.1.4.58. |  | Nadstavec kruhový DN 200/100 pre kruhové spiro potrubie | 0 | 1 | ks | 0
2138854 | 1.1.1.1.1.15.1.4.59. |  | Montáž nadstavca kruhového na kruhové potrubie DN 225-315 | 0 | 11 | ks | 0
2138855 | 1.1.1.1.1.15.1.4.60. |  | Nadstavec kruhový DN 250/160 pre kruhové spiro potrubie | 0 | 1 | ks | 0
2138856 | 1.1.1.1.1.15.1.4.61. |  | Nadstavec kruhový DN 250/125 pre kruhové spiro potrubie | 0 | 10 | ks | 0
2138857 | 1.1.1.1.1.15.1.4.62. |  | Montáž nadstavca kruhového na kruhové potrubie DN 355-500 | 0 | 5 | ks | 0
2138858 | 1.1.1.1.1.15.1.4.63. |  | Nadstavec kruhový DN 355/250 pre kruhové spiro potrubie | 0 | 5 | ks | 0
2138859 | 1.1.1.1.1.15.1.4.64. |  | Montáž výfukovej hlavice hranatej prierezu 0.500-1.000 m2 | 0 | 2 | ks | 0
2138860 | 1.1.1.1.1.15.1.4.65. |  | Žalúzia protidažďová hliniková s 25 mm rámom. šxv 710x900 mm | 0 | 2 | ks | 0
2138861 | 1.1.1.1.1.15.1.4.66. |  | Montáž samoťahovej hlavice priemeru 250-315 mm | 0 | 2 | ks | 0
2138862 | 1.1.1.1.1.15.1.4.67. |  | Hlavica samoťahová. priemer 250 mm | 0 | 2 | ks | 0
2138863 | 1.1.1.1.1.15.1.4.68. |  | Montáž samoťahovej hlavice priemeru 355-450 mm | 0 | 3 | ks | 0
2138864 | 1.1.1.1.1.15.1.4.69. |  | Hlavica samoťahová. priemer 355 mm | 0 | 3 | ks | 0
2138865 | 1.1.1.1.1.15.1.4.70. |  | Montáž voľnej príruby | 0 | 12 | ks | 0
2138866 | 1.1.1.1.1.15.1.4.71. |  | Montáž tlmiča hluku štvorhranného prierezu 0.500-0.630 m2 | 0 | 3 | ks | 0
2138867 | 1.1.1.1.1.15.1.4.72. |  | LDR-B 90-50. kulisový tlmič hluku pre štvorhr. potrubie. hr. izol. 100mm | 0 | 3 | ks | 0
2138868 | 1.1.1.1.1.15.1.4.73. |  | Montáž regulačnej klapky ručnej prierezu 0.088-0.100 m2 | 0 | 9 | ks | 0
2138869 | 1.1.1.1.1.15.1.4.74. |  | Klapka regulačná ručná do štvorhranného potrubia. rozmer šxv 315x315 mm | 0 | 9 | ks | 0
2138870 | 1.1.1.1.1.15.1.4.75. |  | Montáž regulačnej klapky ručnej prierezu 0.101-0.125 m2 | 0 | 2 | ks | 0
2138871 | 1.1.1.1.1.15.1.4.76. |  | Klapka regulačná ručná do štvorhranného potrubia. rozmer šxv 355x315 mm | 0 | 2 | ks | 0
2138872 | 1.1.1.1.1.15.1.4.77. |  | Montáž spätnej klapky do kruhového potrubia priemeru 250-315 mm | 0 | 5 | ks | 0
2138873 | 1.1.1.1.1.15.1.4.78. |  | Klapka spätná. motýlová d 250 mm. dĺžka 140 mm. oceľová pre kruhové potrubie | 0 | 5 | ks | 0
2138874 | 1.1.1.1.1.15.1.4.79. |  | Montáž krycej mriežky hranatej do prierezu 0.100 m2 | 0 | 82 | ks | 0
2138875 | 1.1.1.1.1.15.1.4.80. |  | Mriežka hliníková. rozmery šxv 400x200 mm | 0 | 70 | ks | 0
2138876 | 1.1.1.1.1.15.1.4.81. |  | Mriežka hliníková. rozmery šxv 500x200 mm | 0 | 12 | ks | 0
2138877 | 1.1.1.1.1.15.1.4.82. |  | Montáž pretlakovej/podtlakovej žalúzie | 0 | 3 | ks | 0
2138878 | 1.1.1.1.1.15.1.4.83. |  | Žalúzia pretlaková. výfuková. d100 mm | 0 | 1 | ks | 0
2138879 | 1.1.1.1.1.15.1.4.84. |  | Žalúzia pretlaková. výfuková. d200 mm | 0 | 2 | ks | 0
2138880 | 1.1.1.1.1.15.1.4.85. |  | Montáž tanierového ventilu plastového priemer montážneho otvoru 125 mm | 0 | 22 | ks | 0
2138881 | 1.1.1.1.1.15.1.4.86. |  | Ventil tanierový plastový univerzálny IT 125/100. ELEKTRODESIGN | 0 | 22 | ks | 0
2138882 | 1.1.1.1.1.15.1.4.87. |  | Ventil tanierový plastový univerzálny. montážny krúžok d 125 mm | 0 | 22 | ks | 0
2138883 | 1.1.1.1.1.15.1.4.88. |  | Montáž rekuperačnej jednotky na strechu | 0 | 1 | ks | 0
2138884 | 1.1.1.1.1.15.1.4.89. |  | Jednotka rekuperačná DUPLEX MULTI ECO 7500+ príslušenstvo | 0 | 1 | ks | 0
2138885 | 1.1.1.1.1.15.1.4.90. |  | Montáž elektrického ohrievača pre štvorhranné potrubie | 0 | 1 | ks | 0
2138886 | 1.1.1.1.1.15.1.4.91. |  | Ohrievač elektrický pre štvorhranné potrubie. Atrea EPO-V 630x710/15 | 0 | 1 | ks | 0
2138887 | 1.1.1.1.1.15.1.4.92. |  | Montáž závesu kruhového a štvorhranného vzduchotechnického potrubia | 0 | 1500 | kg | 0
2138888 | 1.1.1.1.1.15.1.4.93. |  | Záves VZT rozvodu MVA-S vrátane kotviaceho materiálu | 0 | 1500 | ks | 0
2138889 | 1.1.1.1.1.15.1.4.94. |  | Rámový systém pre uloženie potrubia vrátane podložiek. dokumentácie výroby a príslušenstva - komplexná dodávka systému | 0 | 150 | ks | 0
2138890 | 1.1.1.1.1.15.1.4.95. |  | Presun hmôt pre montáž vzduchotechnických zariadení v stavbe (objekte) výšky nad 7 do 24 m | 0 | 1 | KPL | 0
2138891 | 1.1.1.1.1.15.1.4.96. |  | Príplatok za zväčšený presun vzduchotechnických zariadení nad vymedzenú najväčšiu dopravnú vzdialenosť po stavenisku k.ď. 1 km | 0 | 1 | KPL | 0
2138892 | 1.1.1.1.1.15.2. | HZS | Hodinové zúčtovacie sadzby | 0 | 1 |  | 0
2138893 | 1.1.1.1.1.15.2.1. |  | Stavebno montážne práce menej náročne. pomocné alebo manupulačné (Tr. 1) v rozsahu viac ako 8 hodín | 0 | 150 | hod | 0
2138894 | 1.1.1.1.1.15.2.2. |  | Stavebno montážne práce náročnejšie. ucelené. obtiažne. rutinné (Tr. 2) v rozsahu viac ako 8 hodín náročnejšie | 0 | 150 | hod | 0
2138895 | 1.1.1.1.1.15.2.3. |  | Zaregulovanie VZT + kompletácia. revízna správa. zaškolenie obsluhy | 0 | 1 | ks | 0
2138896 | 1.1.1.1.1.15.2.4. |  | Kompletné vyskúšanie systému | 0 | 1 | ks | 0
2138897 | 1.1.1.1.1.15.2.5. |  | Skúšobná v prevádzka | 0 | 5 | hod | 0
2138898 | 1.1.1.1.1.16. |  | ZTI - Zdravotechnické inštalácie | 0 | 1 |  | 0
2138899 | 1.1.1.1.1.16.1. | HSV | Práce a dodávky HSV | 0 | 1 |  | 0
2138900 | 1.1.1.1.1.16.1.1. | 1 | Zemné práce | 0 | 1 |  | 0
2138901 | 1.1.1.1.1.16.1.1.1. |  | Príplatok k cenám za sťaženie výkopu - pre všetky triedy | 0 | 34.8 | m3 | 0
2138902 | 1.1.1.1.1.16.1.1.2. |  | Výkop jamy a ryhy v obmedzenom priestore horn. tr.3 ručne | 0 | 34.8 | m3 | 0
2138903 | 1.1.1.1.1.16.1.1.3. |  | Výkop ryhy šírky 600-2000mm horn.3 do 100m3 | 0 | 45 | m3 | 0
2138904 | 1.1.1.1.1.16.1.1.4. |  | Hĺbenie rýh š. nad 600 do 2 000 mm zapažených i nezapažených. s urovnaním dna. Príplatok k cenám za lepivosť horniny 3 | 0 | 45 | m3 | 0
2138905 | 1.1.1.1.1.16.1.1.5. |  | Vodorovné premiestnenie výkopku po spevnenej ceste z horniny tr.1-4. do 100 m3 na vzdialenosť do 500 m | 0 | 79.8 | m3 | 0
2138906 | 1.1.1.1.1.16.1.1.6. |  | Vodorovné premiestnenie výkopku po spevnenej ceste z horniny tr.1-4. do 100 m3 na vzdialenosť do 3000 m | 0 | 54.84 | m3 | 0
2138907 | 1.1.1.1.1.16.1.1.7. |  | Vodorovné premiestnenie výkopku po spevnenej ceste z horniny tr.1-4. do 100 m3. príplatok k cene za každých ďalšich a začatých 1000 m | 0 | 383.88 | m3 | 0
2138908 | 1.1.1.1.1.16.1.1.8. |  | Nakladanie neuľahnutého výkopku z hornín tr.1-4 do 100 m3 | 0 | 54.84 | m3 | 0
2138909 | 1.1.1.1.1.16.1.1.9. |  | Uloženie sypaniny na skládky do 100 m3 | 0 | 54.84 | m3 | 0
2138910 | 1.1.1.1.1.16.1.1.10. |  | Poplatok za skládku - zemina a kamenivo (17 05) ostatné | 0 | 98.712 | t | 0
2138911 | 1.1.1.1.1.16.1.1.11. |  | Zásyp sypaninou so zhutnením jám. šachiet. rýh. zárezov alebo okolo objektov do 100 m3 | 0 | 24.96 | m3 | 0
2138912 | 1.1.1.1.1.16.1.1.12. |  | Obsyp potrubia sypaninou z vhodných hornín 1 až 4 bez prehodenia sypaniny | 0 | 17.4 | m3 | 0
2138913 | 1.1.1.1.1.16.1.1.13. |  | Štrkopiesok drvený 0-16 N | 0 | 20.88 | m3 | 0
2138914 | 1.1.1.1.1.16.1.2. | 2 | Zakladanie | 0 | 1 |  | 0
2138915 | 1.1.1.1.1.16.1.2.1. |  | Prestup v základoch pre kanal.potrubia dĺžky 600 mm (po stenách polyst.10mm. zvyšok openiť pur penou) | 0 | 16 | ks | 0
2138916 | 1.1.1.1.1.16.1.2.2. |  | Prestup v základoch pre vodovo.potrubie D 110 mm dĺžky 600 mm (Sklolaminát.al PE potrubie D 110. potr.vystrediť cez dištančné objímky) | 0 | 1 | ks | 0
2138917 | 1.1.1.1.1.16.1.2.3. |  | Montáž a dodávka chraničiek pre ZTI v základoch | 0 | 1 | súb. | 0
2138918 | 1.1.1.1.1.16.1.2.4. |  | Montáž a dodávka prestupu pre asfaltové pásy do spodnej stavby | 0 | 1 | ks | 0
2138919 | 1.1.1.1.1.16.1.3. | 4 | Vodorovné konštrukcie | 0 | 1 |  | 0
2138920 | 1.1.1.1.1.16.1.3.1. |  | Lôžko pod potrubie. stoky a drobné objekty. v otvorenom výkope z piesku a štrkopiesku do 63 mm | 0 | 8.7 | m3 | 0
2138921 | 1.1.1.1.1.16.1.4. | 8 | Kanalizačné rozvody v základoch | 0 | 1 |  | 0
2138922 | 1.1.1.1.1.16.1.4.1. |  | Potrubie z PVC - U odpadové ležaté hrdlové D 110 mm vrátane tvaroviek | 0 | 15 | m | 0
2138923 | 1.1.1.1.1.16.1.4.2. |  | Potrubie z PVC - U odpadové ležaté hrdlové D 125 mm vrátane tvaroviek | 0 | 130 | m | 0
2138924 | 1.1.1.1.1.16.1.4.3. |  | Potrubie z PVC - U odpadové ležaté hrdlové D 160 mm vrátane tvaroviek | 0 | 16 | m | 0
2138925 | 1.1.1.1.1.16.1.4.4. |  | Potrubie z PVC - U odpadové ležaté hrdlové D 200 mm vrátane tvaroviek | 0 | 14 | m | 0
2138926 | 1.1.1.1.1.16.1.4.5. |  | Montáž kanalizačnej PP redukcie DN 110/75 | 0 | 28 | ks | 0
2138927 | 1.1.1.1.1.16.1.4.6. |  | Redukcia excentrická pre kanalizačné potrubie. D 110/75 mm | 0 | 28 | ks | 0
2138928 | 1.1.1.1.1.16.1.4.7. |  | Montáž kanalizačnej PP redukcie DN 125/100 | 0 | 20 | ks | 0
2138929 | 1.1.1.1.1.16.1.4.8. |  | Redukcia PP. DN 125/110 hladká pre gravitačnú kanalizáciu | 0 | 20 | ks | 0
2138930 | 1.1.1.1.1.16.1.4.9. |  | Montáž kanalizačnej PP redukcie DN 160/125 | 0 | 4 | ks | 0
2138931 | 1.1.1.1.1.16.1.4.10. |  | Redukcia PP. DN 160/125 hladká pre gravitačnú kanalizáciu | 0 | 4 | ks | 0
2138932 | 1.1.1.1.1.16.1.4.11. |  | Ostatné - skúška tesnosti kanalizácie v objektoch vodou do DN 125 | 0 | 145 | m | 0
2138933 | 1.1.1.1.1.16.1.4.12. |  | Ostatné - skúška tesnosti kanalizácie v objektoch vodou DN 150 alebo DN 200 | 0 | 30 | m | 0
2138934 | 1.1.1.1.1.16.1.4.13. |  | Tvarovky nad rámec (10 % z ceny) | 0 | 1 | KPL | 0
2138935 | 1.1.1.1.1.16.1.4.14. |  | Presun hmôt pre kanalizáciu v objektoch výšky nad 6 m | 0 | 1 | KPL | 0
2138936 | 1.1.1.1.1.16.1.4.15. |  | Vnútorná kanalizácia. prípl.za presun nad vymedz. najväč. dopr. vzdial. do 1000m | 0 | 1 | KPL | 0
2138937 | 1.1.1.1.1.16.1.4.16. |  | Vnútorná kanalizácia. prípl.za každých ďalších i začatých 1000 m nad 1000 m | 0 | 1 | KPL | 0
2138938 | 1.1.1.1.1.16.1.5. | 99 | Presun hmôt HSV | 0 | 1 |  | 0
2138939 | 1.1.1.1.1.16.1.5.1. |  | Presun hmôt pre rúrové vedenie hĺbené z rúr z plast.. hmôt alebo sklolamin. v otvorenom výkope | 0 | 0.402 | t | 0
2138940 | 1.1.1.1.1.16.1.5.2. |  | Príplatok k cenám za zväčšený presun pre rúrové vedenie hĺbené z rúr z plast.. hmôt alebo sklolamin. nad vymedzenú najväčšiu dopravnú vzdialenosť do 1000 m | 0 | 0.402 | t | 0
2138941 | 1.1.1.1.1.16.1.6. | 9 | Ostatné konštrukcie a práce-búranie | 0 | 1 |  | 0
2138942 | 1.1.1.1.1.16.1.6.1. |  | Stavebné vysprávky | 0 | 1 | sub | 0
2138943 | 1.1.1.1.1.16.1.6.2. |  | Lešenie ľahké pracovné pomocné. s výškou lešeňovej podlahy do 1.20 m | 0 | 255 | m2 | 0
2138944 | 1.1.1.1.1.16.1.6.3. |  | Vysekávanie rýh v akomkoľvek murive tehlovom na akúkoľvek maltu do hĺbky 150 mm a š. do 150 mm. -0.04000t | 0 | 200 | m | 0
2138945 | 1.1.1.1.1.16.1.6.4. |  | Vrty príklepovým vrtákom do D 35 mm do stien alebo smerom dole do tehál -0.00002t | 0 | 320 | cm | 0
2138946 | 1.1.1.1.1.16.1.6.5. |  | Vrty príklepovým vrtákom do D 42 mm do stien alebo smerom dole do tehál -0.00002t | 0 | 440 | cm | 0
2138947 | 1.1.1.1.1.16.1.6.6. |  | Zvislá doprava sutiny po schodoch ručne do 3.5 m | 0 | 8.015 | t | 0
2138948 | 1.1.1.1.1.16.1.6.7. |  | Zvislá doprava sutiny po schodoch ručne. príplatok za každých ďalších 3.5 m | 0 | 8.015 | t | 0
2138949 | 1.1.1.1.1.16.1.6.8. |  | Vnútrostavenisková doprava sutiny a vybúraných hmôt do 10 m | 0 | 8.015 | t | 0
2138950 | 1.1.1.1.1.16.1.6.9. |  | Vnútrostavenisková doprava sutiny a vybúraných hmôt za každých ďalších 5 m | 0 | 40.075 | t | 0
2138951 | 1.1.1.1.1.16.1.6.10. |  | Odvoz sutiny a vybúraných hmôt na skládku do 1 km | 0 | 8.015 | t | 0
2138952 | 1.1.1.1.1.16.1.6.11. |  | Odvoz sutiny a vybúraných hmôt na skládku za každý ďalší 1 km | 0 | 72.135 | t | 0
2138953 | 1.1.1.1.1.16.1.6.12. |  | Poplatok za skladovanie - zmiešaný stavebný odpad | 0 | 8.015 | t | 0
2138954 | 1.1.1.1.1.16.2. | PSV | Práce a dodávky PSV | 0 | 1 |  | 0
2138955 | 1.1.1.1.1.16.2.1. | 713 | Izolácie tepelné | 0 | 1 |  | 0
2138956 | 1.1.1.1.1.16.2.1.1. |  | Montáž trubíc z PE. hr.30 mm.vnút.priemer do 38 mm | 0 | 305 | m | 0
2138957 | 1.1.1.1.1.16.2.1.2. |  | Izolačná PE trubica dxhr. 35x30 mm. rozrezaná. na izolovanie rozvodov vody. kúrenia. zdravotechniky | 0 | 85 | m | 0
2138958 | 1.1.1.1.1.16.2.1.3. |  | Izolačná PE trubica dxhr. 28x30 mm. rozrezaná. na izolovanie rozvodov vody. kúrenia. zdravotechniky | 0 | 160 | m | 0
2138959 | 1.1.1.1.1.16.2.1.4. |  | Izolačná PE trubica dxhr. 22x30 mm. rozrezaná. na izolovanie rozvodov vody. kúrenia. zdravotechniky | 0 | 60 | m | 0
2138960 | 1.1.1.1.1.16.2.1.5. |  | Montáž trubíc z PE. hr.30 mm.vnút.priemer 39-70 mm | 0 | 15 | m | 0
2138961 | 1.1.1.1.1.16.2.1.6. |  | Izolačná PE trubica dxhr. 42x30 mm. rozrezaná. na izolovanie rozvodov vody. kúrenia. zdravotechniky | 0 | 15 | m | 0
2138962 | 1.1.1.1.1.16.2.1.7. |  | Presun hmôt pre izolácie tepelné v objektoch výšky nad 6 m do 12 m | 0 | 1 | KPL | 0
2138963 | 1.1.1.1.1.16.2.1.8. |  | Izolácie tepelné. prípl.za presun nad vymedz. najväčšiu dopravnú vzdial. do 1000 m | 0 | 1 | KPL | 0
2138964 | 1.1.1.1.1.16.2.1.9. |  | Izolácie tepelné. prípl.za presun za každých ďalších aj začatých 1000 m nad 1000 m | 0 | 1 | KPL | 0
2138965 | 1.1.1.1.1.16.2.2. | 721 | Zdravotechnika - vnútorná kanalizácia | 0 | 1 |  | 0
2138966 | 1.1.1.1.1.16.2.2.1. |  | Potrubie z rúr PE-HD Dxt 50x3 mm odpadné prípojné vrátane tvaroviek | 0 | 40 | m | 0
2138967 | 1.1.1.1.1.16.2.2.2. |  | Potrubie z rúr PE-HD Dxt 75x3 mm odpadné prípojné vrátane tvaroviek | 0 | 10 | m | 0
2138968 | 1.1.1.1.1.16.2.2.3. |  | Potrubie z rúr PE-HD Dxt 110x4.3 mm odpadné prípojné vrátane tvaroviek | 0 | 70 | m | 0
2138969 | 1.1.1.1.1.16.2.2.4. |  | Potrubie z rúr PE-HD 75/3 odpadné zvislé (odbočka 45°) vrátane tvaroviek | 0 | 9 | m | 0
2138970 | 1.1.1.1.1.16.2.2.5. |  | Potrubie z rúr PE-HD 110/4.3 odpadné zvislé (guľová odbočka dvojitá) vrátane tvaroviek | 0 | 61 | m | 0
2138971 | 1.1.1.1.1.16.2.2.6. |  | Montáž privzdušňovacieho ventilu pre odpadové potrubia DN 75 | 0 | 4 | ks | 0
2138972 | 1.1.1.1.1.16.2.2.7. |  | Privzdušňovacia hlavica DN 75. vnútorná kanalizácia. PP | 0 | 4 | ks | 0
2138973 | 1.1.1.1.1.16.2.2.8. |  | Montáž tvarovky kanalizačného potrubia z PE-HD zváraného natupo D 75 mm | 0 | 1 | ks | 0
2138974 | 1.1.1.1.1.16.2.2.9. |  | Čistiaca tvarovka PE 90° s kruhovým servisným otvorom. D 75 mm | 0 | 1 | ks | 0
2138975 | 1.1.1.1.1.16.2.2.10. |  | Montáž tvarovky kanalizačného potrubia z PE-HD zváraného natupo D 110 mm | 0 | 17 | ks | 0
2138976 | 1.1.1.1.1.16.2.2.11. |  | Čistiaca tvarovka PE 90° s kruhovým servisným otvorom. D 110 mm | 0 | 17 | ks | 0
2138977 | 1.1.1.1.1.16.2.2.12. |  | Montáž vetracej hlavice pre HT potrubie DN 75 | 0 | 1 | ks | 0
2138978 | 1.1.1.1.1.16.2.2.13. |  | Hlavica vetracia HT DN 75. PP systém pre rozvod vnútorného odpadu | 0 | 1 | ks | 0
2138979 | 1.1.1.1.1.16.2.2.14. |  | Montáž vetracej hlavice pre HT potrubie DN 100 | 0 | 8 | ks | 0
2138980 | 1.1.1.1.1.16.2.2.15. |  | Hlavica vetracia HT DN 100. PP systém pre rozvod vnútorného odpadu | 0 | 8 | ks | 0
2138981 | 1.1.1.1.1.16.2.2.16. |  | Zriadenie prípojky na potrubí vyvedenie a upevnenie odpadových výpustiek D 32 mm | 0 | 9 | ks | 0
2138982 | 1.1.1.1.1.16.2.2.17. |  | Zriadenie prípojky na potrubí vyvedenie a upevnenie odpadových výpustiek D 50 mm | 0 | 54 | ks | 0
2138983 | 1.1.1.1.1.16.2.2.18. |  | Zriadenie prípojky na potrubí vyvedenie a upevnenie odpadových výpustiek D 75 mm | 0 | 6 | ks | 0
2138984 | 1.1.1.1.1.16.2.2.19. |  | Zriadenie prípojky na potrubí vyvedenie a upevnenie odpadových výpustiek D 110x2. 3 | 0 | 39 | ks | 0
2138985 | 1.1.1.1.1.16.2.2.20. |  | Montáž strešného vtoku "izolovaného boxu" pre fóliové izolácie mechanicky kotveného DN 110 | 0 | 4 | ks | 0
2138986 | 1.1.1.1.1.16.2.2.21. |  | Strešný vtok s izolačným tanierom a ohrevom. vertikálny odtok DN 110. záchytný kôš D 180 mm | 0 | 4 | ks | 0
2138987 | 1.1.1.1.1.16.2.2.22. |  | Ostatné - skúška tesnosti kanalizácie v objektoch vodou do DN 125 | 0 | 190 | m | 0
2138988 | 1.1.1.1.1.16.2.2.23. |  | Tvarovky nad rámec (10 % z ceny) | 0 | 1 | KPL | 0
2138989 | 1.1.1.1.1.16.2.2.24. |  | Presun hmôt pre vnútornú kanalizáciu v objektoch výšky nad 6 do 12 m | 0 | 1 | KPL | 0
2138990 | 1.1.1.1.1.16.2.2.25. |  | Vnútorná kanalizácia. prípl.za presun nad vymedz. najväč. dopr. vzdial. do 1000m | 0 | 1 | KPL | 0
2138991 | 1.1.1.1.1.16.2.2.26. |  | Vnútorná kanalizácia. prípl.za každých ďalších i začatých 1000 m nad 1000 m | 0 | 1 | KPL | 0
2138992 | 1.1.1.1.1.16.2.3. | 722 | Zdravotechnika - vnútorný vodovod | 0 | 1 |  | 0
2138993 | 1.1.1.1.1.16.2.3.1. |  | Plasthliníkové potrubie v kotúčoch spájané lisovaním d 20 mm + (kolená. T-kusy. spojky...) | 0 | 60 | m | 0
2138994 | 1.1.1.1.1.16.2.3.2. |  | Plasthliníkové potrubie v kotúčoch spájané lisovaním d 26 mm + (kolená. T-kusy. spojky...) | 0 | 145 | m | 0
2138995 | 1.1.1.1.1.16.2.3.3. |  | Plasthliníkové potrubie v tyčiach spájané lisovaním d 32 mm + (kolená. T-kusy. spojky...) | 0 | 85 | m | 0
2138996 | 1.1.1.1.1.16.2.3.4. |  | Potrubie z oceľ. rúrok závit.asfalt. a jutovaných bezšvík.bežných 11 353.0. 10 004.00 DN 25 | 0 | 15 | m | 0
2138997 | 1.1.1.1.1.16.2.3.5. |  | Potrubie z oceľ. rúrok závit.asfalt. a jutovaných bezšvík.bežných 11 353.0. 10 004.00 DN 40 | 0 | 15 | m | 0
2138998 | 1.1.1.1.1.16.2.3.6. |  | Montáž hydrantového systému s tvarovo stálou hadicou D 25 | 0 | 2 | súb. | 0
2138999 | 1.1.1.1.1.16.2.3.7. |  | Hydrantový systém s tvarovo stálou hadicou D 25 | 0 | 2 | ks | 0
2139000 | 1.1.1.1.1.16.2.3.8. |  | Montáž armatúry závitovej s jedným závitom. nástenka pre výtokový ventil G 3/4 | 0 | 166 | ks | 0
2139001 | 1.1.1.1.1.16.2.3.9. |  | Nástenka lisovacia koncová. 3/4" Fx26. PN 10. T = +120 °C. niklovaná mosadz. tesnenie EPDM | 0 | 166 | ks | 0
2139002 | 1.1.1.1.1.16.2.3.10. |  | Montáž guľového kohúta závitového rohového pre vodu G 3/4 | 0 | 166 | ks | 0
2139003 | 1.1.1.1.1.16.2.3.11. |  | Guľový uzáver pre vodu rohový 3/4". niklovaná mosadz | 0 | 166 | ks | 0
2139004 | 1.1.1.1.1.16.2.3.12. |  | Montáž guľového kohúta závitového priameho pre vodu G 1 | 0 | 12 | ks | 0
2139005 | 1.1.1.1.1.16.2.3.13. |  | Guľový uzáver pre vodu Perfecta. 1" FF. páčka. niklovaná mosadz. IVAR alebo ekvivalent | 0 | 12 | ks | 0
2139006 | 1.1.1.1.1.16.2.3.14. |  | Montáž guľového kohúta vypúšťacieho závitového G 1/2 | 0 | 5 | ks | 0
2139007 | 1.1.1.1.1.16.2.3.15. |  | Guľový uzáver vypúšťací s páčkou. 1/2" M. mosadz. IVAR alebo ekvivalent | 0 | 5 | ks | 0
2139008 | 1.1.1.1.1.16.2.3.16. |  | Montáž poistného ventilu závitového pre vodu G 1 | 0 | 5 | ks | 0
2139009 | 1.1.1.1.1.16.2.3.17. |  | Ventil poistný. 1”x2.5 bar. armatúry pre uzavreté systémy. GIACOMINI alebo ekvivalent | 0 | 5 | ks | 0
2139010 | 1.1.1.1.1.16.2.3.18. |  | Montáž tlakového redukčného závitového ventilu bez manometru G 1 | 0 | 5 | ks | 0
2139011 | 1.1.1.1.1.16.2.3.19. |  | Tlakový redukčný ventil. 1" MM. so šróbením a manometrom. 1 až 6 bar. mosadz. plast. IVAR alebo ekvivalent | 0 | 5 | ks | 0
2139012 | 1.1.1.1.1.16.2.3.20. |  | Montáž tlakového redukčného závitového ventilu s manometrom G 2 | 0 | 1 | ks | 0
2139013 | 1.1.1.1.1.16.2.3.21. |  | Tlakový redukčný ventil. 2" MM. so šróbením a manometrom. 1 až 6 bar. mosadz. plast. IVAR alebo ekvivalent | 0 | 1 | ks | 0
2139014 | 1.1.1.1.1.16.2.3.22. |  | Montáž spätného ventilu závitového G 2 | 0 | 1 | ks | 0
2139015 | 1.1.1.1.1.16.2.3.23. |  | Spätný ventil kontrolovateľný. 2" FF. PN 16. mosadz. disk plast IVAR alebo ekvivalent | 0 | 1 | ks | 0
2139016 | 1.1.1.1.1.16.2.3.24. |  | Montáž poistného ventilu závitového pre vodu G 3/4 | 0 | 1 | ks | 0
2139017 | 1.1.1.1.1.16.2.3.25. |  | Ventil poistný pre kúrenie 3/4”. PN 10. mosadz | 0 | 1 | ks | 0
2139018 | 1.1.1.1.1.16.2.3.26. |  | Tvarovky nad rámec (10 % z ceny) | 0 | 1 | KPL | 0
2139019 | 1.1.1.1.1.16.2.3.27. |  | Tlaková skúška plastového potrubia do 32 mm | 0 | 290 | m | 0
2139020 | 1.1.1.1.1.16.2.3.28. |  | Tlaková skúška vodovodného potrubia do DN 50 | 0 | 30 | m | 0
2139021 | 1.1.1.1.1.16.2.3.29. |  | Prepláchnutie a dezinfekcia vodovodného potrubia do DN 80 | 0 | 320 | m | 0
2139022 | 1.1.1.1.1.16.2.3.30. |  | Presun hmôt pre vnútorný vodovod v objektoch výšky nad 6 do 12 m | 0 | 1 | KPL | 0
2139023 | 1.1.1.1.1.16.2.3.31. |  | Vodovod. prípl.za presun nad vymedz. najväčšiu dopravnú vzdialenosť do 1000m | 0 | 1 | KPL | 0
2139024 | 1.1.1.1.1.16.2.3.32. |  | Vodovod. Prípl.za presun za každých ďalších aj začatých 1000 m nad 1000 m | 0 | 1 | KPL | 0
2139025 | 1.1.1.1.1.16.2.4. | 725 | Zdravotechnika - zariaďovacie predmety | 0 | 1 |  | 0
2139026 | 1.1.1.1.1.16.2.4.1. |  | Montáž doplnkov zariadení kúpeľní a záchodov. madlá | 0 | 4 | ks | 0
2139027 | 1.1.1.1.1.16.2.4.2. |  | Madlo sklopné oblúkové | 0 | 2 | ks | 0
2139028 | 1.1.1.1.1.16.2.4.3. |  | Madlo pevné | 0 | 2 | ks | 0
2139029 | 1.1.1.1.1.16.2.4.4. |  | Montáž záchodovej misy keramickej kombinovanej s rovným odpadom | 0 | 7 | ks | 0
2139030 | 1.1.1.1.1.16.2.4.5. |  | Misa záchodová keramická kombinovaná s vodorovným odpadom | 0 | 7 | ks | 0
2139031 | 1.1.1.1.1.16.2.4.6. |  | Montáž záchodovej misy keramickej pre imobilných | 0 | 1 | ks | 0
2139032 | 1.1.1.1.1.16.2.4.7. |  | Misa záchodová keramická pre imobilných | 0 | 1 | ks | 0
2139033 | 1.1.1.1.1.16.2.4.8. |  | Montáž predstenového systému detských záchodov do ľahkých stien s kovovou konštrukciou | 0 | 25 | ks | 0
2139034 | 1.1.1.1.1.16.2.4.9. |  | Predstenový systém pre detské závesné WC so splachovacou podomietkovou nádržou do ľahkých montovaných konštrukcií | 0 | 25 | ks | 0
2139035 | 1.1.1.1.1.16.2.4.10. |  | Montáž záchodovej misy keramickej závesnej detskej | 0 | 25 | ks | 0
2139036 | 1.1.1.1.1.16.2.4.11. |  | Misa záchodová keramická závesná detská | 0 | 25 | ks | 0
2139037 | 1.1.1.1.1.16.2.4.12. |  | Montáž záchodového sedadla s poklopom | 0 | 33 | ks | 0
2139038 | 1.1.1.1.1.16.2.4.13. |  | Záchodové sedadlo plastové s poklopom s automatickým pozvoľným sklápaním | 0 | 8 | ks | 0
2139039 | 1.1.1.1.1.16.2.4.14. |  | Záchodové sedadlo s poklopom detské | 0 | 25 | ks | 0
2139040 | 1.1.1.1.1.16.2.4.15. |  | Montáž ovládacieho tlačidla | 0 | 25 | ks | 0
2139041 | 1.1.1.1.1.16.2.4.16. |  | Ovládacie tlačidlo podomietkové pre dvojité splachovanie | 0 | 25 | ks | 0
2139042 | 1.1.1.1.1.16.2.4.17. |  | Montáž výlevky keramickej voľne stojacej bez výtokovej armatúry | 0 | 4 | ks | 0
2139043 | 1.1.1.1.1.16.2.4.18. |  | Výlevka stojatá keramická s plastovou mrežou | 0 | 4 | ks | 0
2139044 | 1.1.1.1.1.16.2.4.19. |  | Montáž pisoáru keramického bez splachovacej nádrže | 0 | 1 | ks | 0
2139045 | 1.1.1.1.1.16.2.4.20. |  | Pisoár keramický | 0 | 1 | ks | 0
2139046 | 1.1.1.1.1.16.2.4.21. |  | Montáž umývadla na skrutky do muriva. bez výtokovej armatúry | 0 | 40 | ks | 0
2139047 | 1.1.1.1.1.16.2.4.22. |  | Umývadlo keramické bežný typ | 0 | 9 | ks | 0
2139048 | 1.1.1.1.1.16.2.4.23. |  | Umývadielko keramické | 0 | 2 | ks | 0
2139049 | 1.1.1.1.1.16.2.4.24. |  | Umývadlo keramické detské závesné | 0 | 28 | ks | 0
2139050 | 1.1.1.1.1.16.2.4.25. |  | Umývadlo pre imobilných | 0 | 1 | ks | 0
2139051 | 1.1.1.1.1.16.2.4.26. |  | Montáž kuchynských drezov. ostantných typov dvojitých. dvojdrezových. bez výtokových armatúr | 0 | 1 | ks | 0
2139052 | 1.1.1.1.1.16.2.4.27. |  | Kuchynský dvojdrez nerezový na zapustenie do dosky | 0 | 1 | ks | 0
2139053 | 1.1.1.1.1.16.2.4.28. |  | Montáž sprchovej vaničky akrylátovej štvorcovej 900x900 mm | 0 | 8 | ks | 0
2139054 | 1.1.1.1.1.16.2.4.29. |  | Sprchová vanička štvorcová akrylátová s nožičkami rozmer 900x900 mm | 0 | 8 | ks | 0
2139055 | 1.1.1.1.1.16.2.4.30. |  | Montáž sprchovej zásteny dvojkrídlovej do výšky 2000 mm a šírky 900 mm | 0 | 3 | ks | 0
2139056 | 1.1.1.1.1.16.2.4.31. |  | Sprchové dvere dvojdielne rozmer 875-905x1950 mm. 6 mm bezpečnostné číre sklo | 0 | 3 | ks | 0
2139057 | 1.1.1.1.1.16.2.4.32. |  | Montáž batérie umývadlovej. drezovej a výlevkovej nástennej pákovej alebo klasickej s mechanickým ovládaním | 0 | 14 | ks | 0
2139058 | 1.1.1.1.1.16.2.4.33. |  | Batéria umývadlová. drezová nástenná jednopáková. chróm | 0 | 14 | ks | 0
2139059 | 1.1.1.1.1.16.2.4.34. |  | Montáž batérie umývadlovej a drezovej stojankovej. pákovej alebo klasickej s mechanickým ovládaním | 0 | 40 | ks | 0
2139060 | 1.1.1.1.1.16.2.4.35. |  | Batéria umývadlová stojanková páková | 0 | 40 | ks | 0
2139061 | 1.1.1.1.1.16.2.4.36. |  | Montáž batérie sprchovej nástennej. držiak sprchy s nastaviteľnou výškou sprchy | 0 | 8 | ks | 0
2139062 | 1.1.1.1.1.16.2.4.37. |  | Sprchová sada 1000x200x100 mm. pochrómovaný plast | 0 | 8 | ks | 0
2139063 | 1.1.1.1.1.16.2.4.38. |  | Montáž batérie sprchovej nástennej pákovej. klasickej | 0 | 8 | ks | 0
2139064 | 1.1.1.1.1.16.2.4.39. |  | Batéria sprchová nástenná páková | 0 | 8 | ks | 0
2139065 | 1.1.1.1.1.16.2.4.40. |  | Montáž podlahového vpustu s vodorovným odtokom DN 75 | 0 | 6 | ks | 0
2139066 | 1.1.1.1.1.16.2.4.41. |  | Podlahový vpust variabilný odtok DN 75. mriežka/krytka nerez | 0 | 6 | ks | 0
2139067 | 1.1.1.1.1.16.2.4.42. |  | Montáž podlahového vpustu s zvislým odtokom DN 110 | 0 | 2 | ks | 0
2139068 | 1.1.1.1.1.16.2.4.43. |  | Podlahový vpust. vertikálny odtok DN 110. mriežka/krytka nerez. zápachová uzávierka | 0 | 2 | ks | 0
2139069 | 1.1.1.1.1.16.2.4.44. |  | Montáž zápachovej uzávierky pre zariaďovacie predmety. ostatných typov do D 32 mm | 0 | 9 | ks | 0
2139070 | 1.1.1.1.1.16.2.4.45. |  | Zápachová uzávierka - sifón univerzálny DN 32 | 0 | 9 | ks | 0
2139071 | 1.1.1.1.1.16.2.4.46. |  | Montáž zápachovej uzávierky pre zariaďovacie predmety. umývadlovej do D 50 mm (podomietková) | 0 | 40 | ks | 0
2139072 | 1.1.1.1.1.16.2.4.47. |  | Zápachová uzávierka - sifón pre umývadlá DN 50 | 0 | 40 | ks | 0
2139073 | 1.1.1.1.1.16.2.4.48. |  | Montáž zápachovej uzávierky pre zariaďovacie predmety. drezovej do D 50 mm (pre dva drezy) | 0 | 1 | ks | 0
2139074 | 1.1.1.1.1.16.2.4.49. |  | Zápachová uzávierka pre dvojdielne drezy DN 50 | 0 | 1 | ks | 0
2139075 | 1.1.1.1.1.16.2.4.50. |  | Montáž zápachovej uzávierky pre zariaďovacie predmety. pračkovej do D 50 mm (podomietkovej) | 0 | 5 | ks | 0
2139076 | 1.1.1.1.1.16.2.4.51. |  | Zápachová uzávierka podomietková DN 50 pre pripojenie práčok a umývačiek riadu | 0 | 5 | ks | 0
2139077 | 1.1.1.1.1.16.2.4.52. |  | Montáž zápachovej uzávierky pre zariaďovacie predmety. sprchovej do D 50 mm | 0 | 8 | ks | 0
2139078 | 1.1.1.1.1.16.2.4.53. |  | Zápachová uzávierka sprchových vaničiek DN 50 | 0 | 8 | ks | 0
2139079 | 1.1.1.1.1.16.2.4.54. |  | Presun hmôt pre zariaďovacie predmety v objektoch výšky nad 6 do 12 m | 0 | 1 | KPL | 0
2139080 | 1.1.1.1.1.16.2.4.55. |  | Zariaďovacie predmety. prípl.za presun nad vymedz. najväčšiu dopravnú vzdialenosť do 1000 m | 0 | 1 | KPL | 0
2139081 | 1.1.1.1.1.16.2.4.56. |  | Zariaďovacie predmety. prípl.za každých ďalších aj začatých 1000m nad 1000 m | 0 | 1 | KPL | 0
2139082 | 1.1.1.1.1.16.2.5. | 731 | Príprava teplej vody | 0 | 1 |  | 0
2139083 | 1.1.1.1.1.16.2.5.1. |  | Montáž elektrického ohrievača prietokového | 0 | 1 | ks | 0
2139084 | 1.1.1.1.1.16.2.5.2. |  | HAKL PM-B 3.5kW prietokový ohrievač 3.5kW. elektrický. alebo ekvivalent | 0 | 1 | ks | 0
2139085 | 1.1.1.1.1.16.2.5.3. |  | Montáž tepelného čerpadla kompaktného vnútorné prevedenie | 0 | 5 | ks | 0
2139086 | 1.1.1.1.1.16.2.5.4. |  | Tepelné čerpadlo pri prípravu teplej vody 100 l. pre prevádzku s okolitým vzduchom Stiebel Eltron LWA 100 alebo ekvivalent | 0 | 4 | ks | 0
2139087 | 1.1.1.1.1.16.2.5.5. |  | Tepelné čerpadlo pri prípravu teplej vody 251 l. pre prevádzku s okolitým vzduchom Vitocal 060-A. Typ T0S-ze Außenluft 251l alebo ekvivalent | 0 | 1 | ks | 0
2139088 | 1.1.1.1.1.16.2.5.6. |  | Presun hmôt pre kotolne umiestnené vo výške (hĺbke) do 6 m | 0 | 1 | KPL | 0
2139089 | 1.1.1.1.1.16.2.5.7. |  | Kotolne. prípl.za presun nad vymedz. najväčšiu dopravnú vzdialenosť do 1000 m | 0 | 1 | KPL | 0
2139090 | 1.1.1.1.1.16.2.5.8. |  | Kotolne. prípl.za presun za každých ďaľších aj začatých 1000 m nad 1000 m | 0 | 1 | KPL | 0
2139091 | 1.1.1.1.1.16.2.6. | 734 | Ústredné kúrenie. armatúry. | 0 | 1 |  | 0
2139092 | 1.1.1.1.1.16.2.6.1. |  | Montáž zmiešavacej armatúry trojcestnej DN 25 s ručným ovládaním | 0 | 5 | ks | 0
2139093 | 1.1.1.1.1.16.2.6.2. |  | Zmiešavací ventil proti obareniu | 0 | 5 | ks | 0
2139094 | 1.1.1.1.1.16.2.6.3. |  | Presun hmôt pre armatúry v objektoch výšky nad 6 do 24 m | 0 | 1 | KPL | 0
2139095 | 1.1.1.1.1.16.2.6.4. |  | Armatúry. prípl.za presun nad vymedz. najväčšiu dopravnú vzdialenosť do 1000 m | 0 | 1 | KPL | 0
2139096 | 1.1.1.1.1.16.2.6.5. |  | Armatúry. prípl.za presun za každých ďaľších i začatých 1000 m nad 1000 m | 0 | 1 | KPL | 0
2139097 | 1.1.1.1.1.16.3. | M | Práce a dodávky M | 0 | 1 |  | 0
2139098 | 1.1.1.1.1.16.3.1. | 23-M | Montáže potrubia | 0 | 1 |  | 0
2139099 | 1.1.1.1.1.16.3.2. |  | Príprava na tlakovú skúšku kanalizácie a vody | 0 | 2 | úsek | 0
2139100 | 1.1.1.1.1.16.3.3. |  | Hlavná tlaková skúška vodou do DN 200 | 0 | 365 | m | 0
2139101 | 1.1.1.1.1.16.3.4. |  | Hlavná tlaková skúška vzduchom 0. 6 MPa DN 50 | 0 | 320 | m | 0
2139102 | 1.1.1.1.1.16.4. | HZS | Hodinové zúčtovacie sadzby | 0 | 1 |  | 0
2139103 | 1.1.1.1.1.16.4.1. |  | Povrchové krytky. doplnky. podobne komponenty pre ZTI | 0 | 1 | sub | 0
2139104 | 1.1.1.1.1.16.4.2. |  | Montážny. spojovací materiá a kotvice prvky a úchyty | 0 | 1 | sub | 0
2139105 | 1.1.1.1.1.16.4.3. |  | Stavebno montážne práce menej náročne. pomocné alebo manupulačné (Tr. 1) v rozsahu viac ako 8 hodín | 0 | 112 | hod | 0
2139106 | 1.1.1.1.1.16.4.4. |  | Stavebno montážne práce náročnejšie. ucelené. obtiažne. rutinné (Tr. 2) v rozsahu viac ako 8 hodín náročnejšie | 0 | 63 | hod | 0
2139107 | 1.1.1.1.1.16.4.5. |  | Stavebno montážne práce náročné ucelené - odborné. tvorivé remeselné (Tr. 3) v rozsahu viac ako 8 hodín | 0 | 50 | hod | 0
2139108 | 1.1.1.1.1.16.4.6. |  | Stavebno montážne práce najnáročnejšie na odbornosť - prehliadky pracoviska a revízie (Tr. 4) v rozsahu viac ako 8 hodín | 0 | 29 | hod | 0
2139109 | 1.1.1.1.2. |  | SO.102 - Požiarna nádrž | 0 | 1 |  | 0
2139110 | 1.1.1.1.2.1. | HSV | Práce a dodávky HSV | 0 | 1 |  | 0
2139111 | 1.1.1.1.2.1.1. | 1 | Zemné práce | 0 | 1 |  | 0
2139112 | 1.1.1.1.2.1.1.1. |  | Výkop nezapaženej jamy v hornine 3. do 100 m3 | 0 | 70.88 | m3 | 0
2139113 | 1.1.1.1.2.1.1.2. |  | Hĺbenie nezapažených jám a zárezov. Príplatok za lepivosť horniny 3 | 0 | 70.88 | m3 | 0
2139114 | 1.1.1.1.2.1.1.3. |  | Výkop ryhy do šírky 600 mm v horn.3 do 100 m3 | 0 | 14.28 | m3 | 0
2139115 | 1.1.1.1.2.1.1.4. |  | Hĺbenie rýh šírky do 600 mm zapažených i nezapažených s urovnaním dna. Príplatok k cene za lepivosť horniny 3 | 0 | 14.28 | m3 | 0
2139116 | 1.1.1.1.2.1.1.5. |  | Príplatok k cenám za sťaženie výkopu v blízkosti podzemného vedenia alebo výbušbnín - pre všetky triedy | 0 | 14.28 | m3 | 0
2139117 | 1.1.1.1.2.1.1.6. |  | Vodorovné premiestnenie výkopku po spevnenej ceste z horniny tr.1-4. do 100 m3 na vzdialenosť do 3000 m | 0 | 52.69 | m3 | 0
2139118 | 1.1.1.1.2.1.1.7. |  | Vodorovné premiestnenie výkopku po spevnenej ceste z horniny tr.1-4. do 100 m3. príplatok k cene za každých ďalšich a začatých 1000 m | 0 | 368.83 | m3 | 0
2139119 | 1.1.1.1.2.1.1.8. |  | Nakladanie neuľahnutého výkopku z hornín tr.1-4 do 100 m3 | 0 | 52.69 | m3 | 0
2139120 | 1.1.1.1.2.1.1.9. |  | Uloženie sypaniny na skládky do 100 m3 | 0 | 52.69 | m3 | 0
2139121 | 1.1.1.1.2.1.1.10. |  | Poplatok za skladovanie - zemina a kamenivo (17 05) ostatné | 0 | 94.842 | t | 0
2139122 | 1.1.1.1.2.1.1.11. |  | Zásyp sypaninou bez zhutnenia jám. šachiet. rýh. zárezov v týchto vykopávkach do 100 m3 | 0 | 32.47 | m3 | 0
2139123 | 1.1.1.1.2.1.1.12. |  | Obsyp potrubia sypaninou z vhodných hornín 1 až 4 bez prehodenia sypaniny | 0 | 2.04 | m3 | 0
2139124 | 1.1.1.1.2.1.1.13. |  | Štrkopiesok drvený 0-16 N | 0 | 2.45 | m3 | 0
2139125 | 1.1.1.1.2.1.2. | 2 | Zakladanie | 0 | 1 |  | 0
2139126 | 1.1.1.1.2.1.2.1. |  | Betón základových dosiek. železový (bez výstuže) | 0 | 2.5 | m3 | 0
2139127 | 1.1.1.1.2.1.2.2. |  | Debnenie stien základových dosiek. zhotovenie-tradičné | 0 | 3 | m2 | 0
2139128 | 1.1.1.1.2.1.2.3. |  | Debnenie stien základových dosiek. odstránenie-tradičné | 0 | 3 | m2 | 0
2139129 | 1.1.1.1.2.1.2.4. |  | Výstuž základových dosiek zo zvár. sietí KARI | 0 | 0.13 | t | 0
2139130 | 1.1.1.1.2.1.3. | 4 | Vodorovné konštrukcie | 0 | 1 |  | 0
2139131 | 1.1.1.1.2.1.3.1. |  | Lôžko pod potrubie. stoky a drobné objekty. v otvorenom výkope z kameniva drobného ťaženého 0-4 mm | 0 | 0.5 | m3 | 0
2139132 | 1.1.1.1.2.1.3.2. |  | Lôžko pod potrubie. stoky a drobné objekty. v otvorenom výkope z piesku a štrkopiesku do 63 mm | 0 | 5.93 | m3 | 0
2139133 | 1.1.1.1.2.1.4. | 8 | Rúrové vedenie | 0 | 1 |  | 0
2139134 | 1.1.1.1.2.1.4.1. |  | Montáž vodovodnej armatúry na potrubí ventil hlavný pre prípojky DN 25 | 0 | 1 | ks | 0
2139135 | 1.1.1.1.2.1.4.2. |  | Posúvač navrtávaci pre domové prípojky. ventil prípojkový POM s prírubami ISO. DN 1" na vodu alebo ekvivalent | 0 | 1 | ks | 0
2139136 | 1.1.1.1.2.1.4.3. |  | Zemná súprava | 0 | 1 | ks | 0
2139137 | 1.1.1.1.2.1.4.4. |  | Ostatné práce na rúrovom vedení. tlakové skúšky vodovodného potrubia DN do 80 | 0 | 17 | m | 0
2139138 | 1.1.1.1.2.1.4.5. |  | Napustenie požiarnej nádrže vodou vrátane dovozu vody | 0 | 1 | súb. | 0
2139139 | 1.1.1.1.2.1.4.6. |  | Osadenie akumulačnej nádrže železobetónovej. hmotnosti nad 10 t | 0 | 1 | ks | 0
2139140 | 1.1.1.1.2.1.4.7. |  | Akumulačná nádrž. objem nádrže 22 m3. železobetónová | 0 | 1 | ks | 0
2139141 | 1.1.1.1.2.1.4.8. |  | Osadenie poklopu liatinového posúvačového | 0 | 2 | ks | 0
2139142 | 1.1.1.1.2.1.4.9. |  | Poklop posúvačový | 0 | 2 | ks | 0
2139143 | 1.1.1.1.2.1.4.10. |  | Signalizačný vodič na potrubí PVC DN do 150 mm | 0 | 17 | m | 0
2139144 | 1.1.1.1.2.1.4.11. |  | Označenie vodovodného potrubia bielou výstražnou fóliou | 0 | 17 | m | 0
2139145 | 1.1.1.1.2.1.5. | 99 | Presun hmôt HSV | 0 | 1 |  | 0
2139146 | 1.1.1.1.2.1.5.1. |  | Presun hmôt pre rúrové vedenie hĺbené z rúr bet. alebo železobetónových v otvorenom výkope | 0 | 22.15 | t | 0
2139147 | 1.1.1.1.2.1.5.2. |  | Príplatok k cenám za zväčšený presun pre rúrové vedenie hĺbené z rúr bet. alebo železobetónových nad vymedzenú najväčšiu dopravnú vzdialenosť nad 3000 do 5000 m | 0 | 22.15 | t | 0
2139148 | 1.1.1.1.2.1.5.3. |  | Príplatok pre rúrové vedenie hĺbené z rúr bet. alebo železobetónových za každých ďalších aj začatých 5000 m | 0 | 22.15 | t | 0
2139149 | 1.1.1.1.2.1.5.4. |  | Presun hmôt pre rúrové vedenie hĺbené z rúr z plast.. hmôt alebo sklolamin. v otvorenom výkope | 0 | 0.05 | t | 0
2139150 | 1.1.1.1.2.1.5.5. |  | Príplatok k cenám za zväčšený presun pre rúrové vedenie hĺbené z rúr z plast.. hmôt alebo sklolamin. nad vymedzenú najväčšiu dopravnú vzdialenosť 3000-5000 m | 0 | 0.05 | t | 0
2139151 | 1.1.1.1.2.1.5.6. |  | Príplatok pre rúrové vedenie hĺbené z rúr z plast.. hmôt alebo sklolamin. za každých ďalších aj začatých 5000 m nad 5000 m | 0 | 0.05 | t | 0
2139152 | 1.1.1.1.2.2. | PSV | Práce a dodávky PSV | 0 | 1 |  | 0
2139153 | 1.1.1.1.2.2.1. | 722 | Zdravotechnika - vnútorný vodovod | 0 | 1 |  | 0
2139154 | 1.1.1.1.2.2.1.1. |  | Potrubie z oceľových rúrok závitových asfalt. a jutovaných bezšvíkových bežných 11 353.0. 10 004.00 DN 100 | 0 | 4 | m | 0
2139155 | 1.1.1.1.2.2.1.2. |  | Sací kôš DN 100. na vodu. HAWLE | 0 | 1 | ks | 0
2139156 | 1.1.1.1.2.2.1.3. |  | Vyvedenie a upevnenie výpustky do DN 100 | 0 | 1 | ks | 0
2139157 | 1.1.1.1.2.2.1.4. |  | Presun hmôt pre vnútorný vodovod v objektoch výšky nad 6 do 12 m | 0 | 0.063 | t | 0
2139158 | 1.1.1.1.2.3. | M | Práce a dodávky M | 0 | 1 |  | 0
2139159 | 1.1.1.1.2.3.1. | 23-M | Montáže potrubia | 0 | 1 |  | 0
2139160 | 1.1.1.1.2.3.1.1. |  | Montáž ochrannej rúry D 63 | 0 | 17 | m | 0
2139161 | 1.1.1.1.2.3.1.2. |  | Rúra jednovrstvová na pitnú vodu SDR11. 63x5.8x100 m. materiál: PE 100 RC | 0 | 17 | m | 0
2139162 | 1.1.1.1.2.3.1.3. |  | Montáž USTR prechodka PE/oceľ PE100 SDR11 D32/DN25mm | 0 | 1 | ks | 0
2139163 | 1.1.1.1.2.3.1.4. |  | Prechodka USTR PE/oceľ PE 100 SDR 11 D/DN 32/25. FRIALEN | 0 | 1 | ks | 0
2139164 | 1.1.1.1.2.3.1.5. |  | Tesniaca manžeta D32 | 0 | 1 | ks | 0
2139165 | 1.1.1.1.2.4. | HZS | Hodinové zúčtovacie sadzby | 0 | 1 |  | 0
2139166 | 1.1.1.1.2.4.1. |  | Stavebno montážne práce náročnejšie. ucelené. obtiažne. rutinné (Tr. 2) v rozsahu viac ako 4 a menej ako 8 hodín | 0 | 5 | hod | 0
2139167 | 1.1.1.1.3. |  | SO.103 - Akumulačná nádrž | 0 | 1 |  | 0
2139168 | 1.1.1.1.3.1. |  | SO.103_1 - Akumulačná nádrž | 0 | 1 |  | 0
2139169 | 1.1.1.1.3.1.1. | HSV | Práce a dodávky HSV | 0 | 1 |  | 0
2139170 | 1.1.1.1.3.1.1.1. | 1 | Zemné práce | 0 | 1 |  | 0
2139171 | 1.1.1.1.3.1.1.1.1. |  | Príplatok k cenám za sťaženie výkopu v blízkosti podzemného vedenia alebo výbušbnín - pre všetky triedy | 0 | 14.28 | m3 | 0
2139172 | 1.1.1.1.3.1.1.1.2. |  | Výkop nezapaženej jamy v hornine 3. do 100 m3 | 0 | 70.88 | m3 | 0
2139173 | 1.1.1.1.3.1.1.1.3. |  | Hĺbenie nezapažených jám a zárezov. Príplatok za lepivosť horniny 3 | 0 | 70.88 | m3 | 0
2139174 | 1.1.1.1.3.1.1.1.4. |  | Výkop ryhy do šírky 600 mm v horn.3 do 100 m3 | 0 | 14.28 | m3 | 0
2139175 | 1.1.1.1.3.1.1.1.5. |  | Hĺbenie rýh šírky do 600 mm zapažených i nezapažených s urovnaním dna. Príplatok k cene za lepivosť horniny 3 | 0 | 14.28 | m3 | 0
2139176 | 1.1.1.1.3.1.1.1.6. |  | Vodorovné premiestnenie výkopku po spevnenej ceste z horniny tr.1-4. do 100 m3 na vzdialenosť do 3000 m | 0 | 52.69 | m3 | 0
2139177 | 1.1.1.1.3.1.1.1.7. |  | Vodorovné premiestnenie výkopku po spevnenej ceste z horniny tr.1-4. do 100 m3. príplatok k cene za každých ďalšich a začatých 1000 m | 0 | 368.83 | m3 | 0
2139178 | 1.1.1.1.3.1.1.1.8. |  | Nakladanie neuľahnutého výkopku z hornín tr.1-4 do 100 m3 | 0 | 52.69 | m3 | 0
2139179 | 1.1.1.1.3.1.1.1.9. |  | Uloženie sypaniny na skládky do 100 m3 | 0 | 52.69 | m3 | 0
2139180 | 1.1.1.1.3.1.1.1.10. |  | Poplatok za skladovanie - zemina a kamenivo (17 05) ostatné | 0 | 94.842 | t | 0
2139181 | 1.1.1.1.3.1.1.1.11. |  | Zásyp sypaninou bez zhutnenia jám. šachiet. rýh. zárezov v týchto vykopávkach do 100 m3 | 0 | 32.47 | m3 | 0
2139182 | 1.1.1.1.3.1.1.1.12. |  | Obsyp potrubia sypaninou z vhodných hornín 1 až 4 bez prehodenia sypaniny | 0 | 2.04 | m3 | 0
2139183 | 1.1.1.1.3.1.1.1.13. |  | Štrkopiesok drvený 0-16 N | 0 | 2.45 | m3 | 0
2139184 | 1.1.1.1.3.1.1.2. | 2 | Zakladanie | 0 | 1 |  | 0
2139185 | 1.1.1.1.3.1.1.2.1. |  | Betón základových dosiek. železový (bez výstuže) | 0 | 2.5 | m3 | 0
2139186 | 1.1.1.1.3.1.1.2.2. |  | Debnenie stien základových dosiek. zhotovenie-tradičné | 0 | 3 | m2 | 0
2139187 | 1.1.1.1.3.1.1.2.3. |  | Debnenie stien základových dosiek. odstránenie-tradičné | 0 | 3 | m2 | 0
2139188 | 1.1.1.1.3.1.1.2.4. |  | Výstuž základových dosiek zo zvár. sietí KARI | 0 | 0.13 | t | 0
2139189 | 1.1.1.1.3.1.1.3. | 4 | Vodorovné konštrukcie | 0 | 1 |  | 0
2139190 | 1.1.1.1.3.1.1.3.1. |  | Lôžko pod potrubie. stoky a drobné objekty. v otvorenom výkope z kameniva drobného ťaženého 0-4 mm | 0 | 0.5 | m3 | 0
2139191 | 1.1.1.1.3.1.1.3.2. |  | Lôžko pod potrubie. stoky a drobné objekty. v otvorenom výkope z piesku a štrkopiesku do 63 mm | 0 | 5.93 | m3 | 0
2139192 | 1.1.1.1.3.1.1.4. | 8 | Rúrové vedenie | 0 | 1 |  | 0
2139193 | 1.1.1.1.3.1.1.4.1. |  | Montáž vodovodného potrubia z dvojvsrtvového PE 100 SDR11. SDR17 zváraných elektrotvarovkami D 32x3.0 mm | 0 | 17 | m | 0
2139194 | 1.1.1.1.3.1.1.4.2. |  | Rúra HDPE na vodu PE100 PN16 SDR11 32x3.0x100 m. WAVIN | 0 | 17 | m | 0
2139195 | 1.1.1.1.3.1.1.4.3. |  | Elektrospojka PE 100. na vodu. plyn a kanalizáciu. SDR 11. D 32 mm. WAVIN | 0 | 1 | ks | 0
2139196 | 1.1.1.1.3.1.1.4.4. |  | Montáž vodovodnej armatúry na potrubí ventil hlavný pre prípojky DN 25 | 0 | 1 | ks | 0
2139197 | 1.1.1.1.3.1.1.4.5. |  | Posúvač navrtávaci pre domové prípojky. ventil prípojkový POM s prírubami ISO. DN 1" na vodu alebo ekvivalent | 0 | 1 | ks | 0
2139198 | 1.1.1.1.3.1.1.4.6. |  | Zemná súprava | 0 | 1 | ks | 0
2139199 | 1.1.1.1.3.1.1.4.7. |  | Ostatné práce na rúrovom vedení. tlakové skúšky vodovodného potrubia DN do 80 | 0 | 17 | m | 0
2139200 | 1.1.1.1.3.1.1.4.8. |  | Osadenie akumulačnej nádrže. hmotnosti nad 10 t | 0 | 1 | ks | 0
2139201 | 1.1.1.1.3.1.1.4.9. |  | Akumulačná nádrž. objem nádrže 22 m3 | 0 | 1 | ks | 0
2139202 | 1.1.1.1.3.1.1.4.10. |  | Osadenie poklopu liatinového posúvačového | 0 | 2 | ks | 0
2139203 | 1.1.1.1.3.1.1.4.11. |  | Poklop posúvačový | 0 | 2 | ks | 0
2139204 | 1.1.1.1.3.1.1.4.12. |  | Signalizačný vodič na potrubí PVC DN do 150 mm | 0 | 17 | m | 0
2139205 | 1.1.1.1.3.1.1.4.13. |  | Označenie vodovodného potrubia bielou výstražnou fóliou | 0 | 17 | m | 0
2139206 | 1.1.1.1.3.1.1.5. | 99 | Presun hmôt HSV | 0 | 1 |  | 0
2139207 | 1.1.1.1.3.1.1.5.1. |  | Presun hmôt pre rúrové vedenie hĺbené z rúr bet. alebo železobetónových v otvorenom výkope | 0 | 22.15 | t | 0
2139208 | 1.1.1.1.3.1.1.5.2. |  | Príplatok k cenám za zväčšený presun pre rúrové vedenie hĺbené z rúr bet. alebo železobetónových nad vymedzenú najväčšiu dopravnú vzdialenosť nad 3000 do 5000 m | 0 | 22.15 | t | 0
2139209 | 1.1.1.1.3.1.1.5.3. |  | Príplatok pre rúrové vedenie hĺbené z rúr bet. alebo železobetónových za každých ďalších aj začatých 5000 m | 0 | 22.15 | t | 0
2139210 | 1.1.1.1.3.1.1.5.4. |  | Presun hmôt pre rúrové vedenie hĺbené z rúr z plast.. hmôt alebo sklolamin. v otvorenom výkope | 0 | 0.05 | t | 0
2139211 | 1.1.1.1.3.1.1.5.5. |  | Príplatok k cenám za zväčšený presun pre rúrové vedenie hĺbené z rúr z plast.. hmôt alebo sklolamin. nad vymedzenú najväčšiu dopravnú vzdialenosť 3000-5000 m | 0 | 0.05 | t | 0
2139212 | 1.1.1.1.3.1.1.5.6. |  | Príplatok pre rúrové vedenie hĺbené z rúr z plast.. hmôt alebo sklolamin. za každých ďalších aj začatých 5000 m nad 5000 m | 0 | 0.05 | t | 0
2139213 | 1.1.1.1.3.1.2. | PSV | Práce a dodávky PSV | 0 | 1 |  | 0
2139214 | 1.1.1.1.3.1.2.1. | 722 | Zdravotechnika - vnútorný vodovod | 0 | 1 |  | 0
2139215 | 1.1.1.1.3.1.2.1.1. |  | Potrubie z oceľových rúrok závitových asfalt. a jutovaných bezšvíkových bežných 11 353.0. 10 004.00 DN 100 | 0 | 4 | m | 0
2139216 | 1.1.1.1.3.1.2.1.2. |  | Sací kôš DN 100. na vodu. HAWLE | 0 | 1 | ks | 0
2139217 | 1.1.1.1.3.1.2.1.3. |  | Vyvedenie a upevnenie výpustky do DN 100 | 0 | 1 | ks | 0
2139218 | 1.1.1.1.3.1.2.1.4. |  | Presun hmôt pre vnútorný vodovod v objektoch výšky nad 6 do 12 m | 0 | 0.063 | t | 0
2139219 | 1.1.1.1.3.1.2.2. | 723 | Zdravotechnika - vnútorný plynovod | 0 | 1 |  | 0
2139220 | 1.1.1.1.3.1.2.2.1. |  | Oprava plynovodného potrubia navarenie odbočky na potrubie DN 25 | 0 | 1 | ks | 0
2139221 | 1.1.1.1.3.1.2.3. | 724 | Zdravotechnika - strojné vybavenie | 0 | 1 |  | 0
2139222 | 1.1.1.1.3.1.2.3.1. |  | Montáž a dodávka čerpacieho zariadenia na vodu s vývodom na hadicu vrátane príslušenstva | 0 | 1 | súb. | 0
2139223 | 1.1.1.1.3.1.3. | M | Práce a dodávky M | 0 | 1 |  | 0
2139224 | 1.1.1.1.3.1.3.1. | 23-M | Montáže potrubia | 0 | 1 |  | 0
2139225 | 1.1.1.1.3.1.3.1.1. |  | Montáž ochrannej rúry D 63 | 0 | 17 | m | 0
2139226 | 1.1.1.1.3.1.3.1.2. |  | Rúra jednovrstvová na pitnú vodu SDR11. 63x5.8x100 m. materiál: PE 100 RC | 0 | 17 | m | 0
2139227 | 1.1.1.1.3.1.3.1.3. |  | Montáž USTR prechodka PE/oceľ PE100 SDR11 D32/DN25mm | 0 | 1 | ks | 0
2139228 | 1.1.1.1.3.1.3.1.4. |  | Prechodka USTR PE/oceľ PE 100 SDR 11 D/DN 32/25. FRIALEN | 0 | 1 | ks | 0
2139229 | 1.1.1.1.3.1.3.1.5. |  | Tesniaca manžeta D32 | 0 | 1 | ks | 0
2139230 | 1.1.1.1.3.1.4. | HZS | Hodinové zúčtovacie sadzby | 0 | 1 |  | 0
2139231 | 1.1.1.1.3.1.4.1. |  | Stavebno montážne práce náročnejšie. ucelené. obtiažne. rutinné (Tr. 2) v rozsahu viac ako 4 a menej ako 8 hodín | 0 | 5 | hod | 0
2139232 | 1.1.1.1.3.2. |  | SO.103_2 - Dažďová kanalizácia | 0 | 1 |  | 0
2139233 | 1.1.1.1.3.2.1. | HSV | Práce a dodávky HSV | 0 | 1 |  | 0
2139234 | 1.1.1.1.3.2.1.1. | 1 | Zemné práce | 0 | 1 |  | 0
2139235 | 1.1.1.1.3.2.1.1.1. |  | Výkop nezapaženej jamy v hornine 3. do 100 m3 | 0 | 75 | m3 | 0
2139236 | 1.1.1.1.3.2.1.1.2. |  | Hĺbenie nezapažených jám a zárezov. Príplatok za lepivosť horniny 3 | 0 | 75 | m3 | 0
2139237 | 1.1.1.1.3.2.1.1.3. |  | Výkop ryhy šírky 600-2000mm horn.3 do 100m3 | 0 | 36 | m3 | 0
2139238 | 1.1.1.1.3.2.1.1.4. |  | Príplatok k cenám za lepivosť pri hĺbení rýh š. nad 600 do 2 000 mm zapaž. i nezapažených. s urovnaním dna v hornine 3 | 0 | 36 | m3 | 0
2139239 | 1.1.1.1.3.2.1.1.5. |  | Vodorovné premiestnenie výkopku po spevnenej ceste z horniny tr.1-4. nad 100 do 1000 m3 na vzdialenosť nad 50 do 500 m | 0 | 111 | m3 | 0
2139240 | 1.1.1.1.3.2.1.1.6. |  | Vodorovné premiestnenie výkopku po spevnenej ceste z horniny tr.1-4. do 100 m3 na vzdialenosť do 3000 m | 0 | 78.645 | m3 | 0
2139241 | 1.1.1.1.3.2.1.1.7. |  | Vodorovné premiestnenie výkopku po spevnenej ceste z horniny tr.1-4. do 100 m3. príplatok k cene za každých ďalšich a začatých 1000 m | 0 | 550.515 | m3 | 0
2139242 | 1.1.1.1.3.2.1.1.8. |  | Nakladanie neuľahnutého výkopku z hornín tr.1-4 do 100 m3 | 0 | 78.645 | m3 | 0
2139243 | 1.1.1.1.3.2.1.1.9. |  | Uloženie sypaniny na skládky do 100 m3 | 0 | 78.645 | m3 | 0
2139244 | 1.1.1.1.3.2.1.1.10. |  | Poplatok za skladovanie - zemina a kamenivo (17 05) ostatné | 0 | 141.561 | t | 0
2139245 | 1.1.1.1.3.2.1.1.11. |  | Zásyp sypaninou so zhutnením jám. šachiet. rýh. zárezov alebo okolo objektov do 100 m3 | 0 | 32.355 | m3 | 0
2139246 | 1.1.1.1.3.2.1.1.12. |  | Obsyp potrubia sypaninou z vhodných hornín 1 až 4 s prehodením sypaniny | 0 | 5.94 | m3 | 0
2139247 | 1.1.1.1.3.2.1.1.13. |  | Štrkopiesok frakcia 0-8 mm | 0 | 8.91 | t | 0
2139248 | 1.1.1.1.3.2.1.2. | 4 | Vodorovné konštrukcie | 0 | 1 |  | 0
2139249 | 1.1.1.1.3.2.1.2.1. |  | Lôžko pod potrubie. stoky a drobné objekty. v otvorenom výkope zo štrkodrvy 0-63 mm | 0 | 1.98 | m3 | 0
2139250 | 1.1.1.1.3.2.1.3. | 8 | Kanalizačné potrubie | 0 | 1 |  | 0
2139251 | 1.1.1.1.3.2.1.3.1. |  | Potrubie kanalizačné PVC-U gravitačné hladké viacvrstvové SN 4 DN 200 | 0 | 25 | m | 0
2139252 | 1.1.1.1.3.2.1.3.2. |  | Montáž filtračno-usadzovacej šachty DN600. výška 2000 mm | 0 | 2 | ks | 0
2139253 | 1.1.1.1.3.2.1.3.3. |  | Filtračno-usadzovacia šachta. DN 600. výška 2000 mm | 0 | 2 | ks | 0
2139254 | 1.1.1.1.3.2.1.3.4. |  | Spätná klapka DN 200. automatická nerezová klapka. čistiaci otvor. proti vzdutej vode. materiál ABS | 0 | 1 | ks | 0
2139255 | 1.1.1.1.3.2.1.3.5. |  | Tvarovky nad rámec ( 10% z ceny) | 0 | 1 | KPL | 0
2139256 | 1.1.1.1.3.2.1.3.6. |  | Skúška tesnosti kanalizácie D 200 mm | 0 | 25 | m | 0
2139257 | 1.1.1.1.3.2.1.3.7. |  | Označenie kanalizačného potrubia hnedou výstražnou fóliou | 0 | 25 | m | 0
2139258 | 1.1.1.1.3.2.1.4. | 99 | Presun hmôt HSV | 0 | 1 |  | 0
2139259 | 1.1.1.1.3.2.1.4.1. |  | Presun hmôt pre rúrové vedenie hĺbené z rúr z plast.. hmôt alebo sklolamin. v otvorenom výkope | 0 | 12.429 | t | 0
2139260 | 1.1.1.1.3.2.1.4.2. |  | Príplatok k cenám za zväčšený presun pre rúrové vedenie hĺbené z rúr z plast.. hmôt alebo sklolamin. nad vymedzenú najväčšiu dopravnú vzdialenosť do 1000 m | 0 | 12.429 | t | 0
2139261 | 1.1.1.1.3.2.2. | 23-M | Montáže potrubia | 0 | 1 |  | 0
2139262 | 1.1.1.1.3.2.2.1. |  | Príprava na tlakovú skúšku vzduchom a vodou do 0.6 MPa | 0 | 1 | úsek | 0
2139263 | 1.1.1.1.3.2.2.2. |  | Hlavná tlaková skúška vodou do DN 200 | 0 | 25 | m | 0
2139264 | 1.1.1.1.3.2.3. | HZS | Hodinové zúčtovacie sadzby | 0 | 1 |  | 0
2139265 | 1.1.1.1.3.2.3.1. |  | Stavebno montážne práce menej náročne. pomocné alebo manupulačné (Tr. 1) v rozsahu viac ako 8 hodín | 0 | 19 | hod | 0
2139266 | 1.1.1.1.3.2.3.2. |  | Stavebno montážne práce náročnejšie. ucelené. obtiažne. rutinné (Tr. 2) v rozsahu viac ako 8 hodín náročnejšie | 0 | 14 | hod | 0
2139267 | 1.1.1.1.3.2.3.3. |  | Stavebno montážne práce náročné ucelené - odborné. tvorivé remeselné (Tr. 3) v rozsahu viac ako 8 hodín | 0 | 9 | hod | 0
2139268 | 1.1.1.1.3.2.3.4. |  | Stavebno montážne práce najnáročnejšie na odbornosť - prehliadky pracoviska a revízie (Tr. 4) v rozsahu viac ako 4 a menej ako 8 hodín | 0 | 7 | hod | 0
2139269 | 1.1.1.2. |  | SO.200 - Spevnené plochy a komunikácie | 0 | 1 |  | 0
2139270 | 1.1.1.2.1. |  | SO.201 - Parkoviská | 0 | 1 |  | 0
2139271 | 1.1.1.2.1.1. | HSV | Práce a dodávky HSV | 0 | 1 |  | 0
2139272 | 1.1.1.2.1.1.1. | 1 | Zemné práce | 0 | 1 |  | 0
2139273 | 1.1.1.2.1.1.1.1. |  | Odstránenie ornice s vodor. premiestn. na hromady. so zložením na vzdialenosť do 100 m a do 100m3 | 0 | 48.2 | m3 | 0
2139274 | 1.1.1.2.1.1.1.2. |  | Odkopávka a prekopávka nezapažená v hornine 3. do 100 m3 | 0 | 99.7 | m3 | 0
2139275 | 1.1.1.2.1.1.1.3. |  | Odkopávky a prekopávky nezapažené. Príplatok k cenám za lepivosť horniny 3 | 0 | 99.7 | m3 | 0
2139276 | 1.1.1.2.1.1.1.4. |  | Hĺbenie jám v hornine tr.3 súdržných - ručným náradím | 0 | 0.5 | m3 | 0
2139277 | 1.1.1.2.1.1.1.5. |  | Príplatok za lepivosť pri hĺbení jám ručným náradím v hornine tr. 3 | 0 | 0.5 | m3 | 0
2139278 | 1.1.1.2.1.1.1.6. |  | Vodorovné premiestnenie výkopku po spevnenej ceste z horniny tr.1-4. do 100 m3 na vzdialenosť do 3000 m | 0 | 98.5 | m3 | 0
2139279 | 1.1.1.2.1.1.1.7. |  | Vodorovné premiestnenie výkopku po spevnenej ceste z horniny tr.1-4. do 100 m3. príplatok k cene za každých ďalšich a začatých 1000 m | 0 | 689.5 | m3 | 0
2139280 | 1.1.1.2.1.1.1.8. |  | Nakladanie neuľahnutého výkopku z hornín tr.1-4 do 100 m3 | 0 | 98.5 | m3 | 0
2139281 | 1.1.1.2.1.1.1.9. |  | Uloženie sypaniny na skládky do 100 m3 | 0 | 98.5 | m3 | 0
2139282 | 1.1.1.2.1.1.1.10. |  | Poplatok za skladovanie - zemina a kamenivo (17 05) ostatné | 0 | 177.3 | t | 0
2139283 | 1.1.1.2.1.1.1.11. |  | Obsyp objektov sypaninou z vhodných hornín 1 až 4 s prehodením sypaniny | 0 | 1.2 | m3 | 0
2139284 | 1.1.1.2.1.1.1.12. |  | Založenie trávnika parkového výsevom v rovine do 1:5 | 0 | 13.5 | m2 | 0
2139285 | 1.1.1.2.1.1.1.13. |  | Osivá tráv - semená parkovej zmesi | 0 | 0.417 | kg | 0
2139286 | 1.1.1.2.1.1.1.14. |  | Úprava pláne v zárezoch v hornine 1-4 so zhutnením | 0 | 213.3 | m2 | 0
2139287 | 1.1.1.2.1.1.1.15. |  | Rozprestretie ornice v rovine. plocha do 500 m2. hr.do 150 mm | 0 | 13.5 | m2 | 0
2139288 | 1.1.1.2.1.1.2. | 2 | Zakladanie | 0 | 1 |  | 0
2139289 | 1.1.1.2.1.1.2.1. |  | Betón základových pätiek. prostý | 0 | 0.5 | m3 | 0
2139290 | 1.1.1.2.1.1.2.2. |  | Zhotovenie vrstvy z geotextílie na upravenom povrchu sklon do 1 : 5 . šírky nad 3 do 6 m | 0 | 169 | m2 | 0
2139291 | 1.1.1.2.1.1.2.3. |  | Geotextília polypropylénová netkaná | 0 | 172.38 | m2 | 0
2139292 | 1.1.1.2.1.1.3. | 5 | Komunikácie | 0 | 1 |  | 0
2139293 | 1.1.1.2.1.1.3.1. |  | Podklad alebo kryt z kameniva hrubého drveného veľ. 32-63 mm (vibr.štrk) po zhut.hr. 150 mm | 0 | 169 | m2 | 0
2139294 | 1.1.1.2.1.1.3.2. |  | Podklad zo štrkodrviny s rozprestretím a zhutnením. po zhutnení hr. 190 mm | 0 | 169 | m2 | 0
2139295 | 1.1.1.2.1.1.3.3. |  | Podklad zo štrkodrviny s rozprestretím a zhutnením. po zhutnení hr. 200 mm | 0 | 44.3 | m2 | 0
2139296 | 1.1.1.2.1.1.3.4. |  | Podklad z kameniva stmeleného cementom s rozprestretím a zhutnením. po zhutnení hr. 150 mm | 0 | 44.3 | m2 | 0
2139297 | 1.1.1.2.1.1.3.5. |  | Postrek asfaltový infiltračný s posypom kamenivom z cestnej emulzie v množstve 0.80 kg/m2 | 0 | 44.3 | m2 | 0
2139298 | 1.1.1.2.1.1.3.6. |  | Postrek asfaltový spojovací bez posypu kamenivom z cestnej emulzie v množstve 0.50 kg/m2 | 0 | 88.6 | m2 | 0
2139299 | 1.1.1.2.1.1.3.7. |  | Asfaltový betón vrstva obrusná AC 11 O v pruhu š. do 3 m z nemodifik. asfaltu tr. I. po zhutnení hr. 40 mm | 0 | 44.3 | m2 | 0
2139300 | 1.1.1.2.1.1.3.8. |  | Asfaltový betón vrstva obrusná alebo ložná AC 16 v pruhu š. do 3 m z nemodifik. asfaltu tr. I. po zhutnení hr. 50 mm | 0 | 44.3 | m2 | 0
2139301 | 1.1.1.2.1.1.3.9. |  | Asfaltový betón vrstva ložná AC 22 v pruhu š. do 3 m z nemodifik. asfaltu tr. I. po zhutnení hr. 80 mm | 0 | 44.3 | m2 | 0
2139302 | 1.1.1.2.1.1.3.10. |  | Kladenie betónovej zámkovej dlažby komunikácií pre peších hr. 80 mm pre peších nad 100 do 300 m2 so zriadením lôžka z kameniva hr. 30 mm | 0 | 5.5 | m2 | 0
2139303 | 1.1.1.2.1.1.3.11. |  | Betónová dlažba Hydro Lineo dlazba 30 x 10 x 8 cm SIVA | 0 | 5.25 | m2 | 0
2139304 | 1.1.1.2.1.1.3.12. |  | Kladenie betónovej vodopriepustnej dlažby hr. 80 mm. do lôžka z kameniva ťaženého. plochy nad 100 do 300 m2 | 0 | 163.45 | m2 | 0
2139305 | 1.1.1.2.1.1.3.13. |  | Betónová dlažba LINEO hydro eko-dlažba 30x10x8 cm - 40% SIVÁ | 0 | 171.623 | m2 | 0
2139306 | 1.1.1.2.1.1.4. | 9 | Ostatné konštrukcie a práce-búranie | 0 | 1 |  | 0
2139307 | 1.1.1.2.1.1.4.1. |  | Osadenie a montáž cestnej zvislej dopravnej značky na stĺpik. stĺp. konzolu alebo objekt | 0 | 4 | ks | 0
2139308 | 1.1.1.2.1.1.4.2. |  | Dopravná značka "Parkovisko". Zn lisovaná. vysokoreflexná fólia triedy 2 | 0 | 3 | ks | 0
2139309 | 1.1.1.2.1.1.4.3. |  | Dopravná značka - všeobecná dodatková tabuľa "osoby so zdravotným postihnutím". Zn lisovaná. vysokoreflexná fólia triedy 2 | 0 | 1 | ks | 0
2139310 | 1.1.1.2.1.1.4.4. |  | Montáž stĺpika zvislej dopravnej značky dĺžky do 3.5 m do betónového základu | 0 | 3 | ks | 0
2139311 | 1.1.1.2.1.1.4.5. |  | Úchyt na stĺpik. d 60 mm. križový. Zn | 0 | 4 | ks | 0
2139312 | 1.1.1.2.1.1.4.6. |  | Stĺpik Zn. d 60 mm. pre dopravné značky | 0 | 3 | m | 0
2139313 | 1.1.1.2.1.1.4.7. |  | Krytka stĺpika. d 60 mm. plastová | 0 | 3 | ks | 0
2139314 | 1.1.1.2.1.1.4.8. |  | Osadenie cestného obrubníka betónového ležatého do lôžka z betónu prostého tr. C 16/20 s bočnou oporou | 0 | 31 | m | 0
2139315 | 1.1.1.2.1.1.4.9. |  | Obrubník cestný nábehový. lxšxv 1000x200x150(100) mm | 0 | 32.55 | ks | 0
2139316 | 1.1.1.2.1.1.4.10. |  | Osadenie cestného obrubníka betónového stojatého do lôžka z betónu prostého tr. C 16/20 s bočnou oporou | 0 | 42 | m | 0
2139317 | 1.1.1.2.1.1.4.11. |  | Obrubník cestný. lxšxv 1000x100x200 mm. skosenie 15/15 mm | 0 | 32.55 | ks | 0
2139318 | 1.1.1.2.1.1.4.12. |  | Obrubník cestný bez skosenia rovný. lxšxv 1000x150x260 mm | 0 | 11.55 | ks | 0
2139319 | 1.1.1.2.1.1.4.13. |  | Lôžko pod obrubníky. krajníky alebo obruby z dlažobných kociek z betónu prostého tr. C 16/20 | 0 | 2.3 | m3 | 0
2139320 | 1.1.1.2.1.1.5. | 99 | Presun hmôt HSV | 0 | 1 |  | 0
2139321 | 1.1.1.2.1.1.5.1. |  | Presun hmôt pre pozemné komunikácie s krytom dláždeným (822 2.3. 822 5.3) akejkoľvek dĺžky objektu | 0 | 239.041 | t | 0
2139322 | 1.1.1.2.1.2. | HZS | Hodinové zúčtovacie sadzby | 0 | 1 |  | 0
2139323 | 1.1.1.2.1.2.1. |  | Stavebno montážne práce menej náročne. pomocné alebo manipulačné (Tr. 1) v rozsahu menej ako 4 hodiny | 0 | 4 | hod | 0
2139324 | 1.1.1.2.2. |  | SO.202 - Chodníky | 0 | 1 |  | 0
2139325 | 1.1.1.2.2.1. | HSV | Práce a dodávky HSV | 0 | 1 |  | 0
2139326 | 1.1.1.2.2.1.1. | 1 | Zemné práce | 0 | 1 |  | 0
2139327 | 1.1.1.2.2.1.1.1. |  | Odstránenie ornice s vodor. premiestn. na hromady. so zložením na vzdialenosť do 100 m a do 100m3 | 0 | 56.1 | m3 | 0
2139328 | 1.1.1.2.2.1.1.2. |  | Odkopávka a prekopávka nezapažená v hornine 3. do 100 m3 | 0 | 22.5 | m3 | 0
2139329 | 1.1.1.2.2.1.1.3. |  | Odkopávky a prekopávky nezapažené. Príplatok k cenám za lepivosť horniny 3 | 0 | 22.5 | m3 | 0
2139330 | 1.1.1.2.2.1.1.4. |  | Hĺbenie jám v hornine tr.3 súdržných - ručným náradím | 0 | 2.2 | m3 | 0
2139331 | 1.1.1.2.2.1.1.5. |  | Príplatok za lepivosť pri hĺbení jám ručným náradím v hornine tr. 3 | 0 | 2.2 | m3 | 0
2139332 | 1.1.1.2.2.1.1.6. |  | Uloženie sypaniny do násypu súdržnej horniny s mierou zhutnenia nad 96 do 100 % podľa Proctor-Standard | 0 | 22.5 | m3 | 0
2139333 | 1.1.1.2.2.1.1.7. |  | Obsyp objektov sypaninou z vhodných hornín 1 až 4 s prehodením sypaniny | 0 | 6.1 | m3 | 0
2139334 | 1.1.1.2.2.1.1.8. |  | Založenie trávnika parkového výsevom v rovine do 1:5 | 0 | 41 | m2 | 0
2139335 | 1.1.1.2.2.1.1.9. |  | Osivá tráv - semená parkovej zmesi | 0 | 1.267 | kg | 0
2139336 | 1.1.1.2.2.1.1.10. |  | Úprava pláne v zárezoch v hornine 1-4 so zhutnením | 0 | 273.4 | m2 | 0
2139337 | 1.1.1.2.2.1.1.11. |  | Rozprestretie ornice v rovine. plocha do 500 m2. hr.do 150 mm | 0 | 41 | m2 | 0
2139338 | 1.1.1.2.2.1.2. | 2 | Zakladanie | 0 | 1 |  | 0
2139339 | 1.1.1.2.2.1.2.1. |  | Betón základových pätiek. prostý tr. C 16/20 | 0 | 1.6 | m3 | 0
2139340 | 1.1.1.2.2.1.2.2. |  | Zhotovenie vrstvy z geotextílie na upravenom povrchu sklon do 1 : 5 . šírky nad 3 do 6 m | 0 | 299.7 | m2 | 0
2139341 | 1.1.1.2.2.1.2.3. |  | Geotextília polypropylénová netkaná | 0 | 305.694 | m2 | 0
2139342 | 1.1.1.2.2.1.3. | 3 | Zvislé a kompletné konštrukcie | 0 | 1 |  | 0
2139343 | 1.1.1.2.2.1.3.1. |  | Osadenie stien kolmých z betónových svahových tvárnic výšky do 1.5 m | 0 | 9.5 | m2 | 0
2139344 | 1.1.1.2.2.1.3.2. |  | Tvárnica svahová. šxv 500x1050 mm. prírodná | 0 | 15 | ks | 0
2139345 | 1.1.1.2.2.1.3.3. |  | Tvárnica svahová. rohová. šxv 500x1050 mm. prírodná | 0 | 2 | ks | 0
2139346 | 1.1.1.2.2.1.4. | 5 | Komunikácie | 0 | 1 |  | 0
2139347 | 1.1.1.2.2.1.4.1. |  | Podklad alebo kryt z kameniva hrubého drveného veľ. 32-63 mm (vibr.štrk) po zhut.hr. 100 mm | 0 | 299.7 | m2 | 0
2139348 | 1.1.1.2.2.1.4.2. |  | Podklad zo štrkodrviny s rozprestretím a zhutnením. po zhutnení hr. 150 mm | 0 | 299.7 | m2 | 0
2139349 | 1.1.1.2.2.1.4.3. |  | Podklad zo štrkodrviny s rozprestretím a zhutnením. po zhutnení hr. 200 mm | 0 | 14.1 | m2 | 0
2139350 | 1.1.1.2.2.1.4.4. |  | Podklad z kameniva stmeleného cementom s rozprestretím a zhutnením. po zhutnení hr. 150 mm | 0 | 14.1 | m2 | 0
2139351 | 1.1.1.2.2.1.4.5. |  | Postrek asfaltový infiltračný s posypom kamenivom z cestnej emulzie v množstve 0.80 kg/m2 | 0 | 14.1 | m2 | 0
2139352 | 1.1.1.2.2.1.4.6. |  | Postrek asfaltový spojovací bez posypu kamenivom z cestnej emulzie v množstve 0.50 kg/m2 | 0 | 28.2 | m2 | 0
2139353 | 1.1.1.2.2.1.4.7. |  | Asfaltový betón vrstva obrusná AC 11 O v pruhu š. do 3 m z nemodifik. asfaltu tr. I. po zhutnení hr. 40 mm | 0 | 14.1 | m2 | 0
2139354 | 1.1.1.2.2.1.4.8. |  | Asfaltový betón vrstva obrusná alebo ložná AC 16 v pruhu š. do 3 m z nemodifik. asfaltu tr. I. po zhutnení hr. 50 mm | 0 | 14.1 | m2 | 0
2139355 | 1.1.1.2.2.1.4.9. |  | Asfaltový betón vrstva ložná AC 22 v pruhu š. do 3 m z nemodifik. asfaltu tr. I. po zhutnení hr. 80 mm | 0 | 14.1 | m2 | 0
2139356 | 1.1.1.2.2.1.4.10. |  | Kladenie betónovej zámkovej dlažby komunikácií pre peších hr. 60 mm pre peších nad 100 do 300 m2 so zriadením lôžka z kameniva hr. 30 mm | 0 | 299.7 | m2 | 0
2139357 | 1.1.1.2.2.1.4.11. |  | Betónová dlažba. imitácia prirodného kameňa. CUBE aquaflair kombi-dlažba 6 cm SIVÁ ŽULA | 0 | 314.685 | m2 | 0
2139358 | 1.1.1.2.2.1.5. | 9 | Ostatné konštrukcie a práce-búranie | 0 | 1 |  | 0
2139359 | 1.1.1.2.2.1.5.1. |  | Osadenie cestného obrubníka betónového stojatého do lôžka z betónu prostého tr. C 16/20 s bočnou oporou | 0 | 21.8 | m | 0
2139360 | 1.1.1.2.2.1.5.2. |  | Obrubník cestný. lxšxv 1000x100x200 mm. skosenie 15/15 mm | 0 | 22.89 | ks | 0
2139361 | 1.1.1.2.2.1.5.3. |  | Osadenie záhonového alebo parkového obrubníka betón.. do lôžka z bet. pros. tr. C 16/20 s bočnou oporou | 0 | 60.1 | m | 0
2139362 | 1.1.1.2.2.1.5.4. |  | Obrubník parkový. lxšxv 1000x50x200 mm. prírodný | 0 | 63.105 | ks | 0
2139363 | 1.1.1.2.2.1.5.5. |  | Lôžko pod obrubníky. krajníky alebo obruby z dlažobných kociek z betónu prostého tr. C 16/20 | 0 | 2.3 | m3 | 0
2139364 | 1.1.1.2.2.1.5.6. |  | Montáž modulového prístrešku pre kontainery | 0 | 1 | ks | 0
2139365 | 1.1.1.2.2.1.5.7. |  | Modulový prístrešok pre kontainery šxvxh 3430x1815x1560 mm. oceľová konštrukcia. oplásštenie z kompaktnyćh dosiek. posuvné dvere. vrátane dopravy | 0 | 1 | ks | 0
2139366 | 1.1.1.2.2.1.6. | 99 | Presun hmôt HSV | 0 | 1 |  | 0
2139367 | 1.1.1.2.2.1.6.1. |  | Presun hmôt pre pozemné komunikácie s krytom dláždeným (822 2.3. 822 5.3) akejkoľvek dĺžky objektu | 0 | 268.488 | t | 0
2139368 | 1.1.1.3. |  | SO.300 - Prípojky inžinierských sietí a inžinierské siete | 0 | 1 |  | 0
2139369 | 1.1.1.3.1. |  | SO.301 - Vodovodná prípojka | 0 | 1 |  | 0
2139370 | 1.1.1.3.1.1. | HSV | Práce a dodávky HSV | 0 | 1 |  | 0
2139371 | 1.1.1.3.1.1.1. | 1 | Zemné práce | 0 | 1 |  | 0
2139372 | 1.1.1.3.1.1.1.1. |  | Výkop nezapaženej jamy v hornine 3. do 100 m3 | 0 | 8 | m3 | 0
2139373 | 1.1.1.3.1.1.1.2. |  | Hĺbenie nezapažených jám a zárezov. Príplatok za lepivosť horniny 3 | 0 | 8 | m3 | 0
2139374 | 1.1.1.3.1.1.1.3. |  | Výkop ryhy šírky 600-2000mm horn.3 do 100m3 | 0 | 24 | m3 | 0
2139375 | 1.1.1.3.1.1.1.4. |  | Príplatok k cenám za lepivosť pri hĺbení rýh š. nad 600 do 2 000 mm zapaž. i nezapažených. s urovnaním dna v hornine 3 | 0 | 24 | m3 | 0
2139376 | 1.1.1.3.1.1.1.5. |  | Vodorovné premiestnenie výkopku po spevnenej ceste z horniny tr.1-4. do 100 m3 na vzdialenosť do 500 m | 0 | 32 | m3 | 0
2139377 | 1.1.1.3.1.1.1.6. |  | Vodorovné premiestnenie výkopku po spevnenej ceste z horniny tr.1-4. do 100 m3 na vzdialenosť do 3000 m | 0 | 11.645 | m3 | 0
2139378 | 1.1.1.3.1.1.1.7. |  | Vodorovné premiestnenie výkopku po spevnenej ceste z horniny tr.1-4. do 100 m3. príplatok k cene za každých ďalšich a začatých 1000 m | 0 | 81.515 | m3 | 0
2139379 | 1.1.1.3.1.1.1.8. |  | Nakladanie neuľahnutého výkopku z hornín tr.1-4 do 100 m3 | 0 | 11.645 | m3 | 0
2139380 | 1.1.1.3.1.1.1.9. |  | Uloženie sypaniny na skládky do 100 m3 | 0 | 11.645 | m3 | 0
2139381 | 1.1.1.3.1.1.1.10. |  | Poplatok za skladovanie - zemina a kamenivo (17 05) ostatné | 0 | 5.468 | t | 0
2139382 | 1.1.1.3.1.1.1.11. |  | Zásyp sypaninou so zhutnením jám. šachiet. rýh. zárezov alebo okolo objektov do 100 m3 | 0 | 20.355 | m3 | 0
2139383 | 1.1.1.3.1.1.1.12. |  | Obsyp potrubia sypaninou z vhodných hornín 1 až 4 s prehodením sypaniny | 0 | 4.14 | m3 | 0
2139384 | 1.1.1.3.1.1.1.13. |  | Štrkopiesok frakcia 0-8 mm | 0 | 6.21 | t | 0
2139385 | 1.1.1.3.1.1.2. | 2 | Zakladanie | 0 | 1 |  | 0
2139386 | 1.1.1.3.1.1.2.1. |  | Betón základových dosiek. prostý | 0 | 0.6 | m3 | 0
2139387 | 1.1.1.3.1.1.2.2. |  | Debnenie stien základových dosiek. zhotovenie-tradičné | 0 | 2 | m2 | 0
2139388 | 1.1.1.3.1.1.2.3. |  | Debnenie stien základových dosiek. odstránenie-tradičné | 0 | 2 | m2 | 0
2139389 | 1.1.1.3.1.1.3. | 4 | Vodorovné konštrukcie | 0 | 1 |  | 0
2139390 | 1.1.1.3.1.1.3.1. |  | Lôžko pod potrubie. stoky a drobné objekty. v otvorenom výkope zo štrkodrvy 0-63 mm | 0 | 1.88 | m3 | 0
2139391 | 1.1.1.3.1.1.4. | 8 | Rúrové vedenie | 0 | 1 |  | 0
2139392 | 1.1.1.3.1.1.4.1. |  | Montáž vodovodného potrubia z dvojvsrtvového PE 100 SDR11. SDR17 zváraných elektrotvarovkami D 63x5.8 mm | 0 | 20 | m | 0
2139393 | 1.1.1.3.1.1.4.2. |  | Rúra HDPE na vodu PE100 PN10 SDR17 63x3.8x100 m | 0 | 20 | m | 0
2139394 | 1.1.1.3.1.1.4.3. |  | Montáž navrtávacieho pásu s ventilom menovitého tlaku 1 MPa na potr. z rúr liat.. oceľ.. plast.. DN 100 | 0 | 1 | ks | 0
2139395 | 1.1.1.3.1.1.4.4. |  | Vodárenské armatúry Univerzalny navŕtavací pás závitový výstup DN 100-1" | 0 | 1 | ks | 0
2139396 | 1.1.1.3.1.1.4.5. |  | Montáž vodovodného posúvača v otvorenom výkope s osadením zemnej súpravy (bez poklopov) DN 25 | 0 | 1 | ks | 0
2139397 | 1.1.1.3.1.1.4.6. |  | Posúvač pre domové prípojky 2". z liatiny. PN 16 na vodu | 0 | 1 | ks | 0
2139398 | 1.1.1.3.1.1.4.7. |  | Vodárenské armatúry Zemná súprava tuha. RD=1.25 m DN 3/4"-2" | 0 | 1 | ks | 0
2139399 | 1.1.1.3.1.1.4.8. |  | Osadenie poklopu liatinového ventilového | 0 | 1 | ks | 0
2139400 | 1.1.1.3.1.1.4.9. |  | Vodárenské armatúry Uličný poklop "tuhý" - ťažký pre domové prípojky | 0 | 1 | ks | 0
2139401 | 1.1.1.3.1.1.4.10. |  | Osadenie vodomernej šachty železobetónovej. hmotnosti nad 3 do 6 t | 0 | 1 | ks | 0
2139402 | 1.1.1.3.1.1.4.11. |  | Vodomerná a armatúrna šachta. objem 3.8 m3. železobetónová | 0 | 1 | ks | 0
2139403 | 1.1.1.3.1.1.4.12. |  | Signalizačný vodič na potrubí DN do 150 | 0 | 20 | m | 0
2139404 | 1.1.1.3.1.1.4.13. |  | Označenie vodovodného potrubia bielou výstražnou fóliou | 0 | 20 | m | 0
2139405 | 1.1.1.3.1.1.4.14. |  | Preplach a dezinfekcia vodovodného potrubia DN od 40 do 70 | 0 | 20 | m | 0
2139406 | 1.1.1.3.1.1.4.15. |  | Ostatné práce na rúrovom vedení. tlakové skúšky vodovodného potrubia DN do 80 | 0 | 20 | m | 0
2139407 | 1.1.1.3.1.1.5. | 99 | Presun hmôt HSV | 0 | 1 |  | 0
2139408 | 1.1.1.3.1.1.5.1. |  | Presun hmôt pre rúrové vedenie hĺbené z rúr z plast.. hmôt alebo sklolamin. v otvorenom výkope | 0 | 14.179 | t | 0
2139409 | 1.1.1.3.1.1.5.2. |  | Príplatok k cenám za zväčšený presun pre rúrové vedenie hĺbené z rúr z plast.. hmôt alebo sklolamin. nad vymedzenú najväčšiu dopravnú vzdialenosť do 1000 m | 0 | 14.179 | t | 0
2139410 | 1.1.1.3.1.2. | PSV | Práce a dodávky PSV | 0 | 1 |  | 0
2139411 | 1.1.1.3.1.2.1. | 722 | Zdravotechnika - vnútorný vodovod | 0 | 1 |  | 0
2139412 | 1.1.1.3.1.2.1.1. |  | Montáž spojky pre vodu | 0 | 2 | ks | 0
2139413 | 1.1.1.3.1.2.1.2. |  | Závitová spojka d 63 mm | 0 | 2 | ks | 0
2139414 | 1.1.1.3.1.2.1.3. |  | Montáž guľového uzáveru prírubového DN 50 | 0 | 2 | ks | 0
2139415 | 1.1.1.3.1.2.1.4. |  | Guľový uzáver prírubový série B2 na vodu. DN 50. dĺ. 150 mm. liatina. s deliteľným telom | 0 | 2 | ks | 0
2139416 | 1.1.1.3.1.2.1.5. |  | Montáž spätnej klapky prírubovej pre vodu DN 50 | 0 | 1 | ks | 0
2139417 | 1.1.1.3.1.2.1.6. |  | Klapka prírubová spätná. DN 50. dĺ. 100 mm. nerez oceľ AISI 302. NBR alebo ekvivalent | 0 | 1 | ks | 0
2139418 | 1.1.1.3.1.2.1.7. |  | Montáž guľového kohúta závitového priameho pre vodu G 2 | 0 | 1 | ks | 0
2139419 | 1.1.1.3.1.2.1.8. |  | Guľový uzáver pre vodu Perfecta. 2" FF. páčka. niklovaná mosadz. IVAR alebo ekvivalent | 0 | 1 | ks | 0
2139420 | 1.1.1.3.1.2.1.9. |  | Montáž guľového kohúta vypúšťacieho závitového G 1/2 | 0 | 1 | ks | 0
2139421 | 1.1.1.3.1.2.1.10. |  | Guľový uzáver vypúšťací s páčkou. 1/2" M. mosadz alebo ekvivalent | 0 | 1 | ks | 0
2139422 | 1.1.1.3.1.2.1.11. |  | Montáž vodomeru pre vodu do 30°C prírubového skrutkového vertikálneho DN 50 | 0 | 1 | ks | 0
2139423 | 1.1.1.3.1.2.1.12. |  | Vodomer domový MTK.DN40.st.vod | 0 | 1 | ks | 0
2139424 | 1.1.1.3.1.2.1.13. |  | Montáž rúrových dielov PE. PP DN 50 | 0 | 1 | ks | 0
2139425 | 1.1.1.3.1.2.1.14. |  | Prechod s vonkajším závitom PE-HD. DN/D 60/63 2" | 0 | 1 | ks | 0
2139426 | 1.1.1.3.1.2.1.15. |  | Presun hmôt pre vnútorný vodovod v objektoch výšky nad 6 do 12 m | 0 | 1 | KPL | 0
2139427 | 1.1.1.3.1.3. | 23-M | Montáže potrubia | 0 | 1 |  | 0
2139428 | 1.1.1.3.1.3.1. |  | Príprava na tlakovú skúšku vzduchom a vodou do 0.6 MPa | 0 | 1 | úsek | 0
2139429 | 1.1.1.3.1.3.2. |  | Hlavná tlaková skúška vzduchom 0. 6 MPa DN 50 | 0 | 20 | m | 0
2139430 | 1.1.1.3.1.4. | HZS | Hodinové zúčtovacie sadzby | 0 | 1 |  | 0
2139431 | 1.1.1.3.1.4.1. |  | Stavebno montážne práce menej náročne. pomocné alebo manupulačné (Tr. 1) v rozsahu viac ako 8 hodín | 0 | 15 | hod | 0
2139432 | 1.1.1.3.1.4.2. |  | Stavebno montážne práce náročnejšie. ucelené. obtiažne. rutinné (Tr. 2) v rozsahu viac ako 8 hodín náročnejšie | 0 | 10 | hod | 0
2139433 | 1.1.1.3.1.4.3. |  | Stavebno montážne práce náročné ucelené - odborné. tvorivé remeselné (Tr. 3) v rozsahu viac ako 8 hodín | 0 | 8 | hod | 0
2139434 | 1.1.1.3.1.4.4. |  | Stavebno montážne práce najnáročnejšie na odbornosť - prehliadky pracoviska a revízie (Tr. 4) v rozsahu viac ako 4 a menej ako 8 hodín | 0 | 6 | hod | 0
2139435 | 1.1.1.3.2. |  | SO.302 - Kanalizačná prípojka | 0 | 1 |  | 0
2139436 | 1.1.1.3.2.1. | HSV | Práce a dodávky HSV | 0 | 1 |  | 0
2139437 | 1.1.1.3.2.1.1. | 1 | Zemné práce | 0 | 1 |  | 0
2139438 | 1.1.1.3.2.1.1.1. |  | Výkop nezapaženej jamy v hornine 3. do 100 m3 | 0 | 10 | m3 | 0
2139439 | 1.1.1.3.2.1.1.2. |  | Hĺbenie nezapažených jám a zárezov. Príplatok za lepivosť horniny 3 | 0 | 10 | m3 | 0
2139440 | 1.1.1.3.2.1.1.3. |  | Výkop ryhy šírky 600-2000mm horn.3 do 100m3 | 0 | 49.2 | m3 | 0
2139441 | 1.1.1.3.2.1.1.4. |  | Príplatok k cenám za lepivosť pri hĺbení rýh š. nad 600 do 2 000 mm zapaž. i nezapažených. s urovnaním dna v hornine 3 | 0 | 49.2 | m3 | 0
2139442 | 1.1.1.3.2.1.1.5. |  | Vodorovné premiestnenie výkopku po spevnenej ceste z horniny tr.1-4. do 100 m3 na vzdialenosť do 500 m | 0 | 59.2 | m3 | 0
2139443 | 1.1.1.3.2.1.1.6. |  | Vodorovné premiestnenie výkopku po spevnenej ceste z horniny tr.1-4. do 100 m3 na vzdialenosť do 3000 m | 0 | 13.65 | m3 | 0
2139444 | 1.1.1.3.2.1.1.7. |  | Vodorovné premiestnenie výkopku po spevnenej ceste z horniny tr.1-4. do 100 m3. príplatok k cene za každých ďalšich a začatých 1000 m | 0 | 95.55 | m3 | 0
2139445 | 1.1.1.3.2.1.1.8. |  | Nakladanie neuľahnutého výkopku z hornín tr.1-4 do 100 m3 | 0 | 13.65 | m3 | 0
2139446 | 1.1.1.3.2.1.1.9. |  | Uloženie sypaniny na skládky do 100 m3 | 0 | 13.65 | m3 | 0
2139447 | 1.1.1.3.2.1.1.10. |  | Poplatok za skladovanie - zemina a kamenivo (17 05) ostatné | 0 | 24.57 | t | 0
2139448 | 1.1.1.3.2.1.1.11. |  | Zásyp sypaninou so zhutnením jám. šachiet. rýh. zárezov alebo okolo objektov do 100 m3 | 0 | 45.555 | m3 | 0
2139449 | 1.1.1.3.2.1.1.12. |  | Obsyp potrubia sypaninou z vhodných hornín 1 až 4 s prehodením sypaniny | 0 | 7.92 | m3 | 0
2139450 | 1.1.1.3.2.1.1.13. |  | Štrkopiesok frakcia 0-8 mm | 0 | 11.88 | t | 0
2139451 | 1.1.1.3.2.1.2. | 2 | Zakladanie | 0 | 1 |  | 0
2139452 | 1.1.1.3.2.1.2.1. |  | Betón základových dosiek | 0 | 0.6 | m3 | 0
2139453 | 1.1.1.3.2.1.2.2. |  | Debnenie stien základových dosiek. zhotovenie-tradičné | 0 | 2 | m2 | 0
2139454 | 1.1.1.3.2.1.2.3. |  | Debnenie stien základových dosiek. odstránenie-tradičné | 0 | 2 | m2 | 0
2139455 | 1.1.1.3.2.1.2.4. |  | Montáž a dodávka chraničky pre vodovodnú prípojku cez objekt | 0 | 1 | súb. | 0
2139456 | 1.1.1.3.2.1.3. | 3 | Zvislé a kompletné konštrukcie | 0 | 1 |  | 0
2139457 | 1.1.1.3.2.1.3.1. |  | Montáž odlučovačov tukov a olejov polyetylenových. prietok 4 l/s | 0 | 1 | ks | 0
2139458 | 1.1.1.3.2.1.3.2. |  | Odlučovač tukov Lapoly OTS-4 NS=4.0 alebo ekvivalent | 0 | 1 | ks | 0
2139459 | 1.1.1.3.2.1.4. | 4 | Vodorovné konštrukcie | 0 | 1 |  | 0
2139460 | 1.1.1.3.2.1.4.1. |  | Lôžko pod potrubie. stoky a drobné objekty. v otvorenom výkope zo štrkodrvy 0-63 mm | 0 | 2.64 | m3 | 0
2139461 | 1.1.1.3.2.1.5. | 8 | Rúrové vedenie | 0 | 1 |  | 0
2139462 | 1.1.1.3.2.1.5.1. |  | Montáž a dodávka spätnej klapky vrámci kanalizačnej prípojky | 0 | 1 | súb. | 0
2139463 | 1.1.1.3.2.1.5.2. |  | Potrubie kanalizačné PVC-U gravitačné hladké viacvrstvové SN 4 DN 160 | 0 | 45 | m | 0
2139464 | 1.1.1.3.2.1.5.3. |  | Montáž kanalizačnej PP odbočky DN 300 | 0 | 1 | ks | 0
2139465 | 1.1.1.3.2.1.5.4. |  | Odbočka 45° PP. DN 315/160 hladká pre gravitačnú kanalizáciu | 0 | 1 | ks | 0
2139466 | 1.1.1.3.2.1.5.5. |  | Montáž revíznej šachty z PVC. DN 400/160 (DN šachty/DN potr. ved.). tlak 12.5 t. hĺ. 1100 do 1500mm | 0 | 3 | ks | 0
2139467 | 1.1.1.3.2.1.5.6. |  | Plastový poklop s rámom 1.5t pre revízne šachty DN 400 na PVC hladkú kanalizáciu s predĺžením | 0 | 3 | ks | 0
2139468 | 1.1.1.3.2.1.5.7. |  | Teleskopické predĺženie s poklopom plným. do 1.5t pre revízne šachty DN 400 na PVC hladkú kanal. s predĺž. | 0 | 3 | ks | 0
2139469 | 1.1.1.3.2.1.5.8. |  | Priebežné dno DN 400. vtok/vývod 160 pre revízne šachty na PVC hladkú kanalizáciu s predĺžením | 0 | 3 | ks | 0
2139470 | 1.1.1.3.2.1.5.9. |  | Montáž PP revíznej kanalizačnej šachty TEGRA. priemeru 600 mm do výšky šachty 2 m s plastovým poklopom | 0 | 1 | ks | 0
2139471 | 1.1.1.3.2.1.5.10. |  | Šachtové dno prietočné DN 160x0°. ku kanalizačnej revíznej šachte TEGRA 600. PP. WAVIN | 0 | 1 | ks | 0
2139472 | 1.1.1.3.2.1.5.11. |  | Vlnovcová šachtová rúra kanalizačná TEGRA 1000. dĺžka 3.6 m. PP. WAVIN | 0 | 1 | ks | 0
2139473 | 1.1.1.3.2.1.5.12. |  | Plastový poklop A15 TEGRA 600 na šachtové rúry. WAVIN | 0 | 1 | ks | 0
2139474 | 1.1.1.3.2.1.5.13. |  | Gumové tesnenie šachtovej rúry 600 ku kanalizačnej revíznej šachte TEGRA 600. WAVIN | 0 | 1 | ks | 0
2139475 | 1.1.1.3.2.1.5.14. |  | Tvarovky nad rámec (10% z ceny) | 0 | 1 | KPL | 0
2139476 | 1.1.1.3.2.1.5.15. |  | Skúška tesnosti kanalizácie D 150 mm | 0 | 45 | m | 0
2139477 | 1.1.1.3.2.1.5.16. |  | Označenie kanalizačného potrubia hnedou výstražnou fóliou | 0 | 45 | m | 0
2139478 | 1.1.1.3.2.1.6. | 9 | Ostatné konštrukcie a práce-búranie | 0 | 1 |  | 0
2139479 | 1.1.1.3.2.1.6.1. |  | Obetónovanie lapača tukov | 0 | 1 | súb. | 0
2139480 | 1.1.1.3.2.1.7. | 99 | Presun hmôt HSV | 0 | 1 |  | 0
2139481 | 1.1.1.3.2.1.7.1. |  | Presun hmôt pre rúrové vedenie hĺbené z rúr z plast.. hmôt alebo sklolamin. v otvorenom výkope | 0 | 16.623 | t | 0
2139482 | 1.1.1.3.2.1.7.2. |  | Príplatok k cenám za zväčšený presun pre rúrové vedenie hĺbené z rúr z plast.. hmôt alebo sklolamin. nad vymedzenú najväčšiu dopravnú vzdialenosť do 1000 m | 0 | 16.623 | t | 0
2139483 | 1.1.1.3.2.2. | M | Práce a dodávky M | 0 | 1 |  | 0
2139484 | 1.1.1.3.2.2.1. | 23-M | Montáže potrubia | 0 | 1 |  | 0
2139485 | 1.1.1.3.2.2.1.1. |  | Príprava na tlakovú skúšku vzduchom a vodou do 0.6 MPa | 0 | 1 | úsek | 0
2139486 | 1.1.1.3.2.2.1.2. |  | Hlavná tlaková skúška vodou 0. 6 MPa DN 160 | 0 | 45 | m | 0
2139487 | 1.1.1.3.2.2.2. | 711 | Izolácie proti vode a vlhkosti | 0 | 1 |  | 0
2139488 | 1.1.1.3.2.2.2.1. |  | Zhotovenie detailov termoplastmi spätných spojov | 0 | 10 | m | 0
2139489 | 1.1.1.3.2.3. | HZS | Hodinové zúčtovacie sadzby | 0 | 1 |  | 0
2139490 | 1.1.1.3.2.3.1. |  | Stavebno montážne práce menej náročne. pomocné alebo manupulačné (Tr. 1) v rozsahu viac ako 8 hodín | 0 | 16 | hod | 0
2139491 | 1.1.1.3.2.3.2. |  | Stavebno montážne práce náročnejšie. ucelené. obtiažne. rutinné (Tr. 2) v rozsahu viac ako 8 hodín náročnejšie | 0 | 10 | hod | 0
2139492 | 1.1.1.3.2.3.3. |  | Stavebno montážne práce náročné ucelené - odborné. tvorivé remeselné (Tr. 3) v rozsahu viac ako 8 hodín | 0 | 10 | hod | 0
2139493 | 1.1.1.3.2.3.4. |  | Stavebno montážne práce najnáročnejšie na odbornosť - prehliadky pracoviska a revízie (Tr. 4) v rozsahu viac ako 8 hodín | 0 | 8 | hod | 0
2139494 | 1.1.1.3.3. |  | SO.304 - Prípojka SLP | 0 | 1 |  | 0
2139495 | 1.1.1.3.3.1. | M | Práce a dodávky M | 0 | 1 |  | 0
2139496 | 1.1.1.3.3.1.1. | 22-M | Montáže oznamovacích a zabezpečovacích zariadení | 0 | 1 |  | 0
2139497 | 1.1.1.3.3.1.1.1. |  | Montáž. dodávka a prepojenie kábla pre slaboprudovú prípojku | 0 | 1 | súb. | 0
2139498 | 1.1.1.3.3.1.2. | 46-M | Zemné práce vykonávané pri externých montážnych prácach | 0 | 1 |  | 0
2139499 | 1.1.1.3.3.1.2.1. |  | Hĺbenie káblovej ryhy pre slaboprúdovu prípojku | 0 | 14 | m | 0
2139500 | 1.1.1.3.3.1.2.2. |  | Zriadenie káblového lôžka z preosiatej zeminy v ryhe šírky do 65 cm. hrúbky vrstvy 5 cm. | 0 | 14 | m | 0
2139501 | 1.1.1.3.3.1.2.3. |  | Ručný zásyp nezap. káblovej ryhy bez zhutn. zeminy pre slaboprudovú prípojku | 0 | 14 | m | 0
2139502 | 1.1.1.3.3.2. | HZS | Hodinové zúčtovacie sadzby | 0 | 1 |  | 0
2139503 | 1.1.1.3.3.2.1. |  | Stavebno montážne práce menej náročne. pomocné alebo manipulačné (Tr. 1) v rozsahu viac 4 a menej ako 8 hodínn | 0 | 8 | hod | 0
2139504 | 1.1.1.3.3.2.2. |  | Stavebno montážne práce najnáročnejšie na odbornosť - prehliadky pracoviska a revízie (Tr. 4) v rozsahu menej ako 4 hodiny | 0 | 4 | hod | 0
2139505 | 1.1.1.3.4. |  | SO.305 - Prípojka plynu | 0 | 1 |  | 0
2139506 | 1.1.1.3.4.1. |  | SO.305_1 - Plynová prípojka | 0 | 1 |  | 0
2139507 | 1.1.1.3.4.1.1. | HSV | Práce a dodávky HSV | 0 | 1 |  | 0
2139508 | 1.1.1.3.4.1.1.1. | 1 | Zemné práce | 0 | 1 |  | 0
2139509 | 1.1.1.3.4.1.1.1.1. |  | Výkop ryhy šírky 600-2000mm horn.3 do 100m3 | 0 | 18 | m3 | 0
2139510 | 1.1.1.3.4.1.1.1.2. |  | Príplatok k cenám za lepivosť pri hĺbení rýh š. nad 600 do 2 000 mm zapaž. i nezapažených. s urovnaním dna v hornine 3 | 0 | 18 | m3 | 0
2139511 | 1.1.1.3.4.1.1.1.3. |  | Vodorovné premiestnenie výkopku po spevnenej ceste z horniny tr.1-4. do 100 m3 na vzdialenosť do 500 m | 0 | 18 | m3 | 0
2139512 | 1.1.1.3.4.1.1.1.4. |  | Vodorovné premiestnenie výkopku po spevnenej ceste z horniny tr.1-4. do 100 m3 na vzdialenosť do 3000 m | 0 | 3.645 | m3 | 0
2139513 | 1.1.1.3.4.1.1.1.5. |  | Vodorovné premiestnenie výkopku po spevnenej ceste z horniny tr.1-4. do 100 m3. príplatok k cene za každých ďalšich a začatých 1000 m | 0 | 25.515 | m3 | 0
2139514 | 1.1.1.3.4.1.1.1.6. |  | Nakladanie neuľahnutého výkopku z hornín tr.1-4 do 100 m3 | 0 | 3.645 | m3 | 0
2139515 | 1.1.1.3.4.1.1.1.7. |  | Uloženie sypaniny na skládky do 100 m3 | 0 | 3.645 | m3 | 0
2139516 | 1.1.1.3.4.1.1.1.8. |  | Poplatok za skladovanie - zemina a kamenivo (17 05) ostatné | 0 | 6.561 | t | 0
2139517 | 1.1.1.3.4.1.1.1.9. |  | Zásyp sypaninou so zhutnením jám. šachiet. rýh. zárezov alebo okolo objektov do 100 m3 | 0 | 14.355 | m3 | 0
2139518 | 1.1.1.3.4.1.1.1.10. |  | Obsyp potrubia sypaninou z vhodných hornín 1 až 4 s prehodením sypaniny | 0 | 3.24 | m3 | 0
2139519 | 1.1.1.3.4.1.1.1.11. |  | Štrkopiesok frakcia 0-8 mm | 0 | 4.86 | t | 0
2139520 | 1.1.1.3.4.1.1.2. | 4 | Vodorovné konštrukcie | 0 | 1 |  | 0
2139521 | 1.1.1.3.4.1.1.2.1. |  | Lôžko pod potrubie. stoky a drobné objekty. v otvorenom výkope zo štrkodrvy 0-63 mm | 0 | 1.08 | m3 | 0
2139522 | 1.1.1.3.4.1.1.3. | 8 | Rúrové vedenie | 0 | 1 |  | 0
2139523 | 1.1.1.3.4.1.1.3.1. |  | Montáž plynového potrubia z dvojvsrtvového PE 100 SDR11 zváraných natupo D 32x3.0 mm | 0 | 11 | m | 0
2139524 | 1.1.1.3.4.1.1.3.2. |  | Rúra HDPE na plyn PE100 SDR11 32x3.0x100 m | 0 | 11 | m | 0
2139525 | 1.1.1.3.4.1.1.3.3. |  | Koleno 90° na tupo PE 100. na vodu. plyn a kanalizáciu. SDR 11 D 32 mm | 0 | 2 | ks | 0
2139526 | 1.1.1.3.4.1.1.3.4. |  | Výstražná fólia PE. š. 300 mm. pre plyn. farba žltá | 0 | 11 | m | 0
2139527 | 1.1.1.3.4.1.1.3.5. |  | Signalizačný vodič na potrubí DN do 150 | 0 | 11 | m | 0
2139528 | 1.1.1.3.4.1.1.4. | 99 | Presun hmôt HSV | 0 | 1 |  | 0
2139529 | 1.1.1.3.4.1.1.4.1. |  | Presun hmôt pre rúrové vedenie hĺbené z rúr z plast.. hmôt alebo sklolamin. v otvorenom výkope | 0 | 6.705 | t | 0
2139530 | 1.1.1.3.4.1.1.4.2. |  | Príplatok k cenám za zväčšený presun pre rúrové vedenie hĺbené z rúr z plast.. hmôt alebo sklolamin. nad vymedzenú najväčšiu dopravnú vzdialenosť do 1000 m | 0 | 6.705 | t | 0
2139531 | 1.1.1.3.4.1.2. | PSV | Práce a dodávky PSV | 0 | 1 |  | 0
2139532 | 1.1.1.3.4.1.2.1. | 723 | Zdravotechnika - plynovod | 0 | 1 |  | 0
2139533 | 1.1.1.3.4.1.2.1.1. |  | Potrubie z oceľových rúrok závitových čiernych spájaných zvarovaním - akosť 11 353.0 DN 32 | 0 | 5 | m | 0
2139534 | 1.1.1.3.4.1.2.1.2. |  | Montáž guľového uzáveru plynu priameho G 1 | 0 | 3 | ks | 0
2139535 | 1.1.1.3.4.1.2.1.3. |  | Guľový uzáver na plyn 1". plnoprietokový s obojstranne predĺženým závitom. niklovaná mosadz | 0 | 3 | ks | 0
2139536 | 1.1.1.3.4.1.2.1.4. |  | Montáž plynomera s odvzdušnením a odskúšaním | 0 | 1 | ks | 0
2139537 | 1.1.1.3.4.1.2.1.5. |  | Plynomer BK-G6 DN 25 Q 10 m3 | 0 | 1 | ks | 0
2139538 | 1.1.1.3.4.1.2.1.6. |  | Prípojka k plynomeru spojená na závit bez obchádzky G 1 | 0 | 1 | súb. | 0
2139539 | 1.1.1.3.4.1.2.1.7. |  | Montáž plynomerovej skine vrátane podpernej konštukcie pe skrinku | 0 | 1 | ks | 0
2139540 | 1.1.1.3.4.1.2.1.8. |  | Plynomerová skriňa | 0 | 1 | ks | 0
2139541 | 1.1.1.3.4.1.2.1.9. |  | Konzola na plynomerovú skriňu | 0 | 1 | ks | 0
2139542 | 1.1.1.3.4.1.2.1.10. |  | Univerzálny betón 25 kg | 0 | 3 | ks | 0
2139543 | 1.1.1.3.4.1.2.1.11. |  | Montáž regulátorov tlaku plynu s 2 závitmi 1" | 0 | 1 | ks | 0
2139544 | 1.1.1.3.4.1.2.1.12. |  | Regulátor tlaku plynu Francel B10 | 0 | 1 | ks | 0
2139545 | 1.1.1.3.4.1.2.1.13. |  | Presun hmôt pre vnútorný plynovod v objektoch výšky nad 6 do 12 m | 0 | 1 | KPL | 0
2139546 | 1.1.1.3.4.1.2.1.14. |  | Plynovod. prípl.za presun nad vymedz. najväčšiu dopravnú vzdialenosť do 1000 m | 0 | 1 | KPL | 0
2139547 | 1.1.1.3.4.1.2.1.15. |  | Plynovod. prípl.za presun za každých ďalších aj začatých 1000 m nad 1000 m | 0 | 1 | KPL | 0
2139548 | 1.1.1.3.4.1.2.2. | 783 | Nátery | 0 | 1 |  | 0
2139549 | 1.1.1.3.4.1.2.2.1. |  | Nátery kov.potr.a armatúr v kanáloch a šachtách syntetické do DN 150 mm farby bielej dvojnás. 1x email a základný náter | 0 | 5 | m | 0
2139550 | 1.1.1.3.4.1.3. | 23-M | Montáže potrubia | 0 | 1 |  | 0
2139551 | 1.1.1.3.4.1.3.1. |  | Montáž privarovacieho odbočkového T-kusu DN 25 | 0 | 1 | ks | 0
2139552 | 1.1.1.3.4.1.3.2. |  | PLYN.ODBOCKOVY T-KUS D-430 1" bez sedla + zatka a vičko PN4 MANIBS | 0 | 1 | ks | 0
2139553 | 1.1.1.3.4.1.3.3. |  | Montáž kolena 90° elektrotvarovkového PE 100 SDR 11 D 32 mm | 0 | 1 | ks | 0
2139554 | 1.1.1.3.4.1.3.4. |  | Koleno 90° elektrotvarovkové 90° PE 100 SDR 11 D 32 mm | 0 | 1 | ks | 0
2139555 | 1.1.1.3.4.1.3.5. |  | Montáž USTR prechodka PE/oceľ PE 100 SDR11 D 32/DN25 mm | 0 | 1 | ks | 0
2139556 | 1.1.1.3.4.1.3.6. |  | Prechodka PE/oceľ PE 100 SDR 11 D/DN 32/25 | 0 | 1 | ks | 0
2139557 | 1.1.1.3.4.1.4. | HZS | Hodinové zúčtovacie sadzby | 0 | 1 |  | 0
2139558 | 1.1.1.3.4.1.4.1. |  | Stavebno montážne práce menej náročne. pomocné alebo manupulačné (Tr. 1) v rozsahu viac ako 8 hodín | 0 | 12 | hod | 0
2139559 | 1.1.1.3.4.1.4.2. |  | Stavebno montážne práce náročnejšie. ucelené. obtiažne. rutinné (Tr. 2) v rozsahu viac ako 8 hodín náročnejšie | 0 | 8 | hod | 0
2139560 | 1.1.1.3.4.1.4.3. |  | Stavebno montážne práce náročné ucelené - odborné. tvorivé remeselné (Tr. 3) v rozsahu viac ako 4 a menej ako 8 hodín | 0 | 7 | hod | 0
2139561 | 1.1.1.3.4.1.5. | OST | Ostatné | 0 | 1 |  | 0
2139562 | 1.1.1.3.4.1.5.1. |  | Revízie | 0 | 6 | hod | 0
2139563 | 1.1.1.3.4.1.5.2. |  | Príprava systému ku komplexnému vyskúšaniu | 0 | 3 | hod | 0
2139564 | 1.1.1.3.4.1.5.3. |  | Tlaková skúška - plyn | 0 | 1 | sub | 0
2139565 | 1.1.1.3.4.2. |  | SO.305_2 - Odberné plynové zariadenie | 0 | 1 |  | 0
2139566 | 1.1.1.3.4.2.1. | HSV | Práce a dodávky HSV | 0 | 1 |  | 0
2139567 | 1.1.1.3.4.2.1.1. | 1 | Zemné práce | 0 | 1 |  | 0
2139568 | 1.1.1.3.4.2.1.1.1. |  | Výkop ryhy šírky 600-2000mm horn.3 do 100m3 | 0 | 36 | m3 | 0
2139569 | 1.1.1.3.4.2.1.1.2. |  | Príplatok k cenám za lepivosť pri hĺbení rýh š. nad 600 do 2 000 mm zapaž. i nezapažených. s urovnaním dna v hornine 3 | 0 | 36 | m3 | 0
2139570 | 1.1.1.3.4.2.1.1.3. |  | Vodorovné premiestnenie výkopku po spevnenej ceste z horniny tr.1-4. do 100 m3 na vzdialenosť do 500 m | 0 | 36 | m3 | 0
2139571 | 1.1.1.3.4.2.1.1.4. |  | Vodorovné premiestnenie výkopku po spevnenej ceste z horniny tr.1-4. do 100 m3 na vzdialenosť do 3000 m | 0 | 3.645 | m3 | 0
2139572 | 1.1.1.3.4.2.1.1.5. |  | Vodorovné premiestnenie výkopku po spevnenej ceste z horniny tr.1-4. do 100 m3. príplatok k cene za každých ďalšich a začatých 1000 m | 0 | 25.515 | m3 | 0
2139573 | 1.1.1.3.4.2.1.1.6. |  | Nakladanie neuľahnutého výkopku z hornín tr.1-4 do 100 m3 | 0 | 3.645 | m3 | 0
2139574 | 1.1.1.3.4.2.1.1.7. |  | Uloženie sypaniny na skládky do 100 m3 | 0 | 3.645 | m3 | 0
2139575 | 1.1.1.3.4.2.1.1.8. |  | Poplatok za skladovanie - zemina a kamenivo (17 05) ostatné | 0 | 6.561 | t | 0
2139576 | 1.1.1.3.4.2.1.1.9. |  | Zásyp sypaninou so zhutnením jám. šachiet. rýh. zárezov alebo okolo objektov do 100 m3 | 0 | 32.355 | m3 | 0
2139577 | 1.1.1.3.4.2.1.1.10. |  | Obsyp potrubia sypaninou z vhodných hornín 1 až 4 s prehodením sypaniny | 0 | 5.94 | m3 | 0
2139578 | 1.1.1.3.4.2.1.1.11. |  | Štrkopiesok frakcia 0-8 mm | 0 | 8.91 | t | 0
2139579 | 1.1.1.3.4.2.1.2. | 2 | Zakladanie | 0 | 1 |  | 0
2139580 | 1.1.1.3.4.2.1.2.1. |  | Montáž a dodávka vyspravenia a vyplnenia prierazov pre OPZ | 0 | 1 | súb. | 0
2139581 | 1.1.1.3.4.2.1.3. | 4 | Vodorovné konštrukcie | 0 | 1 |  | 0
2139582 | 1.1.1.3.4.2.1.3.1. |  | Lôžko pod potrubie. stoky a drobné objekty. v otvorenom výkope zo štrkodrvy 0-63 mm | 0 | 1.98 | m3 | 0
2139583 | 1.1.1.3.4.2.1.4. | 8 | Rúrové vedenie | 0 | 1 |  | 0
2139584 | 1.1.1.3.4.2.1.4.1. |  | Montáž plynového potrubia z dvojvsrtvového PE 100 SDR11 zváraných natupo D 32x3.0 mm | 0 | 28 | m | 0
2139585 | 1.1.1.3.4.2.1.4.2. |  | Rúra HDPE na plyn PE100 SDR11 32x3.0x100 m | 0 | 28 | m | 0
2139586 | 1.1.1.3.4.2.1.4.3. |  | Výstražná fólia PE. š. 300 mm. pre plyn. farba žltá | 0 | 28 | m | 0
2139587 | 1.1.1.3.4.2.1.4.4. |  | Signalizačný vodič na potrubí DN do 150 | 0 | 28 | m | 0
2139588 | 1.1.1.3.4.2.1.5. | 99 | Presun hmôt HSV | 0 | 1 |  | 0
2139589 | 1.1.1.3.4.2.1.5.1. |  | Presun hmôt pre rúrové vedenie hĺbené z rúr z plast.. hmôt alebo sklolamin. v otvorenom výkope | 0 | 12.293 | t | 0
2139590 | 1.1.1.3.4.2.1.5.2. |  | Príplatok k cenám za zväčšený presun pre rúrové vedenie hĺbené z rúr z plast.. hmôt alebo sklolamin. nad vymedzenú najväčšiu dopravnú vzdialenosť do 1000 m | 0 | 12.293 | t | 0
2139591 | 1.1.1.3.4.2.2. | PSV | Práce a dodávky PSV | 0 | 1 |  | 0
2139592 | 1.1.1.3.4.2.2.1. | 723 | Zdravotechnika - plynovod | 0 | 1 |  | 0
2139593 | 1.1.1.3.4.2.2.1.1. |  | Potrubie z oceľových rúrok závitových čiernych spájaných zvarovaním - akosť 11 353.0 DN 15 | 0 | 2 | m | 0
2139594 | 1.1.1.3.4.2.2.1.2. |  | Potrubie z oceľových rúrok závitových čiernych spájaných zvarovaním - akosť 11 353.0 DN 20 | 0 | 10 | m | 0
2139595 | 1.1.1.3.4.2.2.1.3. |  | Potrubie z oceľových rúrok závitových čiernych spájaných zvarovaním - akosť 11 353.0 DN 25 | 0 | 3 | m | 0
2139596 | 1.1.1.3.4.2.2.1.4. |  | Potrubie z oceľových rúrok hladkých čiernych. chránička D 32/2.6 | 0 | 5 | m | 0
2139597 | 1.1.1.3.4.2.2.1.5. |  | Prípojka k strojom a zariadeniam vyvedenie a upevnenie plynov.výpustiek na potrubí DN15 s nástenkou | 0 | 4 | ks | 0
2139598 | 1.1.1.3.4.2.2.1.6. |  | Montáž armatúry závitovej s dvoma závitmi. kohútik priamy.solenoidový ventil G 1/2 | 0 | 4 | ks | 0
2139599 | 1.1.1.3.4.2.2.1.7. |  | Guľový uzáver na plyn Futurgas 1/2". FF. páčka. plnoprietokový s obojstranne predĺženým závitom. niklovaná mosadz. IVAR alebo ekvivalent | 0 | 4 | ks | 0
2139600 | 1.1.1.3.4.2.2.1.8. |  | Tvarovky nad rámec (10% z ceny) | 0 | 1 | KPL | 0
2139601 | 1.1.1.3.4.2.2.1.9. |  | Montáž a dodávka kotvenia zariadení OPZ | 0 | 1 | súb. | 0
2139602 | 1.1.1.3.4.2.2.1.10. |  | Presun hmôt pre vnútorný plynovod v objektoch výšky nad 6 do 12 m | 0 | 1 | KPL | 0
2139603 | 1.1.1.3.4.2.2.1.11. |  | Plynovod. prípl.za presun nad vymedz. najväčšiu dopravnú vzdialenosť do 1000 m | 0 | 1 | KPL | 0
2139604 | 1.1.1.3.4.2.2.1.12. |  | Plynovod. prípl.za presun za každých ďalších aj začatých 1000 m nad 1000 m | 0 | 1 | KPL | 0
2139605 | 1.1.1.3.4.2.2.2. | 783 | Dokončovacie práce - nátery | 0 | 1 |  | 0
2139606 | 1.1.1.3.4.2.2.2.1. |  | Nátery kovového potrubia syntetické farby bielej do DN 50 mm dvojnásobné 1x email a základný náter | 0 | 15 | m | 0
2139607 | 1.1.1.3.4.2.3. | 23-M | Montáže potrubia | 0 | 1 |  | 0
2139608 | 1.1.1.3.4.2.3.1. |  | Montáž kolena 90° elektrotvarovkového PE 100 SDR 11 D 32 mm | 0 | 2 | ks | 0
2139609 | 1.1.1.3.4.2.3.2. |  | Koleno 90° elektrotvarovkové 90° PE 100 SDR 11 D 32 mm | 0 | 2 | ks | 0
2139610 | 1.1.1.3.4.2.3.3. |  | Montáž prechodka PE/oceľ PE 100 SDR11 D 32/DN25 mm | 0 | 1 | ks | 0
2139611 | 1.1.1.3.4.2.3.4. |  | Prechodka PE/oceľ PE 100 SDR 11 D/DN 32/25 | 0 | 1 | ks | 0
2139612 | 1.1.1.3.4.2.3.5. |  | Príprava pre skúšku tesnosti DN do - 40 | 0 | 1 | úsek | 0
2139613 | 1.1.1.3.4.2.3.6. |  | Hlavná tlaková skúška vzduchom 0.6 MPa - STN 38 6413 DN 50 | 0 | 43 | m | 0
2139614 | 1.1.1.3.4.2.3.7. |  | Montáž a dodávka podperných konštrukcií pre OPZ | 0 | 1 | súb. | 0
2139615 | 1.1.1.3.4.2.4. | HZS | Hodinové zúčtovacie sadzby | 0 | 1 |  | 0
2139616 | 1.1.1.3.4.2.4.1. |  | Stavebno montážne práce menej náročne. pomocné alebo manupulačné (Tr. 1) v rozsahu viac ako 8 hodín | 0 | 13 | hod | 0
2139617 | 1.1.1.3.4.2.4.2. |  | Stavebno montážne práce náročnejšie. ucelené. obtiažne. rutinné (Tr. 2) v rozsahu viac ako 8 hodín náročnejšie | 0 | 10 | hod | 0
2139618 | 1.1.1.3.4.2.4.3. |  | Pripojenie spotrebičov OPZ vrátane montažného materiálu | 0 | 15 | hod | 0
2139619 | 1.1.1.3.4.2.4.4. |  | Stavebno montážne práce náročné ucelené - odborné. tvorivé remeselné (Tr. 3) v rozsahu viac ako 4 a menej ako 8 hodín | 0 | 5 | hod | 0
2139620 | 1.1.1.3.4.2.4.5. |  | Stavebno montážne práce najnáročnejšie na odbornosť - prehliadky pracoviska a revízie (Tr. 4) v rozsahu viac ako 4 a menej ako 8 hodín | 0 | 4 | hod | 0
2139621 | 1.1.1.3.4.2.5. | OST | Ostatné | 0 | 1 |  | 0
2139622 | 1.1.1.3.4.2.5.1. |  | Montážny a kotviaci materiál vrátane ochranných konštrukcií | 0 | 1 | sub | 0
2139623 | 1.1.1.3.4.2.5.2. |  | Pripojenie spotrebičov vrátane montážného materiálu | 0 | 8 | hod | 0
2139624 | 1.1.1.3.4.2.5.3. |  | Revízie | 0 | 4 | hod | 0
2139625 | 1.1.1.3.4.2.5.4. |  | Príprava systému ku komplexnému vyskúšaniu | 0 | 2 | hod | 0
2139626 | 1.1.1.3.4.2.5.5. |  | Tlaková skúška - plyn | 0 | 1 | ks | 0
2139627 | 1.1.1.4. |  | SO.400 - Terenné úpravy a drobná architektúra | 0 | 1 |  | 0
2139628 | 1.1.1.4.1. |  | SO.402 - Oplotenie | 0 | 1 |  | 0
2139629 | 1.1.1.4.1.1. | HSV | Práce a dodávky HSV | 0 | 1 |  | 0
2139630 | 1.1.1.4.1.1.1. | 1 | Zemné práce | 0 | 1 |  | 0
2139631 | 1.1.1.4.1.1.1.1. |  | Odstránenie ornice s vodor. premiestn. na hromady. so zložením na vzdialenosť do 100 m a do 100m3 | 0 | 10 | m3 | 0
2139632 | 1.1.1.4.1.1.1.2. |  | Hĺbenie jám v hornine tr.3 súdržných - ručným náradím | 0 | 10.4 | m3 | 0
2139633 | 1.1.1.4.1.1.1.3. |  | Príplatok za lepivosť pri hĺbení jám ručným náradím v hornine tr. 3 | 0 | 10.4 | m3 | 0
2139634 | 1.1.1.4.1.1.1.4. |  | Vodorovné premiestnenie výkopku po spevnenej ceste z horniny tr.1-4. do 100 m3 na vzdialenosť do 3000 m | 0 | 8.78 | m3 | 0
2139635 | 1.1.1.4.1.1.1.5. |  | Vodorovné premiestnenie výkopku po spevnenej ceste z horniny tr.1-4. do 100 m3. príplatok k cene za každých ďalšich a začatých 1000 m | 0 | 61.46 | m3 | 0
2139636 | 1.1.1.4.1.1.1.6. |  | Nakladanie neuľahnutého výkopku z hornín tr.1-4 do 100 m3 | 0 | 8.78 | m3 | 0
2139637 | 1.1.1.4.1.1.1.7. |  | Uloženie sypaniny na skládky do 100 m3 | 0 | 8.78 | m3 | 0
2139638 | 1.1.1.4.1.1.1.8. |  | Poplatok za skládku - zemina a kamenivo (17 05) ostatné | 0 | 15.804 | t | 0
2139639 | 1.1.1.4.1.1.1.9. |  | Obsyp objektov sypaninou z vhodných hornín 1 až 4 bez prehodenia sypaniny | 0 | 1.62 | m3 | 0
2139640 | 1.1.1.4.1.1.1.10. |  | Založenie trávnika parkového výsevom v rovine do 1:5 | 0 | 12.5 | m2 | 0
2139641 | 1.1.1.4.1.1.1.11. |  | Osivá tráv - semená parkovej zmesi | 0 | 0.386 | kg | 0
2139642 | 1.1.1.4.1.1.1.12. |  | Rozprestretie ornice v rovine . plocha do 500 m2. hr.do 200 mm | 0 | 12.5 | m2 | 0
2139643 | 1.1.1.4.1.1.2. | 2 | Zakladanie | 0 | 1 |  | 0
2139644 | 1.1.1.4.1.1.2.1. |  | Betón základových pätiek. prostý tr. C 16/20 | 0 | 7.6 | m3 | 0
2139645 | 1.1.1.4.1.1.3. | 3 | Zvislé a kompletné konštrukcie | 0 | 1 |  | 0
2139646 | 1.1.1.4.1.1.3.1. |  | Osadzovanie stĺpika pre panelové ploty s výškou do 2 m zabetónovaním do vopred vykopaných dier | 0 | 50 | ks | 0
2139647 | 1.1.1.4.1.1.3.2. |  | Stĺpik. výška 2.2 m. pozinkovaná oceľ. pre panelový plotový systém | 0 | 50 | ks | 0
2139648 | 1.1.1.4.1.1.4. | 6 | Úpravy povrchov. podlahy. osadenie | 0 | 1 |  | 0
2139649 | 1.1.1.4.1.1.4.1. |  | Násyp - ochranná krycia vrstva z praného kameniva s utlačením a urovnaním povrchu pod oplotenie | 0 | 5.5 | m3 | 0
2139650 | 1.1.1.4.1.1.5. | 9 | Ostatné konštrukcie a práce-búranie | 0 | 1 |  | 0
2139651 | 1.1.1.4.1.1.5.1. |  | Búranie základov alebo vybúranie otvorov plochy nad 4 m2 z betónu prostého alebo preloženého kameňom. -2.20000t | 0 | 2.5 | m3 | 0
2139652 | 1.1.1.4.1.1.5.2. |  | Odvoz sutiny a vybúraných hmôt na skládku do 1 km | 0 | 5.927 | t | 0
2139653 | 1.1.1.4.1.1.5.3. |  | Odvoz sutiny a vybúraných hmôt na skládku za každý ďalší 1 km | 0 | 53.343 | t | 0
2139654 | 1.1.1.4.1.1.5.4. |  | Vnútrostavenisková doprava sutiny a vybúraných hmôt do 10 m | 0 | 5.927 | t | 0
2139655 | 1.1.1.4.1.1.5.5. |  | Vnútrostavenisková doprava sutiny a vybúraných hmôt za každých ďalších 5 m | 0 | 29.635 | t | 0
2139656 | 1.1.1.4.1.1.5.6. |  | Poplatok za skládku - betón. tehly. dlaždice (17 01) ostatné | 0 | 5.5 | t | 0
2139657 | 1.1.1.4.1.1.5.7. |  | Poplatok za skladovanie - zmiešané odpady zo stavieb a demolácií (17 09). ostatné | 0 | 0.427 | t | 0
2139658 | 1.1.1.4.1.1.6. | 99 | Presun hmôt HSV | 0 | 1 |  | 0
2139659 | 1.1.1.4.1.1.6.1. |  | Presun hmôt pre obj.8152. 8153.8159.zvislá nosná konštr.z tehál.tvárnic.blokov výšky do 10 m | 0 | 31.885 | t | 0
2139660 | 1.1.1.4.1.2. | PSV | Práce a dodávky PSV | 0 | 1 |  | 0
2139661 | 1.1.1.4.1.2.1. | 766 | Konštrukcie stolárske | 0 | 1 |  | 0
2139662 | 1.1.1.4.1.2.1.1. |  | Montáž tienenia oplotenia pre plotové panely z drevených dosák | 0 | 40 | m2 | 0
2139663 | 1.1.1.4.1.2.1.2. |  | Drevené dosky zo smreku. hobľované. bez defektov. hniloby. hrčí vrátane povchovej úpravy | 0 | 44 | m2 | 0
2139664 | 1.1.1.4.1.2.1.3. |  | Montáž výplne oplotenia z drevených dosák | 0 | 9.35 | m2 | 0
2139665 | 1.1.1.4.1.2.1.4. |  | Drevené dosky zo smreku. hobľované. bez defektov. hniloby. hrčí vrátane povchovej úpravy | 0 | 10.285 | m2 | 0
2139666 | 1.1.1.4.1.2.1.5. |  | Presun hmot pre konštrukcie stolárske v objektoch výšky do 6 m | 0 | 0.455 | t | 0
2139667 | 1.1.1.4.1.2.2. | 767 | Konštrukcie doplnkové kovové | 0 | 1 |  | 0
2139668 | 1.1.1.4.1.2.2.1. |  | Montáž oplotenia panelového z pletiva na stĺpiky výšky do 2.2 m | 0 | 116 | m | 0
2139669 | 1.1.1.4.1.2.2.2. |  | Panel. veľkosť oka 200x50 mm. vxl 1.8x2.5 m. pozinkovaná oceľ. pre panelový plotový systém | 0 | 47 | ks | 0
2139670 | 1.1.1.4.1.2.2.3. |  | Zhotovenie fólie proti prerastaniu trávy a buriny | 0 | 49 | m2 | 0
2139671 | 1.1.1.4.1.2.2.4. |  | Fólia proti prerastaniu buriny šxd 250 mm×10 m vrátane kotviacích plastových klincov | 0 | 205.8 | m | 0
2139672 | 1.1.1.4.1.2.2.5. |  | Demontáž oplotenia rámového na oceľové stĺpiky. výšky nad 1 do 2 m. -0.00900t | 0 | 20 | m | 0
2139673 | 1.1.1.4.1.2.2.6. |  | Montáž vrát a vrátok k panelovému oploteniu osadzovaných na stĺpiky oceľové. s plochou jednotlivo do 2 m2 | 0 | 2 | ks | 0
2139674 | 1.1.1.4.1.2.2.7. |  | Bránka jednokrídlová. šxv 1.094x1.78 m. úprava pozink. výplň zváraná sieť. vrátane kovania a príslušenstva | 0 | 1 | ks | 0
2139675 | 1.1.1.4.1.2.2.8. |  | Bránka jednokrídlová. šxv 1.18x1.38 m. úprava poizink. výplň zváraná sieť. vrátane kovania a príslušenstva | 0 | 1 | ks | 0
2139676 | 1.1.1.4.1.2.2.9. |  | Montáž vrát a vrátok k panelovému oploteniu osadzovaných na stĺpiky oceľové. s plochou jednotlivo nad 4 do 6 m2 | 0 | 1 | ks | 0
2139677 | 1.1.1.4.1.2.2.10. |  | Brána dvojkrídlová. šxv 4.138x1.78 m. pozink. výplň zváraná sieť. vrátane kovania a príslušenstva | 0 | 1 | ks | 0
2139678 | 1.1.1.4.1.2.2.11. |  | Demontáž vrát a vrátok na oplotenie s plochou jednotlivo do 2m2. -0.19200t | 0 | 1 | ks | 0
2139679 | 1.1.1.4.1.2.2.12. |  | Opravy jestvujúceho oplotenia poškodených časti - narovnanie stĺpikov. úprava pletiva. úprava tienenia a ďalšie úpravy podľa potreby | 0 | 1 | súb. | 0
2139680 | 1.1.1.4.1.2.2.13. |  | Napojenie nového oplotenia z plotových panelov na jestvujúce oplotenie z pletiva | 0 | 1 | súb. | 0
2139681 | 1.1.1.4.1.2.2.14. |  | Montáž ostatných atypických kovových stavebných doplnkových konštrukcií nad 20 do 50 kg | 0 | 306.05 | kg | 0
2139682 | 1.1.1.4.1.2.2.15. |  | Výroba doplnku stavebného atypického o hmotnosti od 20.01 do 300 kg stupňa zložitosti 4 | 0 | 306.05 | kg | 0
2139683 | 1.1.1.4.1.2.2.16. |  | Profily oceľové | 0 | 0.352 | t | 0
2139684 | 1.1.1.4.1.2.2.17. |  | Pozinkovanie oceľových profilov | 0 | 306.05 | kg | 0
2139685 | 1.1.1.4.1.2.2.18. |  | Krytka na stĺpik - ukončenie. PVC. strieška. 80x80 mm. oceľ bez povrchovej úpravy. čierna | 0 | 9 | ks | 0
2139686 | 1.1.1.4.1.2.2.19. |  | Dielenská projektová dokumentácia oceľových konštrukcií | 0 | 306.05 | kg | 0
2139687 | 1.1.1.4.1.2.2.20. |  | Demontáž ostatných doplnkov stavieb s hmotnosťou jednotlivých dielov konštrukcií do 50 kg. -0.00100t | 0 | 55 | kg | 0
2139688 | 1.1.1.4.1.2.2.21. |  | Presun hmôt pre kovové stavebné doplnkové konštrukcie v objektoch výšky do 6 m | 0 | 1.764 | t | 0
2139689 | 1.1.1.5. |  | Z_PS.200 - Prevádzkový súbor - Interiér | 0 | 1 |  | 0
2139690 | 1.1.1.5.1. |  | PS.202_2 - Akustické podhľady | 0 | 1 |  | 0
2139691 | 1.1.1.5.1.1. | HSV | Práce a dodávky HSV | 0 | 1 |  | 0
2139692 | 1.1.1.5.1.1.1. | 9 | Ostatné konštrukcie a práce-búranie | 0 | 1 |  | 0
2139693 | 1.1.1.5.1.1.1.1. |  | Lešenie ľahké pracovné pomocné s výškou lešeňovej podlahy nad 1.20 do 1.90 m | 0 | 99 | m2 | 0
2139694 | 1.1.1.5.1.1.2. | 99 | Presun hmôt HSV | 0 | 1 |  | 0
2139695 | 1.1.1.5.1.1.2.1. |  | Presun hmôt samostatne budovaného lešenia bez ohľadu na výšku | 0 | 0.191 | t | 0
2139696 | 1.1.1.5.1.2. | PSV | Práce a dodávky PSV | 0 | 1 |  | 0
2139697 | 1.1.1.5.1.2.1. | 763 | Konštrukcie - drevostavby | 0 | 1 |  | 0
2139698 | 1.1.1.5.1.2.1.1. |  | Montáž závesných panelov s jadrom zo sklennej vaty osšetrené povrchovou úpravou. hr. panelu 40 mm | 0 | 99 | m2 | 0
2139699 | 1.1.1.5.1.2.1.2. |  | Závesný panel s jadrom zo sklennej vaty ošetrené povrchovou úpravou. hr. panelu 40 mm. rozmer ?800mm vrátane zavesného systému | 0 | 80 | ks | 0
2139700 | 1.1.1.5.1.2.1.3. |  | Závesný panel s jadrom zo sklennej vaty ošetrené povrchovou úpravou. hr. panelu 40 mm. rozmer ?1200mm vrátane zavesného systému | 0 | 52 | ks | 0
2139701 | 1.1.1.5.1.2.1.4. |  | Presun hmôt pre konštrukcie v objektoch výšky od 7 do 24 m | 0 | 0.78 | t | 0
2137797 | 1.2. |  | Lehota výstavby | 0 | 1 | počet dní | 0