## Svietidlo "L4"
Tabuľka minimálnych technických štandardov Cestné svietidlo ozn. "L4"
Popis | Označenie (Jednotka) | Požadovaná hodnota | Ponuka uchádzača
Svetelno-technické parametre
Merný výkon svietidla (na začiatku životnosti, vrátane všetkých strát) | P (lm/W) | ≥ 124
Vyžarovanie do horného polpriestoru pri náklone svietidla 0° voči horizontálnej osi | ULR (%) | = 0%
Náhradná teplota chromatickosti svetelného zdroja | CCT (K) | = 2700
Počiatočná chromatickosť | SDCM (-) | ≤ 5
Index podania farieb svetelného zdroja | Ra (-) | ≥ 70
Elektrické a prevádzkové parametre
Napájacie napätie | U (V) / f (Hz) | 230V/50Hz
Power factor pri nastavení zo svetelno-technického výpočtu (na začiatku životnosti) | PF | ≥ 0,90
Prepäťová ochrana | Uov (kV) | ≥ 6 kV
Pokles svetelného toku LxxB10 pre 100 000h prevádzky (Ta=25°C) | LxxB10 (%) | ≥ L90B10
Životnosť napájacieho zdroja | t (h) | ≥ 100000
Riadiaci vstup napájacieho zdroja | - | DALI/DALI-2
Autonómne stmievanie na základe predprogramovanej krivky stmievania | (áno/nie) | áno
Tepelná ochrana LED modulu a predradníka | (áno/nie) | áno
Konštrukčné a mechanické parametre
Mechanická odolnosť | IK | ≥ IK09
Krytie svietidla | IP | ≥ IP66
Možnosť náklonu svietidla | % | +-20
Pätica pre riadiacu jednotku na vrchu svietidla (ZHAGA D4i), vrátane krytky | (áno/nie) | áno
Pätica pre riadiacu jednotku v dolnej časti svietidla (ZHAGA D4i), vrátane krytky | (áno/nie) | áno
Univerzálna možnosť montáže na vrch stožiara a na výložník | (áno/nie) | áno
Priemer montážneho otvoru pre inštaláciu svietidla | d (mm) | 60
Vymeniteľný svetelný zdroj (LED modul) | (áno/nie) | áno
Beznástrojový vymeniteľný napájací zdroj (predradník) | (áno/nie) | áno
Beznástrojové otváranie svietidla pomocou uzatváracieho patentu | (áno/nie) | áno
Vyhotovené s odpínačom, ktorý zaistí odopnutie napájacieho napätia od predradníka svietidla | (áno/nie) | áno
Teleso svietidla vyrobené z hliníku | (áno/nie) | áno
Farebná úprava RAL7016 antracitová šedá | (áno/nie) | áno
UV stabilný kryt optickej časti (optická časť = svetelný zdroj + optika) | (áno/nie) | áno
Certifikáty a normy
ENEC | (áno/nie) | áno
ENEC+ | (áno/nie) | áno
EPD vypracovaný v súlade s ISO 14040 a ISO 14044 | (áno/nie) | áno
CE (Prehlásenie o zhode) | (áno/nie) | áno
Vyrobené v súlade s normami STN EN 60 598-1, STN EN 60 598-2-3, STN EN 62 493, STN EN 62 471, IEC/TR 62 778, STN EN IEC 55015, STN EN 61 000-3-2, STN EN 61 000-3-3, STN EN 61 547 | (áno/nie) | áno
Zhaga D4i | (áno/nie) | áno

## Svietidlo "L4B"
Tabuľka minimálnych technických štandardov Cestné svietidlo ozn. "L4B"
Popis | Označenie (Jednotka) | Požadovaná hodnota | Ponuka uchádzača
Svetelno-technické parametre
Merný výkon svietidla (na začiatku životnosti, vrátane všetkých strát) | P (lm/W) | ≥ 124
Vyžarovanie do horného polpriestoru pri náklone svietidla 0° voči horizontálnej osi | ULR (%) | = 0%
Náhradná teplota chromatickosti svetelného zdroja | CCT (K) | = 2700
Počiatočná chromatickosť | SDCM (-) | ≤ 5
Index podania farieb svetelného zdroja | Ra (-) | ≥ 70
Elektrické a prevádzkové parametre
Napájacie napätie | U (V) / f (Hz) | 230V/50Hz
Power factor pri nastavení zo svetelno-technického výpočtu (na začiatku životnosti) | PF | ≥ 0,90
Prepäťová ochrana | Uov (kV) | ≥ 6 kV
Pokles svetelného toku LxxB10 pre 100 000h prevádzky (Ta=25°C) | LxxB10 (%) | ≥ L90B10
Životnosť napájacieho zdroja | t (h) | ≥ 100000
Riadiaci vstup napájacieho zdroja | - | DALI/DALI-2
Autonómne stmievanie na základe predprogramovanej krivky stmievania | (áno/nie) | áno
Tepelná ochrana LED modulu a predradníka | (áno/nie) | áno
Konštrukčné a mechanické parametre
Mechanická odolnosť | IK | ≥ IK09
Krytie svietidla | IP | ≥ IP66
Možnosť náklonu svietidla | % | +-20
Pätica pre riadiacu jednotku na vrchu svietidla (ZHAGA D4i), vrátane krytky | (áno/nie) | áno
Pätica pre riadiacu jednotku v dolnej časti svietidla (ZHAGA D4i), vrátane krytky | (áno/nie) | áno
Univerzálna možnosť montáže na vrch stožiara a na výložník | (áno/nie) | áno
Priemer montážneho otvoru pre inštaláciu svietidla | d (mm) | 60
Vymeniteľný svetelný zdroj (LED modul) | (áno/nie) | áno
Beznástrojový vymeniteľný napájací zdroj (predradník) | (áno/nie) | áno
Beznástrojové otváranie svietidla pomocou uzatváracieho patentu | (áno/nie) | áno
Vyhotovené s odpínačom, ktorý zaistí odopnutie napájacieho napätia od predradníka svietidla | (áno/nie) | áno
Teleso svietidla vyrobené z hliníku | (áno/nie) | áno
Farebná úprava RAL7016 antracitová šedá | (áno/nie) | áno
UV stabilný kryt optickej časti (optická časť = svetelný zdroj + optika) | (áno/nie) | áno
Certifikáty a normy
ENEC | (áno/nie) | áno
ENEC+ | (áno/nie) | áno
EPD vypracovaný v súlade s ISO 14040 a ISO 14044 | (áno/nie) | áno
CE (Prehlásenie o zhode) | (áno/nie) | áno
Vyrobené v súlade s normami STN EN 60 598-1, STN EN 60 598-2-3, STN EN 62 493, STN EN 62 471, IEC/TR 62 778, STN EN IEC 55015, STN EN 61 000-3-2, STN EN 61 000-3-3, STN EN 61 547 | (áno/nie) | áno
Zhaga D4i | (áno/nie) | áno

## Svietidlo "L5"
Tabuľka minimálnych technických štandardov Cestné svietidlo ozn. "L5"
Popis | Označenie (Jednotka) | Požadovaná hodnota | Ponuka uchádzača
Svetelno-technické parametre
Merný výkon svietidla (na začiatku životnosti, vrátane všetkých strát) | P (lm/W) | ≥ 124
Vyžarovanie do horného polpriestoru pri náklone svietidla 0° voči horizontálnej osi | ULR (%) | = 0%
Náhradná teplota chromatickosti svetelného zdroja | CCT (K) | = 2700
Počiatočná chromatickosť | SDCM (-) | ≤ 5
Index podania farieb svetelného zdroja | Ra (-) | ≥ 70
Elektrické a prevádzkové parametre
Napájacie napätie | U (V) / f (Hz) | 230V/50Hz
Power factor pri nastavení zo svetelno-technického výpočtu (na začiatku životnosti) | PF | ≥ 0,90
Prepäťová ochrana | Uov (kV) | ≥ 6 kV
Pokles svetelného toku LxxB10 pre 100 000h prevádzky (Ta=25°C) | LxxB10 (%) | ≥ L90B10
Životnosť napájacieho zdroja | t (h) | ≥ 100000
Riadiaci vstup napájacieho zdroja | - | DALI/DALI-2
Autonómne stmievanie na základe predprogramovanej krivky stmievania | (áno/nie) | áno
Tepelná ochrana LED modulu a predradníka | (áno/nie) | áno
Konštrukčné a mechanické parametre
Mechanická odolnosť | IK | ≥ IK09
Krytie svietidla | IP | ≥ IP66
Možnosť náklonu svietidla | % | +-20
Pätica pre riadiacu jednotku na vrchu svietidla (ZHAGA D4i), vrátane krytky | (áno/nie) | áno
Pätica pre riadiacu jednotku v dolnej časti svietidla (ZHAGA D4i), vrátane krytky | (áno/nie) | áno
Univerzálna možnosť montáže na vrch stožiara a na výložník | (áno/nie) | áno
Priemer montážneho otvoru pre inštaláciu svietidla | d (mm) | 60
Vymeniteľný svetelný zdroj (LED modul) | (áno/nie) | áno
Beznástrojový vymeniteľný napájací zdroj (predradník) | (áno/nie) | áno
Beznástrojové otváranie svietidla pomocou uzatváracieho patentu | (áno/nie) | áno
Vyhotovené s odpínačom, ktorý zaistí odopnutie napájacieho napätia od predradníka svietidla | (áno/nie) | áno
Teleso svietidla vyrobené z hliníku | (áno/nie) | áno
Farebná úprava RAL7016 antracitová šedá | (áno/nie) | áno
UV stabilný kryt optickej časti (optická časť = svetelný zdroj + optika) | (áno/nie) | áno
Certifikáty a normy
ENEC | (áno/nie) | áno
ENEC+ | (áno/nie) | áno
EPD vypracovaný v súlade s ISO 14040 a ISO 14044 | (áno/nie) | áno
CE (Prehlásenie o zhode) | (áno/nie) | áno
Vyrobené v súlade s normami STN EN 60 598-1, STN EN 60 598-2-3, STN EN 62 493, STN EN 62 471, IEC/TR 62 778, STN EN IEC 55015, STN EN 61 000-3-2, STN EN 61 000-3-3, STN EN 61 547 | (áno/nie) | áno
Zhaga D4i | (áno/nie) | áno

## Svietidlo "L6"
Tabuľka minimálnych technických štandardov Cestné svietidlo ozn. "L6"
Popis | Označenie (Jednotka) | Požadovaná hodnota | Ponuka uchádzača
Svetelno-technické parametre
Merný výkon svietidla (na začiatku životnosti, vrátane všetkých strát) | P (lm/W) | ≥ 124
Vyžarovanie do horného polpriestoru pri náklone svietidla 0° voči horizontálnej osi | ULR (%) | = 0%
Náhradná teplota chromatickosti svetelného zdroja | CCT (K) | = 2700
Počiatočná chromatickosť | SDCM (-) | ≤ 5
Index podania farieb svetelného zdroja | Ra (-) | ≥ 70
Elektrické a prevádzkové parametre
Napájacie napätie | U (V) / f (Hz) | 230V/50Hz
Power factor pri nastavení zo svetelno-technického výpočtu (na začiatku životnosti) | PF | ≥ 0,90
Prepäťová ochrana | Uov (kV) | ≥ 6 kV
Pokles svetelného toku LxxB10 pre 100 000h prevádzky (Ta=25°C) | LxxB10 (%) | ≥ L90B10
Životnosť napájacieho zdroja | t (h) | ≥ 100000
Riadiaci vstup napájacieho zdroja | - | DALI/DALI-2
Autonómne stmievanie na základe predprogramovanej krivky stmievania | (áno/nie) | áno
Tepelná ochrana LED modulu a predradníka | (áno/nie) | áno
Konštrukčné a mechanické parametre
Mechanická odolnosť | IK | ≥ IK09
Krytie svietidla | IP | ≥ IP66
Možnosť náklonu svietidla | % | +-20
Pätica pre riadiacu jednotku na vrchu svietidla (ZHAGA D4i), vrátane krytky | (áno/nie) | áno
Pätica pre riadiacu jednotku v dolnej časti svietidla (ZHAGA D4i), vrátane krytky | (áno/nie) | áno
Univerzálna možnosť montáže na vrch stožiara a na výložník | (áno/nie) | áno
Priemer montážneho otvoru pre inštaláciu svietidla | d (mm) | 60
Vymeniteľný svetelný zdroj (LED modul) | (áno/nie) | áno
Beznástrojový vymeniteľný napájací zdroj (predradník) | (áno/nie) | áno
Beznástrojové otváranie svietidla pomocou uzatváracieho patentu | (áno/nie) | áno
Vyhotovené s odpínačom, ktorý zaistí odopnutie napájacieho napätia od predradníka svietidla | (áno/nie) | áno
Teleso svietidla vyrobené z hliníku | (áno/nie) | áno
Farebná úprava RAL7016 antracitová šedá | (áno/nie) | áno
UV stabilný kryt optickej časti (optická časť = svetelný zdroj + optika) | (áno/nie) | áno
Certifikáty a normy
ENEC | (áno/nie) | áno
ENEC+ | (áno/nie) | áno
EPD vypracovaný v súlade s ISO 14040 a ISO 14044 | (áno/nie) | áno
CE (Prehlásenie o zhode) | (áno/nie) | áno
Vyrobené v súlade s normami STN EN 60 598-1, STN EN 60 598-2-3, STN EN 62 493, STN EN 62 471, IEC/TR 62 778, STN EN IEC 55015, STN EN 61 000-3-2, STN EN 61 000-3-3, STN EN 61 547 | (áno/nie) | áno
Zhaga D4i | (áno/nie) | áno