## Sheet
Návrh na plnenie kritérií | [10 empty] | Príloha č. 1 SP
Uchádzač vyplní červeno vyznačené údaje
P.č. | Názov zariadenia | Špecifikácia | Počet Ks | Šírka (mm) | Hĺbka (mm) | Výška (mm) | Príkon elektro/napätie (kW / V) | Model (názov zariadenia) + podklad - technické špecifikácie | Jednotková cena bez DPH Bez DPH | Cena celkom bez DPH | Výška DPH v € | Cen a celkom s DPH
1 | MRAZIACA SKRIŇA, JEDNODVEROVÁ, NEREZ | Mraziaca skriňa s plnými dverami, vnútorná a vonkajšia konštrukcia z nerezovej ocele AISI 430 alebo AISI 304. Digitálny ovládací panel s teplotným displejom. Ovládanie plne v súlade s HACCP vrátane alarmov. Na mieste zameniteľné pánty dverí, zámok dverí a mikrospínač na vypnutie ventilátora pri otvorení dverí. Vstavaná chladiaca jednotka. Nútená cirkulácia vzduchu. Vnútorné osvetlenie. Automatické odmrazovanie s následným odparením kondenzátu. Prevádzková teplota: teplota sa musí dať nastaviť v min. rozmedzí od -22 až do -15°C. Vhodná pre okolitú teplotu do min. +40 °C. Chladivo v chladiacom okruhu: R290. Vnútorný rozmer prispôsobený pre GN2/1 Čistý objem chladiaceho priestoru. min. 480 l Energetická trieda min. D alebo lepšia. | 2 | Min. 680 Max. 750 | Min. 800 Max. 900 | Min. 2000 | Max. 0,5 / 400V
2 | CHLADIACI BOX | PIR izolačný panel hr. min. 60 mm RAL 9002 Montážne lišty – plechové – kompletné vonkajšie olištovanie Montážne lišty – plastové – kompletné vnútorné olištovanie Dvere CH 800 / 1900 otočné s obložkou BEZ podlahovej dosky Základné osvetlenie boxu LED Chladiaca jednotka umiestnená na streche boxu. | 1 | 3200 | 2200 | Min. 2150 | Max. 2,5 / 230V
3 | REGÁL S PERFOROVANÝMI POLICAMI | Počet políc: min. 5ks Police polypropylénové perforované s antimikrobiálnou technológiou, ktorá zabraňuje rastu plesní, húb a baktérií. Stojky a priečky majú oceľové jadro a hladký polypropylénový vonkajší povrch Možnosť nastavovať rozostup políc Výškovo nastaviteľné nožičky Nosnosť regálu: min. 700kg | 2 | Min. 1200 Max. 1300 | Min. 550 Max. 600 | Min. 1700 Max. 1800
4 | REGÁL S PERFOROVANÝMI POLICAMI | Počet políc: min. 5ks Police polypropylénové perforované s antimikrobiálnou technológiou, ktorá zabraňuje rastu plesní, húb a baktérií. Stojky a priečky majú oceľové jadro a hladký polypropylénový vonkajší povrch Možnosť nastavovať rozostup políc Výškovo nastaviteľné nožičky Nosnosť regálu: min. 700kg | 1 | Min. 1100 Max. 1200 | Min. 550 Max. 600 | Min. 1700 Max. 1800
5 | REGÁL S PERFOROVANÝMI POLICAMI | Počet políc: min. 5ks Police polypropylénové perforované s antimikrobiálnou technológiou, ktorá zabraňuje rastu plesní, húb a baktérií. Stojky a priečky majú oceľové jadro a hladký polypropylénový vonkajší povrch Možnosť nastavovať rozostup políc Výškovo nastaviteľné nožičky Nosnosť regálu: min. 500kg | 1 | Min. 1600 Max. 1700 | Min. 550 Max. 600 | Min. 1700 Max. 1800
6 | DOPRAVNÝ VOZÍK S JEDNOU POLICOU | 1x polica z ocele AISI 430. Hrúbka police min. 40mm. Nosnosť police do min. 40kg pri rovnomernom zaťažení. Police spevnené nerezovými výstuhami. Kolieska 2x brzdené, 2x nebrzdené. Priemer kolieska min. 125mm. | 1 | 900 | 500 | 860
7 | VOZÍK NA ZELENINU | Objem: min. 90 l Výpustný ventil 4 kolieska Celonerezový | 4 | 600 | 500 | 600
8 | ŠKRABKA ZEMIAKOV A ZELENINY | Produkcia: min. 450kg/h Hmotnosť jednej náplne: min. 40kg Prevedenie: nerez Príslušenstvo: lapač šupiek a škrobu | 1 | Max. 900 | Max. 900 | Max.1100 | Min. 1,0 / 400V
9 | NÁSTENÝ BUBON S HADICOU A SPRCHOU | Nerezový nástenný hadicový navijak Materiál AISI 304 Dĺžka hadice min. 5m Sprcha tlaková Maximálna nepretržitá pracovná teplota 70°C pri 6 baroch. Prietok min. 6l/min. | 1 | Max. 350 | Max. 200 | Max.350
10 | PRACOVNÝ STÔL S POLICOU | Materiál pracovnej dosky nerez oceľ AISI304 hrúbky min. 0,8mm, vystužená LDTD. Hrúbka pracovnej dosky min. 40mm Výška zadného lemu min. 40mm Police, výstuhy nerez AISI430 hrúbky min. 0,8mm. Nohy stola z profilov min. 40x40x1,2mm. 1x spodná polica Výškovo nastaviteľné nohy | 1 | 1300 | 700 | 900
11 | UMÝVACÍ STÔL LISOVANÁ JEDNOVAŇA | Materiál pracovnej dosky nerez oceľ AISI304 hrúbky min. 1,2mm. Pracovná doska s prelisom. Hrúbka pracovnej dosky min. 40mm Výška zadného lemu min. 40mm Police, výstuhy, krytovanie nerez AISI430 hrúbky min. 0,8mm. Nohy stola z profilov min. 40x40x1,2mm. 1x drez lisovaný min. 950x500x330mm Predné a bočné krytovanie na výšku drezu Otvor na batériu Výškovo nastaviteľné nohy | 1 | 1200 | 700 | 900
12 | SPRCHA TLAKOVÁ S RAMIENKOM | Sprcha tlaková na riad s miešacou batériou + otočné ramienko. Jedootvorová zo stola Uchytenie do steny Nerezová tlaková hadica Vyrovnávacia pružina Tlaková sprcha s pákovým ovládačom Spätné klapky Pripojovacie hadice 1/2" Prietok min. 16L/min pri tlaku 3,5 Bar (otvorená sprcha aj ramienko) | 1 | Max. 200 | Max. 400 | Max. 1200
13 | NÁDOBA NA ODPADKY | Objem: min. 50 l až max. 100 l Nerezové prevedenie Mobilná, uzatvárateľná s vekom | 1 | Max. 500 | Max. 500 | Max. 800
14 | UMÝVADLO NA RUKY, NEREZOVÉ, OVLÁDANIE KOLENOM | Drez na umývanie rúk Kompletne z nereze AISI 304 Zadný zvýšený lem výšky min. 200mm Výtokový kohút Samozatváracie ovládanie kolenom Premixér | 1 | Min. 400 Max. 450 | Max. 350 | Min. 450 Max. 600
15 | UMÝVACÍ STÔL LISOVANÁ JEDNOVAŇA | Materiál pracovnej dosky nerez oceľ AISI304 hrúbky min. 1,2mm. Pracovná doska s prelisom. Hrúbka pracovnej dosky min. 40mm Výška zadného lemu min. 40mm Police, výstuhy krytovanie nerez AISI430 hrúbky min. 0,8mm. Nohy stola z profilov min. 40x40x1,2mm. 1x drez lisovaný min. 950x500x330mm Predné a bočné krytovanie na výšku drezu Otvor na batériu Výškovo nastaviteľné nohy | 1 | 1200 | 700 | 900
16 | SPRCHA TLAKOVÁ S RAMIENKOM | Sprcha tlaková na riad s miešacou batériou + otočné ramienko. Jedootvorová zo stola Uchytenie do steny Nerezová tlaková hadica Vyrovnávacia pružina Tlaková sprcha s pákovým ovládačom Spätné klapky Pripojovacie hadice 1/2" Prietok min. 16L/min pri tlaku 3,5 Bar (otvorená sprcha aj ramienko) | 1 | Max. 200 | Max. 400 | Max. 1200
17 | NÁSTENÝ BUBON S HADICOU A SPRCHOU | Nerezový nástenný hadicový navijak Materiál AISI 304 Dĺžka hadice min. 5m Sprcha tlaková Maximálna nepretržitá pracovná teplota 70°C pri 6 baroch. Prietok min. 6l/min. | 1 | Max. 350 | Max. 200 | Max.350
18 | REGÁL S ROŠTOVÝMI POLICAMI VEĽKÝ ZVÁRANÝ | Police, výstuhy nerez AISI430 hrúbky min. 0,8mm. Nohy regálov z profilov min. 40x40x1,2mm. Zváraný 4x polica roštová 6x noha Nosnosť police min.100kg Výškovo nastaviteľné nožičky ±30mm. | 1 | 1500 | 600 | 1700
19 | UMÝVADLO NA RUKY, NEREZOVÉ, OVLÁDANIE KOLENOM | Drez na umývanie rúk Kompletne s nereze AISI 304 Zadný zvýšený lem výšky min. 200mm Výtokový kohút Samozatváracie ovládanie kolenom Premixér | 1 | Min. 400 Max. 450 | Max. 350 | Min. 450 Max. 600
20 | UMÝVACÍ STÔL LISOVANÁ JEDNOVAŇA | Materiál pracovnej dosky nerez oceľ AISI304 hrúbky min. 1,2mm. Pracovná doska s prelisom. Hrúbka pracovnej dosky min. 40mm Výška zadného lemu min. 40mm Police, výstuhy, krytovanie nerez AISI430 hrúbky min. 0,8mm. Nohy stola z profilov min. 40x40x1,2mm. 1x drez lisovaný min. 950x500x330mm Predné a bočné krytovanie na výšku drezu Otvor na batériu Výškovo nastaviteľné nohy | 1 | 1200 | 700 | 900
21 | SPRCHA TLAKOVÁ S RAMIENKOM | Sprcha tlaková na riad s miešacou batériou + otočné ramienko. Jedootvorová zo stola Uchytenie do steny Nerezová tlaková hadica Vyrovnávacia pružina Tlaková sprcha s pákovým ovládačom Spätné klapky Pripojovacie hadice 1/2" Prietok min. 16L/min pri tlaku 3,5 Bar (otvorená sprcha aj ramienko) | 1 | Max. 200 | Max. 400 | Max. 1200
22 | UMÝVAČKA ČIERNEHO RIADU | Umývačka prevádzkového riadu. Predné vkladanie riadu. Aktívna redukcia pary. Funkcia umývania silne znečisteného riadu (napríklad z pečenia v konvektomate) bez ručného predumývania a namáčania, pričom výsledkom umývania je vizuálne a hygienicky čistý prevádzkový riad pre bezpečné použitie v kuchyni. Dodatočný umývací systém pre zapečené plechy napr. ekologickými vo vode odbúrateľnými umývacími granulami, alebo vysokotlakovým umývaním s min. tlakom 14 Bar. Referenčná kapacita minimálne 8 GN1/1- 200, alebo 12 GN 1/1 - 65 mm na jeden umývací cyklus. Hodinový umývací referenčný výkon minimálne 260 GN1/1-200 /hodina. Najdlhší umývací čas max. 340 sec. vrátane záverečného oplachu. Príslušenstvo na umývanie hrncov, panvíc, naberačiek, metiel, tácok, viek gastronádob, gastronádob veľkostí GN 1/1 - GN 1/9. Atmosférický izolovaný boiler v kombinácii s oplachovým čerpadlom, spustenie oplachu viazané na dosiahnutie správnej oplachovej teploty v boileri. Elektronický ovládací panel, minimálne 6 umývacích programov na umývanie prevádzkového riadu. Elektronický ovládací panel v min. výške 1300 mm. Zber dát HACCP. Všetky hlavné vnútorné komponenty ako aj vonkajšie panely vyrobené z ušľachtilej nerez ocele AISI 304, umývacia nádrž vyrobená z ušľachtilej nerez ocele AISI 304. Spotreba vody na 1 umývací cyklus maximálne 14 l vrátane spotreby v predumývacom dreze. Ochrana proti vode IPX5. Pripojenie na studenú vodu. Maximálna požiadavka na VZT max. 300 m3/hod. Maximálne vysálané latentné teplo max. 1,7 kW. Doložiť potvrdenie výrobcom alebo dovozcom. Spotreba el. energie na najdlhší umývací cyklus max. 1,9 kWh. Doložiť potvrdenie výrobcom alebo dovozcom zariadenia. Možnosť pripojenia do systému optimalizácie energie podľa DIN 18875. | 1 | Max. 1600 | Max. 1100 | Max. 2200 | Min. 20
23 | REGÁL PREMIUM S PERFOROVANÝMI POLICAMI | Počet políc: min. 5ks Police polypropylénové perforované s antimikrobiálnou technológiou, ktorá zabraňuje rastu plesní, húb a baktérií. Stojky a priečky majú oceľové jadro a hladký polypropylénový vonkajší povrch Možnosť nastavovať rozostup políc Výškovo nastaviteľné nožičky Nosnosť regálu: min. 500kg | 1 | Min. 1700 Max. 1800 | Min. 450 Max. 550 | Min. 1700 Max. 1800
24 | SERVÍROVACÍ VOZÍK S DVOMA POLICAMI | 2x polica z ocele AISI 430. Hrúbka police min. 25mm. Nosnosť police do min. 25kg pri rovnomernom zaťažení. Police spevnené nerezovými výstuhami. Kolieska 2x brzdené, 2x nebrzdené. Priemer kolieska min. 125mm. | 1 | 900 | 500 | 890
25 | CHLADIACA SKRIŇA, JEDNODVEROVÁ, NEREZ | Chladiaca skriňa s plnými dverami, vnútorná a vonkajšia konštrukcia z nerezovej ocele AISI 430 alebo AISI 304. Digitálny ovládací panel s teplotným displejom. Ovládanie plne v súlade s HACCP vrátane alarmov. Na mieste zameniteľné pánty dverí, zámok dverí a mikrospínač na vypnutie ventilátora pri otvorení dverí. Vstavaná chladiaca jednotka. Nútená cirkulácia vzduchu. Vnútorné osvetlenie. Automatické odmrazovanie s následným odparením kondenzátu. Prevádzková teplota: od max. -2 do min. +10°C. Pre okolitú teplotu do min. +40 °C. Chladivo v chladiacom okruhu: R290. Vnútorný rozmer prispôsobený GN2/1 Čistý objem chladiaceho priestoru min. 480 l Energetická trieda min. C alebo lepšia. | 1 | Min. 680 Max. 750 | Min. 800 Max. 900 | Min. 2000 | Max. 0,2 / 400V
26 | UMÝVACÍ STÔL JEDNODREZ | Materiál pracovnej dosky nerez oceľ AISI304 hrúbky min. 1,2mm, vystužená LDTD. Pracovná doska s prelisom. Hrúbka pracovnej dosky min. 40mm Výška zadného lemu min. 40mm Police, výstuhy, dvere, zásuvky, krytovanie nerez AISI430 hrúbky min. 0,8mm. Nohy stola z profilov min. 40x40x1,2mm. 1x drez lisovaný max. 340x400x200mm - vľavo Otvor na batériu Výškovo nastaviteľné nohy | 1 | 900 | 700 | 900
27 | ZMIEŠAVACIA BATÉRIA, PLASTOVÁ PÁKA | Batéria jednootvorová zo stola Rozmery ramienka: min. 250x250 mm (h x v) Prietok min. 12l/min pri tlaku 3,5 Bar Pripojovacie hadice 3/8" | 1 | Max.100 | Max.400 | Max.400
28 | NÁDOBA NA ODPADKY | Objem: min. 50 l až max. 100 l Nerezové prevedenie Mobilná, uzatvárateľná s vekom | 1 | Max. 500 | Max. 500 | Max. 800
29 | CHLADIACA SKRIŇA, JEDNODVEROVÁ, NEREZ | Chladiaca skriňa s plnými dverami, vnútorná a vonkajšia konštrukcia z nerezovej ocele AISI 430 alebo AISI 304. Digitálny ovládací panel s teplotným displejom. Ovládanie plne v súlade s HACCP vrátane alarmov. Na mieste zameniteľné pánty dverí, zámok dverí a mikrospínač na vypnutie ventilátora pri otvorení dverí. Vstavaná chladiaca jednotka. Nútená cirkulácia vzduchu. Vnútorné osvetlenie. Automatické odmrazovanie s následným odparením kondenzátu. Prevádzková teplota: od max. -2 do min. +10°C. Pre okolitú teplotu do min. +40 °C. Chladivo v chladiacom okruhu: R290. Vnútorný rozmer prispôsobený GN2/1 Čistý objem chladiaceho priestoru min. 480 l Energetická trieda min. C alebo lepšia. | 2 | Min. 680 Max. 750 | Min. 800 Max. 900 | Min. 2000 | Max. 0,2 / 400V
30 | PRACOVNÝ STÔL | Materiál pracovnej dosky nerez oceľ AISI304 hrúbky min. 0,8mm, vystužená LDTD. Hrúbka pracovnej dosky min. 40mm Výška zadného lemu min. 40mm Police, výstuhy nerez AISI430 hrúbky min. 0,8mm. Nohy stola z profilov min. 40x40x1,2mm. Bez spodnej police Výškovo nastaviteľné nohy | 1 | 1300 | 700 | 900
31 | PRACOVNÝ STÔL S POLICOU | Materiál pracovnej dosky nerez oceľ AISI304 hrúbky min. 0,8mm, vystužená LDTD. Hrúbka pracovnej dosky min. 40mm Výška zadného lemu min. 40mm Police, výstuhy, dvere, zásuvky, krytovanie nerez AISI430 hrúbky min. 0,8mm. Nohy stola z profilov min. 40x40x1,2mm. 1x spodná polica Výškovo nastaviteľné nohy | 1 | 1300 | 700 | 900
32 | KRÁJAČ ZELENINY | Min. 2 rýchlosti otáčok. Kapacita: min. 700 kg/hod Nerezové krytovanie. Bezpečnostný spínač okamžite vypne krájač v prípade otvorenia krytu počas prevádzky. Beznapäťový blokovací systém - v prípade výpadku el. prúdu počas prevádzky sa krájač samovoľne znovu nespustí pokiaľ obsluha nestlačí tlačidlo Štart. Ovládací panel s tlačidlami Zapnuté/vypnuté, voľbou rýchlosti. Ovládací panel s ochranou proti vode stupňa min. IP55. Vrátane pákovej násypky a mobilného podstavca s držiakom diskov. | 1 | Min.400 Max.700 | Min.590 Max.900 | Min.1100 Max.1500 | Min. 1,5 Max. 2,0 / 400V
33 | VOZÍK NEREZOVÝ NA GN2/1 - BEZ NÁDOBY | Konštrukcia z nerez ocele. Vrátane madla. Vhodný pre jednu nádobu GN2/1. Výškovo kompatibilný s krájačom zeleniny. | 1 | Max.600 | Max.700
34 | KOCKOVAČ 10X10MM | kompatibilný s krájačom zeleniny | 1
35 | DISK - PLÁTKOVAČ 10MM | kompatibilný s krájačom zeleniny | 1
36 | DISK - PLÁTKOVAČ 2MM | kompatibilný s krájačom zeleniny | 1
37 | DISK – STRÚHAČ 2MM, | kompatibilný s krájačom zeleniny | 1
38 | DISK – STRÚHAČ 7MM, | kompatibilný s krájačom zeleniny | 1
39 | UMÝVACÍ STÔL JEDNODREZ S POLICOU | Materiál pracovnej dosky nerez oceľ AISI304 hrúbky min. 1,2mm, vystužená LDTD. Pracovná doska s prelisom. Hrúbka pracovnej dosky min. 40mm Výška zadného lemu min. 40mm Police, výstuhy nerez AISI430 hrúbky min. 0,8mm. Nohy stola z profilov min. 40x40x1,2mm. 1x drez lisovaný max. 400x500x300mm - vľavo Otvor na batériu 1x spodná polica vo výške 150mm nad podlahou Výškovo nastaviteľné nohy | 1 | 1500 | 700 | 900
40 | ZMIEŠAVACIA BATÉRIA, PLASTOVÁ PÁKA | Batéria jednootvorová zo stola Rozmery ramienka: min. 250x250 mm (h x v) Prietok min. 12L/min pri tlaku 3,5 Bar Pripojovacie hadice 3/8" | 1 | Max.100 | Max.400 | Max.400
41 | KUTER, STOLOVÝ | Robustný stolný kuter vhodný pre všetky druhy sekania, mixovania, mletia a pod. min. 11 l nerezová misa s centrálnym hriadeľom a priehľadným vekom s vodotesným tesnením a plniacim otvorom. Nožový blok s nerezovými jemne zúbkovanými nožmi. Rotačné nože zvierajú uhol, ktorý spolu s kónickým tvarom misy zaručujú rovnomerné mixovanie. Magnetická ochrana správneho usadenia misy alebo veka. Beznapäťový blokovací systém - v prípade výpadku el. prúdu počas prevádzky sa krájač samovoľne znovu nespustí pokiaľ obsluha nestlačí tlačidlo Štart. Ovládací panel s ochranou proti vode min. triedy IP55. 2 rýchlosti: 1500 a 3000 ot/min. + možnosť pulzného chodu. | 1 | Max.450 | Max.700 | Max.700 | Min. 2,0 Max. 3,0 / 400V
42 | MÄSOKLÁT | Obojstranný Plast - nerez | 1 | 700 | 700 | 850
43 | UMÝVACÍ STÔL JEDNODREZ S POLICOU | Materiál pracovnej dosky nerez oceľ AISI304 hrúbky min. 1,2mm, vystužená LDTD. Pracovná doska s prelisom. Hrúbka pracovnej dosky min. 40mm Výška zadného lemu min. 40mm Police, výstuhy nerez AISI430 hrúbky min. 0,8mm. Nohy stola z profilov min. 40x40x1,2mm. 1x drez lisovaný max. 400x500x300mm - vľavo Otvor na batériu 1x spodná polica vo výške 150mm nad podlahou Výškovo nastaviteľné nohy | 1 | 1800 | 700 | 900
44 | UMÝVACÍ STÔL JEDNODREZ S POLICOU | Materiál pracovnej dosky nerez oceľ AISI304 hrúbky min. 1,2mm, vystužená LDTD. Pracovná doska s prelisom. Hrúbka pracovnej dosky min. 40mm Výška zadného lemu min. 40mm Police, výstuhy, nerez AISI430 hrúbky min. 0,8mm. Nohy stola z profilov min. 40x40x1,2mm. 1x drez lisovaný max. 400x500x300mm - vľavo Otvor na batériu 1x spodná polica vo výške 150mm nad podlahou Výškovo nastaviteľné nohy | 1 | 750 | 700 | 900
45 | PRACOVNÝ STÔL S POLICOU | Pracovná doska – škárovka buková vhodná pre styk s potravinami. Hrúbka pracovnej dosky min. 20mm Výška zadného lemu min. 40mm Police, výstuhy, nerez AISI430 hrúbky min. 0,8mm. Nohy stola z profilov min. 40x40x1,2mm. 1x spodná polica 6x noha Výškovo nastaviteľné nohy | 1 | 2100 | 600 | 900
46 | PRACOVNÝ STÔL S POLICOU | Pracovná doska – škárovka buková vhodná pre styk s potravinami. Hrúbka pracovnej dosky min. 20mm Výška zadného lemu min. 40mm Police, výstuhy, nerez AISI430 hrúbky min. 0,8mm. Nohy stola z profilov min. 40x40x1,2mm. 1x spodná polica Výškovo nastaviteľné nohy | 1 | 1600 | 600 | 900
47 | DELIČKA CESTA | Nerezová komora, telo a nože. Veľkosť komory: priem. Min. 400 x výška min. 100mm Kapacita komory min. 10kg Delenie na min. 16 rovnakých dielov | 1 | Max.700 | Max.900 | Max.1800 | Max.2,0 / 400V
48 | PRACOVNÝ STÔL S POLICOU | Materiál pracovnej dosky nerez oceľ AISI304 hrúbky min. 0,8mm, vystužená LDTD. Hrúbka pracovnej dosky min. 40mm Výška zadného lemu min. 40mm Police, výstuhy, dvere, zásuvky, krytovanie nerez AISI430 hrúbky min. 0,8mm. Nohy stola z profilov min. 40x40x1,2mm. 1x spodná polica 6x noha Výškovo nastaviteľné nohy | 1 | 2000 | 700 | 900
49 | REGÁL PREMIUM S PERFOROVANÝMI POLICAMI | Počet políc: min. 5ks Police polypropylénové perforované s antimikrobiálnou technológiou, ktorá zabraňuje rastu plesní, húb a baktérií. Stojky a priečky majú oceľové jadro a hladký polypropylénový vonkajší povrch Možnosť nastavovať rozostup políc Výškovo nastaviteľné nožičky Nosnosť regálu: min. 500kg | 1 | Min. 1700 Max. 1800 | Min. 450 Max. 550 | Min. 1700 Max. 1800
50 | ŠPIRÁLOVÝ MIESIČ | Univerzálny, špirálový miesič, min. 2 rýchlosti Pevná dieža s veľkým otvorom a spätným chodom uľahčujúcim vyberanie cesta. Jedna miešacia špirála bez stredovej tyče. Vhodný na prípravu 100%-ných pšeničných, ražno-pšeničných (chlebových), 100%-ných ražných, lístkových a iných pekárenských ciest Pojazdný, na kolieskach, s možnosťou fixácie Objem dieže min. 120 litrov Minimálne množstvo mieseného cesta 3kg | 1 | Max.750 | Max.1300 | Max.1500 | Min.4,0 Max.10,0 / 400V
51 | SKRIŇA S POSUVNÝMI DVERAMI | Zadné a bočné krytovanie. 2x posuvné dvere, min. 4x polica. Police, výstuhy, dvere, krytovanie nerez AISI430 hrúbky min. 0,8mm. Konštrukcia z profilov min. 40x40x1,2mm. Nosnosť police do min. 50kg pri rovnomernom zaťažení. Police spevnené nerezovými výstuhami. Výškovo nastaviteľné nožičky ±30mm. | 1 | 2000 | 600 | 1800
52 | TERMOPORT pre GN1/1 | Vyrobený z veľmi odolného expandovaného polyetylénu, bezpečné pre styk s potravinami a v súlade s HCCP normami. S ergonomickými držadlami pre jednoduchú manipuláciu, s vnútornými výklenkami pre bezpečné vkladanie a vyberanie obsahu, stohovateľné. Vkladanie nádob zhora. Pre uloženie nádob GN1/1 Objem min.60 l Udrží teplotu min. 3 hod. | 45 | Min. 600 Max. 650 | Min. 400 Max. 450 | Min. 350 Max. 400
53 | PODSTAVEC POD TERMOPORTY | Materiál pracovnej dosky nerez oceľ AISI304 hrúbky min. 0,8mm, vystužená LDTD. Hrúbka pracovnej dosky min. 40mm Výška zadného lemu min. 40mm Police, výstuhy nerez AISI430 hrúbky min. 0,8mm. Nohy stola z profilov min. 40x40x1,2mm. Bez spodnej police Výškovo nastaviteľné nohy | 1 | 2000 | 600 | 200
54 | PODSTAVEC POD TERMOPORTY | Materiál pracovnej dosky nerez oceľ AISI304 hrúbky min. 0,8mm, vystužená LDTD. hrúbka pracovnej dosky min. 40mm výška zadného lemu min. 40mm Police, výstuhy nerez AISI430 hrúbky min. 0,8mm. Nohy stola z profilov min. 40x40x1,2mm. Bez spodnej police Výškovo nastaviteľné nohy | 2 | 1500 | 600 | 200
55 | Vozík pre termoporty | Pre uloženie a prepravu termoportov So zarážkami proti zosunutiu termoportov Vozík má 4 otočné kolieska z toho 2 s brzdou Nosnosť vozíka min. 250 kg | 6 | Min. 600 Max. 700 | Min. 400 Max. 450 | Max. 200
56 | VOZÍK REGÁLOVÝ NA GN 2/1 | Konštrukcia z nerez ocele AISI304. Rám zo zváraných profilov min. 25x25 mm. Vodiace lišty s poschodiami po min. 70 mm, v tvare "C" zamedzujúce naklopeniu nádoby pri zakladaní, so zvýšením na koncoch. Vhodné pre nádoby GN2/1 a GN1/1. Počet zásuvov min. 16 4 otočné kolieska (z toho 2 s brzdou) s priem. min. 125 mm s plastovými nárazníkmi. | 1 | Max. 700 | Max. 800 | Max.1650
57 | KONVEKTOMAT ELEKTRICKÝ, 20x GN2/1 | Elektrický konvektomat min. 20xGN2/1. Výroba pary bojlerom s automatickým plnením vodou. Rozstup zásuvov pre GN min. 67mm. Referenčná rovnomerná tepelná úprava v každom plne obsadenom zásuve z dvadsiatich - referenčný produkt vyprážanie kuracích prsných rezňov. Automatické rozlíšenie vloženého množstva pripravovanej potraviny s priebežnou automatickou korekciou varného procesu v priebehu nastavenej tepelnej úpravy pokrmu. Automatická korekcia programu vzhľadom na vložené množstvo potraviny. Režim konvektomatu s min. tromi prevádzkovými režimami: para od max. 30°C do min. 130°C; horúci vzduch od max. 30°C do min. 300°C; kombinácia pary a horúceho vzduchu od max. 30 °C do min. 300 °C. Meranie, nastavovanie a regulácia vlhkosti s presnosťou na 1 percento s rozsahom od max. 1% do min. 100%. Režim Delta-T. Funkcie min.: varenie, vyprážanie, fritovanie, varenie v pare, pečenie, nízkoteplotné úpravy cez noc. Ovládanie - farebný dotykový display/obrazovka (kapacitné alebo rezistívne). Systém automatického čistenia - umývanie varnej komory pomocou tabliet alebo iných detergentov bez fosfátov. Vstavaný tukový filter. Integrovaná ručná sprcha s automatickým navíjaním. Funkcia zaisťujúca schladenie varného priestoru. Sonda teploty jadra s min. trojbodovým meraním. Min. 350 ľubovoľne nastaviteľných programov min. s 12 krokmi. Min. 5 rýchlostí prúdenia vzduchu, nastaviteľné. Automatická predvoľba okamihu spustenia. Zobrazenie skutočných a požadovaných hodnôt na displeji. Detekcia vodného kameňa a zavápnenia. Zásuvy vhodné pre gastronádoby GN2/1 a GN1/1. Rozhranie USB pre export dát HACCP na pamäťový modul USB alebo pre jednoduchú aktualizáciu softvéru. Pripojenie WiFi pre vzdialený prístup. Odvápnenie bojlera a všetkých vodných ciest automaticky bez nutnosti servisného zásahu. Napätie: 400V. Krytie min. IPX5. Bezobslužná prevádzka podľa EN. Pripravenosť na napojenie inteligentného energetického optimalizačného zariadenia na redukciu výkonových špičiek podľa DIN 18875 alebo ekvivalentnej normy. | 1 | Max.1150 | Max.1100 | Max.1900 | Min.65,0 Max.70,0 / 400V
58 | NEUTRÁLNY PULT KRYTOVANÝ S 2 POLICAMI | Materiál pracovnej dosky nerez oceľ AISI304 hrúbky min. 0,8mm, vystužená LDTD. Zadné a bočné krytovanie Hrúbka pracovnej dosky min. 40mm Výška zadného lemu min. 40mm Police, výstuhy, dvere, zásuvky, krytovanie nerez AISI430 hrúbky min. 0,8mm. Nohy stola z profilov min. 40x40x1,2mm. 2x polica Výškovo nastaviteľné nohy | 1 | 400 | 900 | 900
59 | BATÉRIA NAPÚŠŤACIA | Batéria napúšťacia pre studenú vodu. Priemer 1/2" Výška min. 650mm Dĺžka ramena min. 400mm Dĺžka výtokového ramienka min. 200mm | 1 | Min.400 | Min.400 | Min. 650
60 | INDUKČNÝ SPORÁK-4 ZÓNY | Indukčný sporák, 4 varné zóny (4x min.5kW), hrúbka plechov hornej dosky – min.2 mm, materiál nerez AISI304. Celonerezová vonkajšia konštrukcia. Sklokeramická doska o hrúbke min. 6mm. Presná regulácia s nastavením min. 9 stupňov výkonu. Priemer indukčnej cievky min. 280mm umožňuje ohrev aj väčších nádob. Automatická detekcia umiestnenia nádob na varnú plochu - indukčná technológia zaručuje, že v prípade, keď nie je na varnej ploche umiestnená žiadna nádoba, sa prepne do režimu stand-by a tým minimalizuje spotrebu energie. Konštrukcia ovládacích prvkov zamedzujúca prieniku vody do vnútra zariadenia. Ochrana proti prieniku vody min. IPX5. Certifikát CE. | 1 | 800 | Min. 900 Max. 950 | Max. 300 | Min. 20,0 / 400V
61 | PODSTAVBA BEZ DVIEROK | Otvorená podstavba so šírkou modulu 800mm. Celonerezová konštrukcia, nastaviteľné nohy. Zadné a bočné krytovanie | 1 | 800 | Min. 700 Max. 800 | Min.600
62 | NEUTRÁLNY PULT KRYTOVANÝ S 2 POLICAMI | Materiál pracovnej dosky nerez oceľ AISI304 hrúbky min. 0,8mm, vystužená LDTD. Zadné a bočné krytovanie Hrúbka pracovnej dosky min. 40mm Výška zadného lemu min. 40mm Police, výstuhy, dvere, zásuvky, krytovanie nerez AISI430 hrúbky min. 0,8mm. Nohy stola z profilov min. 40x40x1,2mm. 2x polica Výškovo nastaviteľné nohy | 1 | 800 | 900 | 900
63 | TRANSPORTNÝ VOZÍK VYHRIEVANÝ | S ohrevom a zvlhčovaním. Vyrobený z nerezovej ocele, dvojplášťové prevedenie, izolované lisované bočnice. Ventilátor pre rovnomerné prúdenie horúceho vzduchu. Madlá pre manipuláciu s vozíkom. Digitálny termostat na kontrolu teploty a ovládanie vyhrievania. Maximálna teplota nastaviteľná minimálne na +80 °C. Ovládanie zvlhčovania, rohové nárazníky, 4 otočné kolieska, 2x brzda. Kapacita: min. 15x GN 1/1-65 mm | 6 | Max. 600 | Max. 850 | Max. 1900 | Max. 3,5 / 230V
64 | MULTIFUNKČNÉ VARNÉ CENTRUM | Varné centrum modulárne. Všetky zariadenia spojené do jednotného celku systémovým spojom, bez možnosti zatekania tekutín medzi strojmi na podlahu. Varné centrum má kapacitu jedál v prepočte na počet porcií dospelých 1272 vrátane 5% rezervy. Skladba jedál: 70% polievka č. 1, 30% polievka č. 2, 70% hlavné jedlo č. 1, 30% hlavné jedlo č. 2, prílohy 100%. Všetky varné vane musia mať zastupiteľnosť. Všetky varné vane musia umožniť uvarenie kompletného pokrmu bez zbytočného prekladania z jedného zariadenia do druhého. Počet varných vaní min. 3. Kapacity varenia a funkcie varného centra: - 1 x Varná vaňa na polievky č. 1: min. úžitkový objem 267 l. Celkom dospelých porcií: 890, funkcie: varenie, jemné varenie, restovanie v rozmedzí 50 – 250 °C s vsádzkou chladeného mäsa min. 30kg, nízkoteplotné varenie s pokrmovou sondou (nočné úpravy), varenie mliečnych pokrmov, varenie v GN 1/1 200 v min. počte 6 ks. - 1 x Varná vaňa na polievky č. 2: min. úžitkový objem 114 l. Celkom dospelých porcií: 382, funkcie: varenie, jemné varenie, restovanie v rozmedzí 50 – 250 °C s vsádzkou chladeného mäsa min. 20 kg, nízkoteplotné varenie s pokrmovou sondou (nočné úpravy), varenie mliečnych pokrmov, varenie v GN 1/1 200 v min. počte 3 ks, s automatickým zdvihom košov. - 1x Varná vaňa na hlavné jedlo č. 1: omáčky s restovaným základom, rezne, fašírky, guláš, ragú, mäsové rezančeky, šišky, dusená kapusta, strukoviny a pod. Minimálny úžitkový objem 267 l. Celkom dospelých porcií 890, funkcie: restovanie so vsádzkou chladeného mäsa min. 30 kg/ vsádzka, nízkoteplotné varenie s pokrmovou sondou (nočné úpravy), varenie mliečnych pokrmov, varenie v GN 1/1 200 v min. počte 6 ks, vyprážanie – fritovanie rezňov vo fritovacích košoch. - 1x Varná vaňa na hlavné jedlo č. 2: omáčky s restovaným základom, rezne, fašírky, guláš, ragú, mäsové rezančeky, šišky, dusená kapusta, strukoviny, krupicová kaša a pod. Minimálny úžitkový objem 114 l. Celkom dospelých porcií 382, funkcie: restovanie v rozmedzí 50 – 250 °C so vsádzkou chladeného mäsa min. 20 kg/ vsádzka, nízkoteplotné varenie s pokrmovou sondou (nočné úpravy), varenie mliečnych pokrmov, varenie v GN 1/1 200 min. počet 3 ks, vyprážanie – fritovanie rezňov vo fritovacích košoch s automatickým zdvihom košov v rozmedzí 150 – 190 °C. - 1 x Varná vaňa pre tepelnú úpravu príloh (napr. cestoviny, halušky, placky, lievance, restovaná zelenina, zemiaky, restované cestoviny, vaječné omelety, krupicová kaša, hranolky a pod.): Minimálny objem 170 l. Celkom dospelých porcií 890, funkcie: restovanie v rozmedzí 50 – 250 °C, varenie mliečnych pokrmov, varenie v GN 1/1 200 v min. počte 3 ks, varenie cestovín vo varných košoch s automatickým zdvihom košov s min. vsádzkou suchých cestovín min. 9 kg / vsádzka, vyprážanie – fritovanie rezňov vo fritovacích košoch s automatickým zdvihom košov v rozmedzí 150 – 190 °C - 5 x Neutrálna plocha na odkladanie GN 1/1. Minimálne technické parametre varných vaní: - Minimálne dve varné vane v prevedení varenia v tlaku - Minimálne 3 varné vane s výpustným ventilom 2" z nerezovej ocele AISI 316 a poistkou proti otvoreniu - Rámová konštrukcia s opláštením varných centier modulárnych zariadení z materiálu min. AISI 304 - Izolované dvojplášťové veko s tesnením bez vetracích otvorov - Automatický zdvih varných košov pre min. varné vane uvedené vyššie. - varné vane vybavené pokrmovými sondami umiestnené vo veku zariadenia - Ovládanie procesov v slovenskom jazyku pomocou dotykovej obrazovky umiestnenej v min. výške 850 mm. - Slovenská kuchárska databáza súčasťou ovládania varných vaní - Všetky zariadenia varných centier vybavené systémom proti pretečeniu varených tekutín - Všetky varné vane musia umývať sprchu na čistenie stroja - Záznamy HACCP - Prepojenie cez LAN , WIFI - Zápis potreby el. energie pri každom varnom procese - Integrovaná elektrická zásuvka 230V s príkonom 0,5kW pre napájanie príslušenstva - spotreba el. energie na kg/vody podľa DIN 18873-5:2016-02 max. 0,090 kW - Maximálny čas zavarenia min. vsádzky 932 l vody podľa DIN 18873-5:2016-02 max. 35 min v multifunkčných varných zariadeniach - doložiť vyhlásenie výrobcu. - Krytie min. IPX5 - Komunikácia podľa protokolu o regulácii el. energie podľa DIN 18875 - Sprcha na čistenie stroja pre každú varnú vaňu Ponúknutá technológia musí rešpektovať stavebnú dispozíciu, vytýčené rozmery pôdorysu varného centra a požiadavky z technickej špecifikácie. Uchádzač musí predložiť návrh varného centra v 3D modeli s uvedením výrobcu a typu zariadenia. | 1 | Rozmery blokov uvedené Na výkrese | 0 | Min. 900 Max. 1100 | Min. 200 Max.235 / 400V
65 | RUČNÝ MIXÉR PONORNÝ | Ručný mixér s nerezovou tyčou. Elektronický regulátor rýchlosti s možnosťou nastavenia rýchlosti. Plynulá elektronická regulácia otáčok. Max. rýchlosť: min. 9500 ot/min. Motor chránený proti preťaženiu poistkou. Dobre viditeľný ovládací panel s ochranou proti vode min. IP55. Uzamykací systém zabraňuje uvoľneniu tyče pri prevádzke. Dĺžka tyče min. 600mm Vhodný pre použitie do objemu min. 280 l Vrátane úchytu na stenu nádoby alebo kotla | 1 | Max. 150 | Max. 150 | Min. 950 Max. 1000 | Min. 0,7 Max. 0,9 / 230V
66 | POLOAUTOMATICKÝ STROJ PRE BALENIE DO MISIEK | Elektricky ovládaný systém zvárania a priečny orez fólie za miskou (presah fólie cez bočné strany misky je daný šírkou fólie). Systém 2 nožov: 1 nôž zaisťuje priečne oddelenie fólie za miskou, 1 nôž pre pozdĺžne delenie fólie medzi miskami. Držiak fólie so systémom vedenia a gravitačnou brzdou fólie. Samočinný posuv fólie pomocou magnetickej lišty. Programovateľný ovládací panel umožňujúci nastaviť a uložiť požadované hodnoty času a teploty zvárania do min. 4 pamäťových pozícii. Optická a zvuková signalizácia ukončenia baliaceho cyklu. Stroj je vyrobený v nerezovom vyhotovení v súlade s CE (elektroinštalácia, bezpečnostné prvky). Max. rozmer balenej misky min. 350 x 260 mm Max. hĺbka misky min. 150 mm Výkon stroja až minimálne 5 cyklov/min (podľa schopnosti obsluhy a počtu misiek) Základová doska pre 2 jednokomorové misky Základová doska pre 2 dvojkomorové misky Základová doska pre 4 jednokomorové misky | 2 | Max. 600 | Max. 700 | Max. 700 | Max. 2,0 / 230V
67 | PRACOVNÝ STÔL S 2 POLICAMI | Materiál pracovnej dosky nerez oceľ AISI304 hrúbky min. 0,8mm, vystužená LDTD. Hrúbka pracovnej dosky min. 40mm Bez zadného lemu Police, výstuhy, nerez AISI430 hrúbky min. 0,8mm. Nohy stola z profilov min. 40x40x1,2mm. 2x polica 6x noha Výškovo nastaviteľné nohy | 1 | 2050 | 700 | 900
68 | KRÁJAČ KNEDIEL - RUČNÝ, STRUNOVÝ | Materiál: nerez Hrúbka plátku: min. 12 až max. 16 mm Dĺžka knedle: až 40 cm Vymeniteľné struny. Kompletne z nerezovej ocele | 1 | Min. 400 | Min. 200 | Min. 100
69 | ŠOKOVÝ SCHLAZOVAČ/ZMRAZOVAČ | Šokový schladzovač/zmrazovač s digitálnym zobrazením teploty a času. Pre 10xGN1/1 alebo pekárske plechy 600x400 mm. Kapacita: schladzovanie min. 40 kg; zmrazovanie min. 25 kg. Automatická detekcia vloženia potravinovej sondy. Funkcia rozmrazovania. HACCP a servisné alarmy so záznamom dát. Min. jednobodová pokrmová sonda. Hlavné komponenty z nerezovej ocele AISI 304. Komora s oblými rohmi a spádovaným dnom na ľahké čistenie. Výparník s antikoróznou ochranou. Výkon zaručený pri maximálnej okolitej teplote min. +40 °C. Chladiaci plyn R290 Vstavaná chladiaca jednotka. | 1 | Max.1050 | Max.1050 | Max.1800 | Max. 2,7 / 230V
70 | REGÁL S PLNÝMI POLICAMI VEĽKÝ ZVÁRANÝ | Police, výstuhy nerez AISI430 hrúbky min. 0,8mm. Nohy regálu z profilov min. 40x40x1,2mm. Zváraný 4x polica 6x noha Nosnosť police min.80kg | 1 | 1800 | 500 | 1700
71 | UMÝVADLO NA RUKY, NEREZOVÉ, OVLÁDANIE KOLENOM | Drez na umývanie rúk Kompletne z nereze AISI 304 Zadný zvýšený lem výšky min. 200mm Výtokový kohút Samozatváracie ovládanie kolenom Premixér | 1 | Min. 400 Max. 450 | Max. 350 | Min. 450 Max. 600
72 | REGÁL PREMIUM S PERFOROVANÝMI POLICAMI | Počet políc: min. 5ks Police polypropylénové perforované s antimikrobiálnou technológiou, ktorá zabraňuje rastu plesní, húb a baktérií. Stojky a priečky majú oceľové jadro a hladký polypropylénový vonkajší povrch Možnosť nastavovať rozostup políc Výškovo nastaviteľné nožičky Nosnosť regálu: min. 700kg | 1 | Min. 900 Max. 1000 | Min. 350 Max. 400 | Min. 1700 Max. 1800
73 | PRACOVNÝ STÔL VEĽKÝ NEKRYTOVANÝ S 2 POLICAMI | Materiál pracovnej dosky nerez oceľ AISI304 hrúbky min. 0,8mm, vystužená LDTD. Hrúbka pracovnej dosky min. 40mm Bez zadného lemu Police, výstuhy, nerez AISI430 hrúbky min. 0,8mm. Nohy stola z profilov min. 40x40x1,2mm. 2x polica 6x noha Výškovo nastaviteľné nohy | 1 | 2400 | 700 | 900
74 | PRACOVNÝ STÔL S POLICOU | Materiál pracovnej dosky nerez oceľ AISI304 hrúbky min. 0,8mm, vystužená LDTD. Hrúbka pracovnej dosky min. 40mm Bez zadného lemu Police, výstuhy, dvere, zásuvky, krytovanie nerez AISI430 hrúbky min. 0,8mm. Nohy stola z profilov min. 40x40x1,2mm. 1x spodná polica Výškovo nastaviteľné nohy | 1 | 1400 | 500 | 900
75 | PRACOVNÝ STÔL S POLICOU | Materiál pracovnej dosky nerez oceľ AISI304 hrúbky min. 0,8mm, vystužená LDTD. Hrúbka pracovnej dosky min. 40mm Bez zadného lemu Police, výstuhy, dvere, zásuvky, krytovanie nerez AISI430 hrúbky min. 0,8mm. Nohy stola z profilov min. 40x40x1,2mm. 1x spodná polica Výškovo nastaviteľné nohy | 1 | 600 | 700 | 900
76 | VÝDAJNÝ OHREVNÝ PULT S LISOVANOU VAŇOU | Kapacita vane 2xGN1/1-200. Vaňa lisovaná. Zadné a bočné krytovanie. 1x spodná polica. Ventil na vypúšťanie ½", ventil na napúšťanie ½". Hĺbka vane je určená pre GN1/1-200mm. Regulácia teploty 30-80°C. Materiál pracovnej dosky AISI 304, min.1,0mm. Police, výstuhy, krytovanie nerez AISI430 hrúbky min. 0,8mm. Nohy stola z profilov min. 40x40x1,2mm. Výškovo nastaviteľné nohy. | 1 | 800 | 700 | 900 | Max. 2,0 / 230V
77 | VOZÍK NA PRÍBORY A TÁCKY | 4x GN1/4 – 150mm v cene. Hrúbka police min.40mm. Materiál nerez. Nosnosť police do min. 25kg pri rovnomernom zaťažení. Police spevnené nerezovými výstuhami. Kolieska 2x brzdené, 2x nebrzdené. Priemer kolieska min. 125mm. | 2 | 700 | 600 | 1200
78 | CHLADIACI ŠALÁTOVÝ PULT | Statická chladiaca vaňa na otvorenej skrini Kapacita 3x GN1/1 Pracovná doska vyrobená z nehrdzavejúcej ocele AISI 304, so zaoblenými hranami Nádrž vhodná pre GN nádoby max. V = 200 mm Kontaktné chladenie cez kontaktné chladenie pod vaňou Izolácia z expandovaného polyuretánu s vysokou hustotou bez CFC a HCFC. S kondenzačnou chladiacou jednotkou Digitálny riadiaci systém na nastavenie teploty a odmrazovanie Chladivo R290 Mobilný na 4 kolieskach, 2 brzdené. | 1 | 1200 | 700 | 900 | Max. 0,5 / 230V
79 | SADA DOPLNKOV PRE CHLADIACI PULT | Sklenená nadstavba stredová, samoobslužná, Bočné sklopné dráhy na tácky - na oboch dlhších stranách Bočná polica na taniere na kratšej strane. | 1
| CENA CELKOM | [8 empty] | 0 | 0 | 0