## Rekapitulácia stavby
Export Komplet | [28 empty] | 2.0 |  |  |  |  | False | False | {b5e0cf34-ed53-4085-bc66-13894cd203ae}
[20 empty] | >> skryté stĺpce << | [12 empty] | 0,01 | 19
[33 empty] | 0,01 | 19
|  | REKAPITULÁCIA STAVBY | [18 empty] | v --- nižšie sa nachádzajú doplnkové a pomocné údaje k zostavám --- v | [11 empty] | 0,001
|  | Kód: |  |  |  |  | SCKSK | [25 empty] | 0,01
|  | Stavba: |  |  |  |  | Rekonštrukcia mosta M1843 cez potok Ternávka v obci Vojčice | [25 empty] | 0,01
|  | JKSO: | [13 empty] | KS: | [16 empty] | 0,01
|  | Miesto: | [13 empty] | Dátum: | [16 empty] | 0,01
0,01
|  | Objednávateľ: | [13 empty] | IČO: | [16 empty] | 0,01
|  |  | Správa ciest KSK | [12 empty] | IČ DPH: | [16 empty] | 0,01
0,01
|  | Zhotoviteľ: | [13 empty] | IČO: | [16 empty] | 0,01
[16 empty] | IČ DPH: | [16 empty] | 0,01
False
|  | Projektant: | [13 empty] | IČO: | [16 empty] | False
[16 empty] | IČ DPH: | [16 empty] | False
0,01
|  | Spracovateľ: | [13 empty] | IČO: | [16 empty] | 0,01
|  |  | kolektív | [12 empty] | IČ DPH: | [16 empty] | False
Poznámka:
|  | Cena bez DPH | [13 empty] | 0
[8 empty] | Sadzba dane |  |  | Základ dane |  |  |  |  | Výška dane
|  | DPH |  | základná |  |  |  | 19% |  |  | 0 |  |  |  |  | 0
|  |  |  | znížená |  |  |  | 19% |  |  | 0 |  |  |  |  | 0
|  |  |  | zákl. prenesená |  |  |  | 19% |  |  | 0 |  |  |  |  | 0
|  |  |  | zníž. prenesená |  |  |  | 19% |  |  | 0 |  |  |  |  | 0
|  |  |  | nulová |  |  |  | 0% |  |  | 0 |  |  |  |  | 0
|  | Cena s DPH | [6 empty] | v |  |  | EUR |  |  |  | 0
|  | Projektant | [11 empty] | Spracovateľ
|  | Dátum a podpis: | [7 empty] | Pečiatka |  |  |  | Dátum a podpis: |  |  | Pečiatka
|  | Objednávateľ | [11 empty] | Zhotoviteľ
|  | Dátum a podpis: | [7 empty] | Pečiatka |  |  |  | Dátum a podpis: |  |  | Pečiatka
REKAPITULÁCIA OBJEKTOV STAVBY
| Kód: | [6 empty] | SCKSK
| Stavba: | [6 empty] | Rekonštrukcia mosta M1843 cez potok Ternávka v obci Vojčice
| Miesto: | [13 empty] | Dátum:
| Objednávateľ: | [6 empty] | Správa ciest KSK | [6 empty] | Projektant: | [5 empty] | Informatívne údaje z listov zákaziek
| Zhotoviteľ: | [13 empty] | Spracovateľ: |  | kolektív
| Kód |  |  |  | Popis | [7 empty] | Cena bez DPH [EUR] |  |  |  |  | Cena s DPH [EUR] | Typ |  | z toho Ostat. náklady [EUR] | DPH [EUR] | Normohodiny [h] | DPH základná [EUR] | DPH znížená [EUR] | DPH základná prenesená [EUR] | DPH znížená prenesená [EUR] | Základňa DPH základná | Základňa DPH znížená | Základňa DPH zákl. prenesená | Základňa DPH zníž. prenesená | Základňa DPH nulová
| Náklady z rozpočtov | [11 empty] | 0 |  |  |  |  | 0 |  |  | 0 | 0 | 4103.6761 | 0 | 0 | 0 | 0 | 0 | 0 | 0 | 0 | 0 | D | 0 | ###NOIMPORT### | IMPORT | {b5e0cf34-ed53-4085-bc66-13894cd203ae} | {00000000-0000-0000-0000-000000000000}
/ |  | SO 000 |  |  |  | Všeobecné položky | [6 empty] | 0 |  |  |  |  | 0 | STA |  | 0 | 0 | 0 | 0 | 0 | 0 | 0 | 0 | 0 | 0 | 0 | 0 |  | 1 |  | IMPORT | {5a63a850-1934-4705-ade9-6c892e6298b5} | {b5e0cf34-ed53-4085-bc66-13894cd203ae} | 0
/ |  | SO 101 |  |  |  | Úprava cesty | [6 empty] | 0 |  |  |  |  | 0 | STA |  | 0 | 0 | 402.7806 | 0 | 0 | 0 | 0 | 0 | 0 | 0 | 0 | 0 |  | 1 |  | IMPORT | {8ff9605d-ff56-4820-8fd5-048c9009046b} | {b5e0cf34-ed53-4085-bc66-13894cd203ae} | 0
/ |  | SO 201 |  |  |  | Rekonštrukcia mosta M1843 | [6 empty] | 0 |  |  |  |  | 0 | STA |  | 0 | 0 | 3700.0401 | 0 | 0 | 0 | 0 | 0 | 0 | 0 | 0 | 0 |  | 1 |  | IMPORT | {e52da336-7f13-407e-a034-6878195f4667} | {b5e0cf34-ed53-4085-bc66-13894cd203ae} | 0
/ |  | SO 601 |  |  |  | Prekládka kábla Slovak Telecom | [6 empty] | 0 |  |  |  |  | 0 | STA |  | 0 | 0 | 0.8554 | 0 | 0 | 0 | 0 | 0 | 0 | 0 | 0 | 0 |  | 1 |  | IMPORT | {60decb96-1f6f-4222-9a4b-f1961df85c5b} | {b5e0cf34-ed53-4085-bc66-13894cd203ae} | 0

## SO 000 - Všeobecné položky
[9 empty] | >> skryté stĺpce << | [9 empty] | {5a63a850-1934-4705-ade9-6c892e6298b5}
0
| KRYCÍ LIST ROZPOČTU | [8 empty] | v --- nižšie sa nachádzajú doplnkové a pomocné údaje k zostavám --- v | [8 empty] | False
Stavba:
Rekonštrukcia mosta M1843 cez potok Ternávka v obci Vojčice
Objekt:
SO 000 - Všeobecné položky
| JKSO: |  |  |  |  | KS:
| Miesto: |  |  |  |  | Dátum: | 0
| Objednávateľ: |  |  |  |  | IČO:
|  | Správa ciest KSK |  |  |  | IČ DPH:
| Zhotoviteľ: |  |  |  |  | IČO:
IČ DPH:
| Projektant: |  |  |  |  | IČO:
IČ DPH:
| Spracovateľ: |  |  |  |  | IČO:
|  | kolektív |  |  |  | IČ DPH:
Poznámka:
| Cena bez DPH | [5 empty] | 0
|  |  | Základ dane |  |  | Sadzba dane | Výška dane
| DPH | základná | 0 |  |  | 19% | 0
|  | znížená | 0 |  |  | 19% | 0
|  | zákl. prenesená | 0 |  |  | 19% | 0
|  | zníž. prenesená | 0 |  |  | 19% | 0
|  | nulová | 0 |  |  | 0% | 0
| Cena s DPH |  |  | v | EUR |  | 0
| Projektant |  |  | Spracovateľ
| Dátum a podpis: |  | Pečiatka | Dátum a podpis: |  |  | Pečiatka
| Objednávateľ |  |  | Zhotoviteľ
| Dátum a podpis: |  | Pečiatka | Dátum a podpis: |  |  | Pečiatka
REKAPITULÁCIA ROZPOČTU
Stavba:
Rekonštrukcia mosta M1843 cez potok Ternávka v obci Vojčice
Objekt:
SO 000 - Všeobecné položky
Miesto: | [5 empty] | Dátum: | 0
Objednávateľ: |  |  | Správa ciest KSK |  |  | Projektant:
Zhotoviteľ: | [5 empty] | Spracovateľ: | kolektív
Kód dielu - Popis | [6 empty] | Cena celkom [EUR]
Náklady z rozpočtu | [6 empty] | 0 | [12 empty] | -1
| VRN - Investičné náklady neobsiahnuté v cenách | [5 empty] | 0
ROZPOČET
Stavba:
Rekonštrukcia mosta M1843 cez potok Ternávka v obci Vojčice
Objekt:
SO 000 - Všeobecné položky
Miesto: | [5 empty] | Dátum: | 0
Objednávateľ: |  |  | Správa ciest KSK |  |  | Projektant:
Zhotoviteľ: | [5 empty] | Spracovateľ: | kolektív
PČ | Typ | Kód | Popis | MJ | Množstvo | J.cena [EUR] | Cena celkom [EUR] | Cenová sústava |  |  | DPH | J. Nh [h] | Nh celkom [h] | J. hmotnosť [t] | Hmotnosť celkom [t] | J. suť [t] | Suť Celkom [t]
Náklady z rozpočtu | [6 empty] | 0 | [5 empty] | 0 |  | 0 |  | 0 |  | D | -1 | [10 empty] | 0
| D | VRN | Investičné náklady neobsiahnuté v cenách |  |  |  | 0 | [5 empty] | 0 |  | 0 |  | 0 | 5 | D | 0 |  |  |  | ROZPOCET | [6 empty] | 0
1 | K | 000300021.S | Geodetické práce - vykonávané v priebehu výstavby | kpl | 1 |  | 0 |  |  |  | znížená | 0 | 0 | 0 | 0 | 0 | 0 | 1024 | K | 1 |  |  |  | ROZPOCET | 0 | 0 | 0 | 0 | 0 | 2 | 0 | 1024 | -1711983019
2 | K | 000600021.S_1 | Zariadenie staveniska | kpl | 1 |  | 0 |  |  |  | znížená | 0 | 0 | 0 | 0 | 0 | 0 | 1024 | K | 1 |  |  |  | ROZPOCET | 0 | 0 | 0 | 0 | 0 | 2 | 0 | 1024 | 883058820
| VV |  | nájom oplotenia - 65 m po dobu výstavby | [15 empty] | VV | 1 | 1 | True | 0 | ROZPOCET
| VV |  | betónové zvodidlo, v=1,1m - 24 m - nájom po dobu výstavby | [15 empty] | VV | 1 | 1 | True | 0 | ROZPOCET
| VV |  | 1 |  | 1 | [13 empty] | VV | 1 | 2 | True | 1 | ROZPOCET
3 | K | 000600021.S_2 | Zariadenie staveniska - prevádzkové náklady | mes | 18 |  | 0 |  |  |  | znížená | 0 | 0 | 0 | 0 | 0 | 0 | 1024 | K | 1 |  |  |  | ROZPOCET | 0 | 0 | 0 | 0 | 0 | 2 | 0 | 1024 | 2084975448
4 | K | 000600021.S_3 | Zariadenie staveniska -odstránenie | kpl | 1 |  | 0 |  |  |  | znížená | 0 | 0 | 0 | 0 | 0 | 0 | 1024 | K | 1 |  |  |  | ROZPOCET | 0 | 0 | 0 | 0 | 0 | 2 | 0 | 1024 | -1581745501
5 | K | 000600024.S | Dočasné dopravné značenie | kpl | 1 |  | 0 |  |  |  | znížená | 0 | 0 | 0 | 0 | 0 | 0 | 1024 | K | 1 |  |  |  | ROZPOCET | 0 | 0 | 0 | 0 | 0 | 2 | 0 | 1024 | 1217398000

## SO 101 - Úprava cesty
[9 empty] | >> skryté stĺpce << | [9 empty] | {8ff9605d-ff56-4820-8fd5-048c9009046b}
0
| KRYCÍ LIST ROZPOČTU | [8 empty] | v --- nižšie sa nachádzajú doplnkové a pomocné údaje k zostavám --- v | [8 empty] | False
Stavba:
Rekonštrukcia mosta M1843 cez potok Ternávka v obci Vojčice
Objekt:
SO 101 - Úprava cesty
| JKSO: |  |  |  |  | KS:
| Miesto: |  |  |  |  | Dátum: | 0
| Objednávateľ: |  |  |  |  | IČO:
|  | Správa ciest KSK |  |  |  | IČ DPH:
| Zhotoviteľ: |  |  |  |  | IČO:
IČ DPH:
| Projektant: |  |  |  |  | IČO:
IČ DPH:
| Spracovateľ: |  |  |  |  | IČO:
|  | kolektív |  |  |  | IČ DPH:
Poznámka:
| Cena bez DPH | [5 empty] | 0
|  |  | Základ dane |  |  | Sadzba dane | Výška dane
| DPH | základná | 0 |  |  | 19% | 0
|  | znížená | 0 |  |  | 19% | 0
|  | zákl. prenesená | 0 |  |  | 19% | 0
|  | zníž. prenesená | 0 |  |  | 19% | 0
|  | nulová | 0 |  |  | 0% | 0
| Cena s DPH |  |  | v | EUR |  | 0
| Projektant |  |  | Spracovateľ
| Dátum a podpis: |  | Pečiatka | Dátum a podpis: |  |  | Pečiatka
| Objednávateľ |  |  | Zhotoviteľ
| Dátum a podpis: |  | Pečiatka | Dátum a podpis: |  |  | Pečiatka
REKAPITULÁCIA ROZPOČTU
Stavba:
Rekonštrukcia mosta M1843 cez potok Ternávka v obci Vojčice
Objekt:
SO 101 - Úprava cesty
Miesto: | [5 empty] | Dátum: | 0
Objednávateľ: |  |  | Správa ciest KSK |  |  | Projektant:
Zhotoviteľ: | [5 empty] | Spracovateľ: | kolektív
Kód dielu - Popis | [6 empty] | Cena celkom [EUR]
Náklady z rozpočtu | [6 empty] | 0 | [12 empty] | -1
| HSV - Práce a dodávky HSV | [5 empty] | 0
| 1 - Zemné práce | [5 empty] | 0
| 5 - Komunikácie | [5 empty] | 0
| 9 - Ostatné konštrukcie a práce-búranie | [5 empty] | 0
| VRN - Investičné náklady neobsiahnuté v cenách | [5 empty] | 0
ROZPOČET
Stavba:
Rekonštrukcia mosta M1843 cez potok Ternávka v obci Vojčice
Objekt:
SO 101 - Úprava cesty
Miesto: | [5 empty] | Dátum: | 0
Objednávateľ: |  |  | Správa ciest KSK |  |  | Projektant:
Zhotoviteľ: | [5 empty] | Spracovateľ: | kolektív
PČ | Typ | Kód | Popis | MJ | Množstvo | J.cena [EUR] | Cena celkom [EUR] | Cenová sústava |  |  | DPH | J. Nh [h] | Nh celkom [h] | J. hmotnosť [t] | Hmotnosť celkom [t] | J. suť [t] | Suť Celkom [t]
Náklady z rozpočtu | [6 empty] | 0 | [5 empty] | 402.7806 |  | 228.802 |  | 196.757 |  | D | -1 | [10 empty] | 0
| D | HSV | Práce a dodávky HSV |  |  |  | 0 | [5 empty] | 402.7806 |  | 228.802 |  | 196.757 | 1 | D | 0 |  |  |  | ROZPOCET | [6 empty] | 0
| D | 1 | Zemné práce |  |  |  | 0 | [5 empty] | 324.6648 |  | 0.05045 |  | 196.757 | 1 | D | 1 |  |  |  | ROZPOCET | [6 empty] | 0
1 | K | 113152130.S | Frézovanie asf. podkladu alebo krytu bez prek., plochy do 500 m2, pruh š. do 0,5 m, hr. 50 mm 0,125 t | m2 | 131.4 |  | 0 |  |  |  | znížená | 0.114 | 14.9796 | 9e-05 | 0.011826 | 0.125 | 16.425 | 4 | K | 2 |  |  |  | ROZPOCET | 0 | 0 | 0 | 0 | 0 | 2 | 0 | 4 | -985261097
| VV |  | 11*2,7+13*2,5+13*2,9 " vjazdy na hrádzu |  | 99.9 | [13 empty] | VV | 2 | 2 | True | 0 | ROZPOCET
| VV |  | 18*1,75" novonavrhovaný chodník |  | 31.5 | [13 empty] | VV | 2 | 2 | True | 0 | ROZPOCET
| VV |  | Súčet |  | 131.4 | [13 empty] | VV | 2 | 4 | True | 1 | ROZPOCET
2 | K | 113152140.S | Frézovanie asf. podkladu alebo krytu bez prek., plochy do 500 m2, pruh š. do 0,5 m, hr. 100 mm 0,250 t | m2 | 221 |  | 0 |  |  |  | znížená | 0.14117 | 31.1986 | 0.00016515 | 0.036498 | 0.25 | 55.25 | 4 | K | 2 |  |  |  | ROZPOCET | 0 | 0 | 0 | 0 | 0 | 2 | 0 | 4 | 1513271626
| VV |  | " úprava cesty + prechodové oblasti " 221 |  | 221 | [13 empty] | VV | 2 | 2 | True | 1 | ROZPOCET
3 | K | 113107124.S | Odstránenie krytu v ploche do 200 m2 z kameniva hrubého drveného, hr.300 do 400 mm, -0,5600t | m2 | 217.65 |  | 0 |  |  |  | znížená | 1.189 | 258.7859 | 0 | 0 | 0.56 | 121.884 | 4 | K | 2 |  |  |  | ROZPOCET | 0 | 0 | 0 | 0 | 0 | 2 | 0 | 4 | -2004457974
| VV |  | 11*2,7+13*2,5+13*2,9 " vjazdy na hrádzu |  | 99.9 | [13 empty] | VV | 2 | 2 | True | 0 | ROZPOCET
| VV |  | (5,7+5,8)*7,5 " odstránenie kameniva v prechodovej oblasti |  | 86.25 | [13 empty] | VV | 2 | 2 | True | 0 | ROZPOCET
| VV |  | 18*1,75" novonavrhovaný chodník |  | 31.5 | [13 empty] | VV | 2 | 2 | True | 0 | ROZPOCET
| VV |  | Súčet |  | 217.65 | [13 empty] | VV | 2 | 4 | True | 1 | ROZPOCET
4 | K | 113206111.S | Vytrhanie obrúb betónových, s vybúraním lôžka, z krajníkov alebo obrubníkov stojatých, -0,14500t | m | 22 |  | 0 |  |  |  | znížená | 0.127 | 2.794 | 0 | 0 | 0.145 | 3.19 | 4 | K | 2 |  |  |  | ROZPOCET | 0 | 0 | 0 | 0 | 0 | 2 | 0 | 4 | 1036592833
| VV |  | 18+4 |  | 22 | [13 empty] | VV | 2 | 2 | True | 1 | ROZPOCET
5 | K | 966006211.S | Odstránenie (demontáž) zvislých dopravných značiek s odprataním materiálu na skládku na vzdialenosť do 20 m alebo s naložením na dopravný prostriedok zo stĺpov, stĺpikov alebo konzol -0,004 t | ks | 2 |  | 0 |  |  |  | znížená | 0.165 | 0.33 | 0 | 0 | 0.004 | 0.008 | 4 | K | 2 |  |  |  | ROZPOCET | 0 | 0 | 0 | 0 | 0 | 2 | 0 | 4 | 48
6 | K | 979082213.S | Vodorovná doprava sutiny so zložením a hrubým urovnaním na vzdialenosť do 1 km | t | 295.946 |  | 0 |  |  |  | znížená | 0 | 0 | 0 | 0 | 0 | 0 | 4 | K | 2 |  |  |  | ROZPOCET | 0 | 0 | 0 | 0 | 0 | 2 | 0 | 4 | 50
| VV |  | Búranie vozovky | [15 empty] | VV | 2 | 1 | True | 0 | ROZPOCET
| VV |  | 221*0,279+131,4*0,125 " asfaltový kryt |  | 78.084 | [13 empty] | VV | 2 | 2 | True | 0 | ROZPOCET
| VV |  | Medzisúčet - bitumenové zmesi |  | 78.084 | [13 empty] | VV | 2 | 3 | True | 0 | ROZPOCET
| VV |  | (5,7+5,8)*0,4*7,5*2*1,98+131,4*0,3*1,98 " podklad z kameniva |  | 214.6716 | [13 empty] | VV | 2 | 2 | True | 0 | ROZPOCET
| VV |  | Medzisúčet - zemina a kamenivo - ostatné |  | 214.6716 | [13 empty] | VV | 2 | 3 | True | 0 | ROZPOCET
| VV |  | 22*0,145" vytrahanie obrubníkov |  | 3.19 | [13 empty] | VV | 2 | 2 | True | 0 | ROZPOCET
| VV |  | Medzisúčet - betónové zmesi |  | 3.19 | [13 empty] | VV | 2 | 3 | True | 0 | ROZPOCET
| VV |  | Súčet |  | 295.9456 | [13 empty] | VV | 2 | 4 | True | 1 | ROZPOCET
7 | K | 979082219.S | Príplatok k cene za každý ďalší aj začatý 1 km nad 1 km pre vodorovnú dopravu sutiny | t | 4143.244 |  | 0 |  |  |  | znížená | 0 | 0 | 0 | 0 | 0 | 0 | 4 | K | 2 |  |  |  | ROZPOCET | 0 | 0 | 0 | 0 | 0 | 2 | 0 | 4 | 52
| VV |  | Odvozná vzdialenosť 15 km | [15 empty] | VV | 2 | 1 | True | 0 | ROZPOCET
| VV |  | 295,946*(15-1) |  | 4143.244 | [13 empty] | VV | 2 | 2 | True | 0 | ROZPOCET
| VV |  | Súčet |  | 4143.244 | [13 empty] | VV | 2 | 4 | True | 1 | ROZPOCET
8 | K | 979089212.S | Poplatok za skladovanie - bitúmenové zmesi, uholný decht, dechtové výrobky (17 03 ), ostatné | t | 78.084 |  | 0 |  |  |  | znížená | 0 | 0 | 0 | 0 | 0 | 0 | 4 | K | 2 |  |  |  | ROZPOCET | 0 | 0 | 0 | 0 | 0 | 2 | 0 | 4 | 54
| VV |  | 221*0,279+131,4*0,125 " asfaltový kryt |  | 78.084 | [13 empty] | VV | 2 | 2 | True | 1 | ROZPOCET
9 | K | 171209002.S | Poplatok za skladovanie - zemina a kamenivo (17 05) ostatné | t | 214.672 |  | 0 |  |  |  | znížená | 0 | 0 | 0 | 0 | 0 | 0 | 4 | K | 2 |  |  |  | ROZPOCET | 0 | 0 | 0 | 0 | 0 | 2 | 0 | 4 | 56
| VV |  | (5,7+5,8)*0,4*7,5*2*1,98+131,4*0,3*1,98 " podklad z kameniva |  | 214.6716 | [13 empty] | VV | 2 | 2 | True | 1 | ROZPOCET
10 | K | 979089012.S | Poplatok za skládku - betón, tehly, dlaždice (17 01) ostatné | t | 3.19 |  | 0 |  |  |  | znížená | 0 | 0 | 0 | 0 | 0 | 0 | 4 | K | 2 |  |  |  | ROZPOCET | 0 | 0 | 0 | 0 | 0 | 2 | 0 | 4 | -1955475326
| VV |  | 22*0,145" vytrahanie obrubníkov |  | 3.19 | [13 empty] | VV | 2 | 2 | True | 1 | ROZPOCET
11 | K | 121101111.S | Odstránenie ornice s vodor. premiestn. na hromady, so zložením na vzdialenosť do 100 m a do 100m3 | m3 | 10.2 |  | 0 |  |  |  | znížená | 0 | 0 | 0 | 0 | 0 | 0 | 4 | K | 2 |  |  |  | ROZPOCET | 0 | 0 | 0 | 0 | 0 | 2 | 0 | 4 | -1922066930
| VV |  | 68*0,15 |  | 10.2 | [13 empty] | VV | 2 | 2 | True | 1 | ROZPOCET
12 | K | 167101101.S | Nakladanie neuľahnutého výkopku z hornín tr.1-4 do 100 m3 | m3 | 10.2 |  | 0 |  |  |  | znížená | 0.617 | 6.2934 | 0 | 0 | 0 | 0 | 4 | K | 2 |  |  |  | ROZPOCET | 0 | 0 | 0 | 0 | 0 | 2 | 0 | 4 | -700204800
13 | K | 182101101.S | Svahovanie trvalých svahov v zárezoch v hornine triedy 1-4 | m2 | 68.8 |  | 0 |  |  |  | znížená | 0.117 | 8.0496 | 0 | 0 | 0 | 0 | 4 | K | 2 |  |  |  | ROZPOCET | 0 | 0 | 0 | 0 | 0 | 2 | 0 | 4 | -112569046
14 | K | 182301121.S | Rozprestretie ornice na svahu so sklonom nad 1:5, plocha do 500 m2, hr.do 100 mm | m2 | 68.8 |  | 0 |  |  |  | znížená | 0 | 0 | 0 | 0 | 0 | 0 | 4 | K | 2 |  |  |  | ROZPOCET | 0 | 0 | 0 | 0 | 0 | 2 | 0 | 4 | 10
15 | K | 183405211.S | Výsev trávniku hydroosevom na ornicu | m2 | 68.8 |  | 0 |  |  |  | znížená | 0 | 0 | 0 | 0 | 0 | 0 | 4 | K | 2 |  |  |  | ROZPOCET | 0 | 0 | 0 | 0 | 0 | 2 | 0 | 4 | 12
16 | M | 005720001300.S | Osivá tráv - trávové semeno | kg | 2.126 |  | 0 |  |  |  | znížená | 0 | 0 | 0.001 | 0.002126 | 0 | 0 | 8 | M | 2 |  |  |  | ROZPOCET | 0 | 0 | 0 | 0 | 0 | 2 | 0 | 4 | 14
| VV |  | 68,8*0,0309 "Prepočítané koeficientom množstva |  | 2.1259 | [13 empty] | VV | 2 | 2 | True | 0 | ROZPOCET
| VV |  | Súčet |  | 2.1259 | [13 empty] | VV | 2 | 4 | True | 1 | ROZPOCET
17 | K | 181101102.S | Úprava pláne v zárezoch v hornine 1-4 so zhutnením | m2 | 131.4 |  | 0 |  |  |  | znížená | 0.017 | 2.2338 | 0 | 0 | 0 | 0 | 4 | K | 2 |  |  |  | ROZPOCET | 0 | 0 | 0 | 0 | 0 | 2 | 0 | 4 | 1247489021
| D | 5 | Komunikácie |  |  |  | 0 | [5 empty] | 51.1778 |  | 222.9319 |  | 0 | 1 | D | 1 |  |  |  | ROZPOCET | [6 empty] | 0
18 | K | 564861115.S | Podklad zo štrkodrviny s rozprestretím a zhutnením, po zhutnení hr. 240 mm | m2 | 41.25 |  | 0 |  |  |  | znížená | 0.03012 | 1.2425 | 0.44349 | 18.294 | 0 | 0 | 4 | K | 2 |  |  |  | ROZPOCET | 0 | 0 | 0 | 0 | 0 | 2 | 0 | 4 | -1172937649
| VV |  | 2,7*7,5" prechodová oblasť O1 |  | 20.25 | [13 empty] | VV | 2 | 2 | True | 0 | ROZPOCET
| VV |  | 2,8*7,5" prechodová oblasť O2 |  | 21 | [13 empty] | VV | 2 | 2 | True | 0 | ROZPOCET
| VV |  | Súčet |  | 41.25 | [13 empty] | VV | 2 | 4 | True | 1 | ROZPOCET
19 | K | 567133115.S | Podklad z kameniva stmeleného cementom s rozprestretím a zhutnením, CBGM C 5/6, po zhutnení hr. 200 mm | m2 | 63.75 |  | 0 |  |  |  | znížená | 0.02412 | 1.5376 | 0.47118 | 30.0374 | 0 | 0 | 4 | K | 2 |  |  |  | ROZPOCET | 0 | 0 | 0 | 0 | 0 | 2 | 0 | 4 | -87875622
| VV |  | (2,7+1,5)*7,5 " prechodvá oblasť a časť šírky prechodová doska O1 |  | 31.5 | [13 empty] | VV | 2 | 2 | True | 0 | ROZPOCET
| VV |  | (2,8+1,5)*7,5 " prechodvá oblasť a časť šírky prechodová doska O2 |  | 32.25 | [13 empty] | VV | 2 | 2 | True | 0 | ROZPOCET
| VV |  | Súčet |  | 63.75 | [13 empty] | VV | 2 | 4 | True | 1 | ROZPOCET
20 | K | 569831111.S | Spevnenie krajníc alebo komun. pre peších s rozpr. a zhutnením, štrkodrvinou hr. 100 mm | m2 | 17 |  | 0 |  |  |  | znížená | 0 | 0 | 0 | 0 | 0 | 0 | 4 | K | 2 |  |  |  | ROZPOCET | 0 | 0 | 0 | 0 | 0 | 2 | 0 | 4 | 22
| VV |  | 17*1" krajnica opora 1 |  | 17 | [13 empty] | VV | 2 | 2 | True | 1 | ROZPOCET
21 | K | 569903311.S | Zhotovenie zemných krajníc z hornín akejkoľvek triedy so zhutnením | m3 | 3.4 |  | 0 |  |  |  | znížená | 0 | 0 | 0 | 0 | 0 | 0 | 4 | K | 2 |  |  |  | ROZPOCET | 0 | 0 | 0 | 0 | 0 | 2 | 0 | 4 | 24
| VV |  | 17*0,2 |  | 3.4 | [13 empty] | VV | 2 | 2 | True | 1 | ROZPOCET
22 | M | 583310003055 | Materiál na zemné krajnice - nesúdržná zemina triedy G1-G2 | t | 6.8 |  | 0 |  |  |  | znížená | 0 | 0 | 0 | 0 | 0 | 0 | 8 | M | 2 |  |  |  | ROZPOCET | 0 | 0 | 0 | 0 | 0 | 2 | 0 | 4 | 26
| VV |  | 3,4*2 "Prepočítané koeficientom množstva |  | 6.8 | [13 empty] | VV | 2 | 2 | True | 0 | ROZPOCET
| VV |  | Súčet |  | 6.8 | [13 empty] | VV | 2 | 4 | True | 1 | ROZPOCET
23 | K | 573231107.S | Postrek asfaltový spojovací bez posypu kamenivom z cestnej emulzie v množstve 0,50 kg/m2 | m2 | 352.4 |  | 0 |  |  |  | znížená | 0 | 0 | 0 | 0 | 0 | 0 | 4 | K | 2 |  |  |  | ROZPOCET | 0 | 0 | 0 | 0 | 0 | 2 | 0 | 4 | 30
| VV |  | 131,4 " chodník |  | 131.4 | [13 empty] | VV | 2 | 2 | True | 0 | ROZPOCET
| VV |  | 221" úprava krytu cesty |  | 221 | [13 empty] | VV | 2 | 2 | True | 0 | ROZPOCET
| VV |  | Súčet |  | 352.4 | [13 empty] | VV | 2 | 4 | True | 1 | ROZPOCET
24 | K | 576141311.S | Koberec asfaltový modifikovaný I.tr. mastixový SMA 11 O strednozrnný, po zhutnení hr. 50 mm š. do 3 m | m2 | 221 |  | 0 |  |  |  | znížená | 0.051 | 11.271 | 0.12087 | 26.7123 | 0 | 0 | 4 | K | 2 |  |  |  | ROZPOCET | 0 | 0 | 0 | 0 | 0 | 2 | 0 | 4 | 2043364585
25 | K | 577154311.S | Asfaltový betón vrstva obrusná alebo ložná AC 16 v pruhu š. do 3 m z nemodifik. asfaltu tr. I, po zhutnení hr. 60 mm | m2 | 227.63 |  | 0 |  |  |  | znížená | 0 | 0 | 0 | 0 | 0 | 0 | 4 | K | 2 |  |  |  | ROZPOCET | 0 | 0 | 0 | 0 | 0 | 2 | 0 | 4 | 34
| VV |  | 221*1,03 " rozšírenie ložná vrstva 3% |  | 227.63 | [13 empty] | VV | 2 | 2 | True | 1 | ROZPOCET
26 | K | 565161212.S | Podklad z asfaltového betónu AC 22 P s rozprestretím a zhutnením v pruhu šírky do 3 m, po zhutnení hr. 90 mm | m2 | 63.75 |  | 0 |  |  |  | znížená | 0.102 | 6.5025 | 0.23737 | 15.1323 | 0 | 0 | 4 | K | 2 |  |  |  | ROZPOCET | 0 | 0 | 0 | 0 | 0 | 2 | 0 | 4 | -2073597871
| VV |  | (2,7+1,5)*7,5 " prechodvá oblasť a časť na prechodovej doske opora 1 |  | 31.5 | [13 empty] | VV | 2 | 2 | True | 0 | ROZPOCET
| VV |  | (2,8+1,5)*7,5 " prechodvá oblasť a časť na prechodovej doske opora 2 |  | 32.25 | [13 empty] | VV | 2 | 2 | True | 0 | ROZPOCET
| VV |  | Súčet |  | 63.75 | [13 empty] | VV | 2 | 4 | True | 1 | ROZPOCET
27 | K | 573131102.S | Postrek asfaltový infiltračný s posypom kamenivom z cestnej emulzie v množstve 0,80 kg/m2 | m2 | 195.15 |  | 0 |  |  |  | znížená | 0.004 | 0.7806 | 0.00581 | 1.1338 | 0 | 0 | 4 | K | 2 |  |  |  | ROZPOCET | 0 | 0 | 0 | 0 | 0 | 2 | 0 | 4 | -344338602
| VV |  | 63,75 " cesta |  | 63.75 | [13 empty] | VV | 2 | 2 | True | 0 | ROZPOCET
| VV |  | 131,4" chodník |  | 131.4 | [13 empty] | VV | 2 | 2 | True | 0 | ROZPOCET
| VV |  | Súčet |  | 195.15 | [13 empty] | VV | 2 | 4 | True | 1 | ROZPOCET
28 | K | 573131101.S | Postrek asfaltový infiltračný s posypom kamenivom z cestnej emulzie v množstve 0,60 kg/m2 | m2 | 227.63 |  | 0 |  |  |  | znížená | 0 | 0 | 0 | 0 | 0 | 0 | 4 | K | 2 |  |  |  | ROZPOCET | 0 | 0 | 0 | 0 | 0 | 2 | 0 | 4 | 1164277244
29 | K | 577144231.S | Asfaltový betón vrstva obrusná AC 11 O v pruhu š. do 3 m z nemodifik. asfaltu tr. II, po zhutnení hr. 50 mm | m2 | 131.4 |  | 0 |  |  |  | znížená | 0.071 | 9.3294 | 0.12966 | 17.0373 | 0 | 0 | 4 | K | 2 |  |  |  | ROZPOCET | 0 | 0 | 0 | 0 | 0 | 2 | 0 | 4 | -634626238
30 | K | 577154331.S | Asfaltový betón vrstva obrusná alebo ložná AC 16 v pruhu š. do 3 m z nemodifik. asfaltu tr. II, po zhutnení hr. 60 mm | m2 | 131.4 |  | 0 |  |  |  | znížená | 0.083 | 10.9062 | 0.15559 | 20.4445 | 0 | 0 | 4 | K | 2 |  |  |  | ROZPOCET | 0 | 0 | 0 | 0 | 0 | 2 | 0 | 4 | 354913713
31 | K | 564782111.S | Podklad alebo kryt z kameniva hrubého drveného po zhut.hr. 300 mm - UM ŠD 31,5 | m2 | 131.4 |  | 0 |  |  |  | znížená | 0.07312 | 9.608 | 0.71644 | 94.1402 | 0 | 0 | 4 | K | 2 |  |  |  | ROZPOCET | 0 | 0 | 0 | 0 | 0 | 2 | 0 | 4 | 1220460077
| D | 9 | Ostatné konštrukcie a práce-búranie |  |  |  | 0 | [5 empty] | 26.938 |  | 5.8197 |  | 0 | 1 | D | 1 |  |  |  | ROZPOCET | [6 empty] | 0
32 | K | 915716222.S | Vodorovné dopravné značenie krytov dvojzložkovým studeným plastom čiar tenkých súvislých, farba biela retroreflexná, šírky 120 mm | m | 165 |  | 0 |  |  |  | znížená | 0.029 | 4.785 | 0.000351 | 0.057915 | 0 | 0 | 4 | K | 2 |  |  |  | ROZPOCET | 0 | 0 | 0 | 0 | 0 | 2 | 0 | 4 | -1147986243
| VV |  | " 601-50 - vonkajšia čiara " 114 |  | 114 | [13 empty] | VV | 2 | 2 | True | 0 | ROZPOCET
| VV |  | " 601-60 - stredová čiara " 51 |  | 51 | [13 empty] | VV | 2 | 2 | True | 0 | ROZPOCET
| VV |  | Súčet |  | 165 | [13 empty] | VV | 2 | 4 | True | 1 | ROZPOCET
33 | K | 915716242.S | Vodorovné dopravné značenie krytov dvojzložkovým studeným plastom čiar tenkých prerušovaných, farba biela retroreflexná, šírky 120 mm | m | 31 |  | 0 |  |  |  | znížená | 0.025 | 0.775 | 0.00011752 | 0.0036431 | 0 | 0 | 4 | K | 2 |  |  |  | ROZPOCET | 0 | 0 | 0 | 0 | 0 | 2 | 0 | 4 | -1918821415
| VV |  | " 602-55 - pozdĺžna čiara" 16 |  | 16 | [13 empty] | VV | 2 | 2 | True | 0 | ROZPOCET
| VV |  | " 602-60 - stredová čiara" 15 |  | 15 | [13 empty] | VV | 2 | 2 | True | 0 | ROZPOCET
| VV |  | Súčet |  | 31 | [13 empty] | VV | 2 | 4 | True | 1 | ROZPOCET
34 | K | 916362112.S | Osadenie cestného obrubníka betónového stojatého do lôžka z betónu prostého tr. C 16/20 s bočnou oporou | m | 24 |  | 0 |  |  |  | znížená | 0.27 | 6.48 | 0.15113 | 3.6271 | 0 | 0 | 4 | K | 2 |  |  |  | ROZPOCET | 0 | 0 | 0 | 0 | 0 | 2 | 0 | 4 | 1880328115
| VV |  | 18+6 |  | 24 | [13 empty] | VV | 2 | 2 | True | 1 | ROZPOCET
35 | M | 592170003800.S | Obrubník cestný so skosením, lxšxv 1000x150x250 mm, prírodný | ks | 24.24 |  | 0 |  |  |  | znížená | 0 | 0 | 0.081 | 1.9634 | 0 | 0 | 8 | M | 2 |  |  |  | ROZPOCET | 0 | 0 | 0 | 0 | 0 | 2 | 0 | 4 | -766681753
| VV |  | 24*1,01 'Prepočítané koeficientom množstva |  | 24.24 | [13 empty] | VV | 2 | 2 | False | 1 | ROZPOCET
36 | K | 919721211.S | Dilatačné škáry vkladané v asfaltovom. kryte, s vyplnením škár asfaltovou zálievkou, priečne | m | 39 |  | 0 |  |  |  | znížená | 0.197 | 7.683 | 0.004297 | 0.16758 | 0 | 0 | 4 | K | 2 |  |  |  | ROZPOCET | 0 | 0 | 0 | 0 | 0 | 2 | 0 | 4 | 1834521244
| VV |  | 7,5*2 +18+6 |  | 39 | [13 empty] | VV | 2 | 2 | True | 1 | ROZPOCET
37 | K | 919735112.S | Rezanie existujúceho asfaltového krytu alebo podkladu hĺbky nad 50 do 100 mm | m | 39 |  | 0 |  |  |  | znížená | 0.185 | 7.215 | 0 | 0 | 0 | 0 | 4 | K | 2 |  |  |  | ROZPOCET | 0 | 0 | 0 | 0 | 0 | 2 | 0 | 4 | -29193533
| VV |  | 18+6" zarezanie pri obrubníkoch |  | 24 | [13 empty] | VV | 2 | 2 | True | 0 | ROZPOCET
| VV |  | 7,5*2 " priečne rezanie |  | 15 | [13 empty] | VV | 2 | 2 | True | 0 | ROZPOCET
| VV |  | Súčet |  | 39 | [13 empty] | VV | 2 | 4 | True | 1 | ROZPOCET
| D | VRN | Investičné náklady neobsiahnuté v cenách |  |  |  | 0 | [5 empty] | 0 |  | 0 |  | 0 | 5 | D | 0 |  |  |  | ROZPOCET | [6 empty] | 0
38 | K | 000400022.S | Projektové práce - stavebná časť (stavebné objekty vrátane ich technického vybavenia). náklady na dokumentáciu skutočného zhotovenia stavby | eur | 1 |  | 0 |  |  |  | znížená | 0 | 0 | 0 | 0 | 0 | 0 | 1024 | K | 1 |  |  |  | ROZPOCET | 0 | 0 | 0 | 0 | 0 | 2 | 0 | 1024 | 1655937822

## SO 201 - Rekonštrukcia mo...
[9 empty] | >> skryté stĺpce << | [9 empty] | {e52da336-7f13-407e-a034-6878195f4667} | [5 empty] | odkop_1 | odkop pri oporách | m3 | 317,84 | 2
[19 empty] | 0 | [5 empty] | ryha_SP | stabilizačný prah | m3 | 24,048 | 2
| KRYCÍ LIST ROZPOČTU | [8 empty] | v --- nižšie sa nachádzajú doplnkové a pomocné údaje k zostavám --- v | [8 empty] | False
Stavba:
Rekonštrukcia mosta M1843 cez potok Ternávka v obci Vojčice
Objekt:
SO 201 - Rekonštrukcia mosta M1843
| JKSO: |  |  |  |  | KS:
| Miesto: |  |  |  |  | Dátum: | 0
| Objednávateľ: |  |  |  |  | IČO:
|  | Správa ciest KSK |  |  |  | IČ DPH:
| Zhotoviteľ: |  |  |  |  | IČO:
IČ DPH:
| Projektant: |  |  |  |  | IČO:
IČ DPH:
| Spracovateľ: |  |  |  |  | IČO:
|  | kolektív |  |  |  | IČ DPH:
Poznámka:
| Cena bez DPH | [5 empty] | 0
|  |  | Základ dane |  |  | Sadzba dane | Výška dane
| DPH | základná | 0 |  |  | 19% | 0
|  | znížená | 0 |  |  | 19% | 0
|  | zákl. prenesená | 0 |  |  | 19% | 0
|  | zníž. prenesená | 0 |  |  | 19% | 0
|  | nulová | 0 |  |  | 0% | 0
| Cena s DPH |  |  | v | EUR |  | 0
| Projektant |  |  | Spracovateľ
| Dátum a podpis: |  | Pečiatka | Dátum a podpis: |  |  | Pečiatka
| Objednávateľ |  |  | Zhotoviteľ
| Dátum a podpis: |  | Pečiatka | Dátum a podpis: |  |  | Pečiatka
REKAPITULÁCIA ROZPOČTU
Stavba:
Rekonštrukcia mosta M1843 cez potok Ternávka v obci Vojčice
Objekt:
SO 201 - Rekonštrukcia mosta M1843
Miesto: | [5 empty] | Dátum: | 0
Objednávateľ: |  |  | Správa ciest KSK |  |  | Projektant:
Zhotoviteľ: | [5 empty] | Spracovateľ: | kolektív
Kód dielu - Popis | [6 empty] | Cena celkom [EUR]
Náklady z rozpočtu | [6 empty] | 0 | [12 empty] | -1
| HSV - Práce a dodávky HSV | [5 empty] | 0
| 1.01 - Zemné práce - opory a prechodové oblasti | [5 empty] | 0
| 1.03 - Zemné práce - rekultivácia po odstránení dočasnej lávky | [5 empty] | 0
| 2.02 - Zakladanie špeciálne - mikropilóty | [5 empty] | 0
| 2.10 - Zakladanie - základy | [5 empty] | 0
| 3.10 - Zvislé konštrukcie - mostné opory | [5 empty] | 0
| 3.20 - Zvislé konštrukcie - rímsy | [5 empty] | 0
| 4.10 - Nosná konštrukcia mosta | [5 empty] | 0
| 4.20 - Konštrukcie v prechodovej oblasti | [5 empty] | 0
| 4.50 - Terénne úpravy | [5 empty] | 0
| 5 - Komunikácie - chodník k dočasnej lávke | [5 empty] | 0
| 5.10 - Komunikácie - vozovka na moste | [5 empty] | 0
| 6.10 - Úpravy povrchov - čistenie a sanácia | [5 empty] | 0
| 9.10 - Búracie práce - vozovka | [5 empty] | 0
| 9.20 - Búracie práce - most | [5 empty] | 0
| 9.30 - Odvodnenie mosta | [5 empty] | 0
| 9.40 - Bezpečnostné a dilatačné zariadenia | [5 empty] | 0
| 9.50 - Ostatné konštrukcie a práce | [5 empty] | 0
| PSV - Práce a dodávky PSV | [5 empty] | 0
| 711.1 - Izolácia mostovky | [5 empty] | 0
| 711.2 - Izolácia spodnej stavby | [5 empty] | 0
| 711 - Izolácie proti vode a vlhkosti - pološná drenáž | [5 empty] | 0
| 767 - Konštrukcie doplnkové kovové | [5 empty] | 0
| VRN - Investičné náklady neobsiahnuté v cenách | [5 empty] | 0
ROZPOČET
Stavba:
Rekonštrukcia mosta M1843 cez potok Ternávka v obci Vojčice
Objekt:
SO 201 - Rekonštrukcia mosta M1843
Miesto: | [5 empty] | Dátum:
Objednávateľ: |  |  | Správa ciest KSK |  |  | Projektant:
Zhotoviteľ: | [5 empty] | Spracovateľ: | kolektív
PČ | Typ | Kód | Popis | MJ | Množstvo | J.cena [EUR] | Cena celkom [EUR] | Cenová sústava |  |  | DPH | J. Nh [h] | Nh celkom [h] | J. hmotnosť [t] | Hmotnosť celkom [t] | J. suť [t] | Suť Celkom [t]
Náklady z rozpočtu | [6 empty] | 0 | [5 empty] | 3700.0401 |  | 951.049 |  | 123.2618 |  | D | -1 | [15 empty] | 0
| D | HSV | Práce a dodávky HSV |  |  |  | 0 | [5 empty] | 3170.1777 |  | 947.6386 |  | 116.2618 | 1 | D | 0 |  |  |  | ROZPOCET | [11 empty] | 0
| D | 1.01 | Zemné práce - opory a prechodové oblasti |  |  |  | 0 | [5 empty] | 779.2902 |  | 13.6216 |  | 0 | 1 | D | 1 |  |  |  | ROZPOCET | [11 empty] | 0
1 | K | 111101101.S | Odstránenie travín a tŕstia s príp. premiestnením a uložením na hromady do 50 m, pri celkovej ploche do 1000m2 | m2 | 403.2 |  | 0 |  |  |  | znížená | 0.01 | 4.032 | 0 | 0 | 0 | 0 | 4 | K | 2 |  |  |  | ROZPOCET | [5 empty] | 0 | 0 | 0 | 0 | 0 | 2 | 0 | 4 | -1176539751
| VV |  | 4,5*14,8*2 " opory O1 a O2 |  | 133.2 | [13 empty] | VV | 2 | 2 | True | 0 | ROZPOCET
| VV |  | 4,5*15*2 " svah koryta pri O1 |  | 135 | [13 empty] | VV | 2 | 2 | True | 0 | ROZPOCET
| VV |  | 4,5*15*2" svah koryta pri O2 |  | 135 | [13 empty] | VV | 2 | 2 | True | 0 | ROZPOCET
| VV |  | Súčet |  | 403.2 | [13 empty] | VV | 2 | 4 | True | 1 | ROZPOCET
2 | K | 131201102.S | Výkop nezapaženej jamy v hornine 3, nad 100 do 1000 m3 | m3 | 317.84 |  | 0 |  |  |  | znížená | 0.433 | 137.6247 | 0 | 0 | 0 | 0 | 4 | K | 2 |  |  |  | ROZPOCET | [5 empty] | 0 | 0 | 0 | 0 | 0 | 2 | 0 | 4 | -505018352
| VV |  | Predpokladaná trieda ťažiteľnosti 3 | [15 empty] | VV | 2 | 1 | True | 0 | ROZPOCET
| VV |  | 158,92 " opora 1 _ odhad |  | 158.92 | [13 empty] | VV | 2 | 2 | True | 0 | ROZPOCET
| VV |  | 158,92 " opora 2 _odhad |  | 158.92 | [13 empty] | VV | 2 | 2 | True | 0 | ROZPOCET
| VV | odkop_1 | Súčet |  | 317.84 | [13 empty] | VV | 2 | 4 | True | 1 | ROZPOCET
3 | K | 131201109.S | Hĺbenie nezapažených jám a zárezov. Príplatok za lepivosť horniny 3 | m3 | 95.352 |  | 0 |  |  |  | znížená | 0.042 | 4.0048 | 0 | 0 | 0 | 0 | 4 | K | 2 |  |  |  | ROZPOCET | [5 empty] | 0 | 0 | 0 | 0 | 0 | 2 | 0 | 4 | -995861951
| VV |  | odkop_1*0,3 |  | 95.352 | [13 empty] | VV | 2 | 2 | True | 1 | ROZPOCET
4 | K | 172103199 | Zriadenie a odstránenie opatrení súvisiacich s presmerovaním vodného toku počas realizácie prác pod mostom | kpl | 1 |  | 0 |  |  |  | znížená | 0 | 0 | 0 | 0 | 0 | 0 | 4 | K | 2 |  |  |  | ROZPOCET | [5 empty] | 0 | 0 | 0 | 0 | 0 | 2 | 0 | 4 | 20
| VV |  | Technické riešenie spresniť podľa DVP v závislosti od aktuálneho stavu prietoku vody | [15 empty] | VV | 2 | 1 | True | 0 | ROZPOCET
| VV |  | 1 " komplet |  | 1 | [13 empty] | VV | 2 | 2 | True | 0 | ROZPOCET
| VV |  | Súčet |  | 1 | [13 empty] | VV | 2 | 4 | True | 1 | ROZPOCET
5 | K | 115101201.S | Čerpanie vody na dopravnú výšku do 10 m s priemerným prítokom litrov za minútu nad 100 do 500 l | hod | 640 |  | 0 |  |  |  | znížená | 0 | 0 | 0 | 0 | 0 | 0 | 4 | K | 2 |  |  |  | ROZPOCET | [5 empty] | 0 | 0 | 0 | 0 | 0 | 2 | 0 | 4 | 22
| VV |  | 2*160 " odhad opora 1 |  | 320 | [13 empty] | VV | 2 | 2 | True | 0 | ROZPOCET
| VV |  | 2*160 " odhad Opora 2 |  | 320 | [13 empty] | VV | 2 | 2 | True | 0 | ROZPOCET
| VV |  | Súčet |  | 640 | [13 empty] | VV | 2 | 4 | True | 1 | ROZPOCET
6 | K | 115101301.S | Pohotovosť záložnej čerpacej súpravy pre výšku do 10 m, s prítokom litrov za minútu nad 100 do 500 l | deň | 120 |  | 0 |  |  |  | znížená | 0 | 0 | 0 | 0 | 0 | 0 | 4 | K | 2 |  |  |  | ROZPOCET | [5 empty] | 0 | 0 | 0 | 0 | 0 | 2 | 0 | 4 | 24
| VV |  | 2*30 " odhad - Opora 1 |  | 60 | [13 empty] | VV | 2 | 2 | True | 0 | ROZPOCET
| VV |  | 2*30 " odhad -Opora 2 |  | 60 | [13 empty] | VV | 2 | 2 | True | 0 | ROZPOCET
| VV |  | Súčet |  | 120 | [13 empty] | VV | 2 | 4 | True | 1 | ROZPOCET
7 | K | 162501122.S | Vodorovné premiestnenie výkopku po spevnenej ceste z horniny tr.1-4, nad 100 do 1000 m3 na vzdialenosť do 3000 m | m3 | 607.388 |  | 0 |  |  |  | znížená | 0 | 0 | 0 | 0 | 0 | 0 | 4 | K | 2 |  |  |  | ROZPOCET | [5 empty] | 0 | 0 | 0 | 0 | 0 | 2 | 0 | 4 | 10
| VV |  | 607,388 " Zemné práce pri oporách + koryto |  | 607.388 | [13 empty] | VV | 2 | 2 | True | 1 | ROZPOCET
8 | K | 162501123.S | Vodorovné premiestnenie výkopku po spevnenej ceste z horniny tr.1-4, nad 100 do 1000 m3, príplatok k cene za každých ďalšich a začatých 1000 m | m3 | 7288.656 |  | 0 |  |  |  | znížená | 0 | 0 | 0 | 0 | 0 | 0 | 4 | K | 2 |  |  |  | ROZPOCET | [5 empty] | 0 | 0 | 0 | 0 | 0 | 2 | 0 | 4 | 12
| VV |  | Odvozná vzdialenosť 15 km | [15 empty] | VV | 2 | 1 | True | 0 | ROZPOCET
| VV |  | 607,388*(15-3) |  | 7288.656 | [13 empty] | VV | 2 | 2 | True | 0 | ROZPOCET
| VV |  | Súčet |  | 7288.656 | [13 empty] | VV | 2 | 4 | True | 1 | ROZPOCET
9 | K | 171209002.S | Poplatok za skladovanie - zemina a kamenivo (17 05) ostatné | t | 1093.298 |  | 0 |  |  |  | znížená | 0 | 0 | 0 | 0 | 0 | 0 | 4 | K | 2 |  |  |  | ROZPOCET | [5 empty] | 0 | 0 | 0 | 0 | 0 | 2 | 0 | 4 | -1811604263
| VV |  | 607,388*1,80 |  | 1093.2984 | [13 empty] | VV | 2 | 2 | True | 0 | ROZPOCET
| VV |  | Súčet |  | 1093.2984 | [13 empty] | VV | 2 | 4 | True | 1 | ROZPOCET
10 | K | x119001411.S | Dočasné zaistenie nadzemného potrubia - STL a vodovod | kpl | 4 |  | 0 |  |  |  | znížená | 0.858 | 3.432 | 0.01012 | 0.04048 | 0 | 0 | 4 | K | 2 |  |  |  | ROZPOCET | [5 empty] | 0 | 0 | 0 | 0 | 0 | 2 | 0 | 4 | 93117083
| VV |  | podopretie potrubného mosta - vodovod a STL plyn | [15 empty] | VV | 2 | 1 | True | 0 | ROZPOCET
| VV |  | zhutnenie podložia, štrkový vánkuš hr.300 mm, cestný panel, lahké lešenie pre podopretie na oboch koncoch | [15 empty] | VV | 2 | 1 | True | 0 | ROZPOCET
| VV |  | 4 |  | 4 | [13 empty] | VV | 2 | 2 | True | 1 | ROZPOCET
11 | K | x975011421.S | Stabilizácia existujúcich základových pätiek potrubných mostov | kpl | 1 |  | 0 |  |  |  | znížená | 6.947 | 6.947 | 0.05236 | 0.05236 | 0 | 0 | 4 | K | 2 |  |  |  | ROZPOCET | [5 empty] | 0 | 0 | 0 | 0 | 0 | 2 | 0 | 4 | -153733951
| VV |  | stabilizácia základových pätiek potrubných moastov ( STL plyn a vodovod ) v čase výkopových prác | [15 empty] | VV | 2 | 1 | True | 0 | ROZPOCET
| VV |  | 1 |  | 1 | [13 empty] | VV | 2 | 2 | True | 1 | ROZPOCET
12 | K | 130301001.S | Výkop jamy a ryhy v obmedzenom priestore horn. tr.4 ručne | m3 | 18 |  | 0 |  |  |  | znížená | 4.643 | 83.574 | 0 | 0 | 0 | 0 | 4 | K | 2 |  |  |  | ROZPOCET | [5 empty] | 0 | 0 | 0 | 0 | 0 | 2 | 0 | 4 | 932986920
| VV |  | 1,5*1,5*2*4 " kopané sondy pre zistenie stavu základu _ 2ks pri každej opore |  | 18 | [13 empty] | VV | 2 | 2 | True | 0 | ROZPOCET
| VV |  | Súčet |  | 18 | [13 empty] | VV | 2 | 4 | True | 1 | ROZPOCET
13 | K | 132201101.S | Výkop ryhy do šírky 600 mm v horn.3 do 100 m3 | m3 | 24.048 |  | 0 |  |  |  | znížená | 2.514 | 60.4567 | 0 | 0 | 0 | 0 | 4 | K | 2 |  |  |  | ROZPOCET | [5 empty] | 0 | 0 | 0 | 0 | 0 | 2 | 0 | 4 | -1782928536
| VV |  | (5,3+14,8+5,2)*0,6*0,8 " stabilizačný prah O1 |  | 12.144 | [13 empty] | VV | 2 | 2 | True | 0 | ROZPOCET
| VV |  | (5*2+14,8)*0,6*0,8 " stabilizačný prah O2 |  | 11.904 | [13 empty] | VV | 2 | 2 | True | 0 | ROZPOCET
| VV | ryha_SP | Súčet |  | 24.048 | [13 empty] | VV | 2 | 4 | True | 1 | ROZPOCET
14 | K | 132201109.S | Príplatok k cene za lepivosť pri hĺbení rýh šírky do 600 mm zapažených i nezapažených s urovnaním dna v hornine 3 | m3 | 7.214 |  | 0 |  |  |  | znížená | 0.613 | 4.4222 | 0 | 0 | 0 | 0 | 4 | K | 2 |  |  |  | ROZPOCET | [5 empty] | 0 | 0 | 0 | 0 | 0 | 2 | 0 | 4 | -91229719
| VV |  | ryha_SP*0,3 |  | 7.2144 | [13 empty] | VV | 2 | 2 | True | 1 | ROZPOCET
15 | K | 171101131.S | Uloženie sypaniny do násypu nesúdržných a súdržných hornín striedavo ukladaných | m3 | 5.505 |  | 0 |  |  |  | znížená | 0.055 | 0.30278 | 0 | 0 | 0 | 0 | 4 | K | 2 |  |  |  | ROZPOCET | [5 empty] | 0 | 0 | 0 | 0 | 0 | 2 | 0 | 4 | -41421790
| VV |  | (0,61*5,5)/2*1,5+(0,85*11,72/2)*0,3*2 " rampa k preloženej lávke, strana O2 |  | 5.5049 | [13 empty] | VV | 2 | 2 | True | 1 | ROZPOCET
16 | M | 583410004400.S | Štrkodrva frakcia 0-63 mm | t | 10.9 |  | 0 |  |  |  | znížená | 0 | 0 | 1 | 10.9 | 0 | 0 | 8 | M | 2 |  |  |  | ROZPOCET | [5 empty] | 0 | 0 | 0 | 0 | 0 | 2 | 0 | 4 | 375182957
| VV |  | 5,505*1,98 |  | 10.8999 | [13 empty] | VV | 2 | 2 | True | 1 | ROZPOCET
17 | K | 182101101.S | Svahovanie trvalých svahov v zárezoch v hornine triedy 1-4 | m2 | 382.12 |  | 0 |  |  |  | znížená | 0.117 | 44.708 | 0 | 0 | 0 | 0 | 4 | K | 2 |  |  |  | ROZPOCET | [5 empty] | 0 | 0 | 0 | 0 | 0 | 2 | 0 | 4 | -1763376546
| VV |  | 4,7*14,8*2 " opory O1 a O2 |  | 139.12 | [13 empty] | VV | 2 | 2 | True | 0 | ROZPOCET
| VV |  | 4,7*15*2 " svah koryta pri O1 |  | 141 | [13 empty] | VV | 2 | 2 | True | 0 | ROZPOCET
| VV |  | 3,4*15*2" svah koryta pri O2 |  | 102 | [13 empty] | VV | 2 | 2 | True | 0 | ROZPOCET
| VV |  | Súčet |  | 382.12 | [13 empty] | VV | 2 | 4 | True | 1 | ROZPOCET
18 | K | 129203101.S | Čistenie koryta vodotoku šírky dna 5m hĺbka do 2, 5m hornina3 | m3 | 247.5 |  | 0 |  |  |  | znížená | 1.708 | 422.73 | 0 | 0 | 0 | 0 | 4 | K | 2 |  |  |  | ROZPOCET | [5 empty] | 0 | 0 | 0 | 0 | 0 | 2 | 0 | 4 | 826376819
| VV |  | (20*2+15)*1*4,5 " čistenie koryta do hl. 1m - odhad |  | 247.5 | [13 empty] | VV | 2 | 2 | True | 1 | ROZPOCET
19 | K | 242111111.S | Osadenie plášťa vodárenskej studne z betónových skruží celokruhových DN 600 | m | 4 |  | 0 |  |  |  | znížená | 1.764 | 7.056 | 0.017199 | 0.068796 | 0 | 0 | 4 | K | 2 |  |  |  | ROZPOCET | [5 empty] | 0 | 0 | 0 | 0 | 0 | 2 | 0 | 4 | -2040807226
20 | M | 592240001200.S | Skruž betónová pre kanalizačnú šachtu DN 600, rozmer 600x1000x90 mm | ks | 4 |  | 0 |  |  |  | znížená | 0 | 0 | 0.64 | 2.56 | 0 | 0 | 8 | M | 2 |  |  |  | ROZPOCET | [5 empty] | 0 | 0 | 0 | 0 | 0 | 2 | 0 | 4 | 2029683527
| D | 1.03 | Zemné práce - rekultivácia po odstránení dočasnej lávky |  |  |  | 0 | [5 empty] | 44.2588 |  | 0.000854 |  | 31.4117 | 1 | D | 1 |  |  |  | ROZPOCET | [11 empty] | 0
21 | K | 174101001.S | Zásyp sypaninou so zhutnením jám, šachiet, rýh, zárezov alebo okolo objektov do 100 m3 | m3 | 10 |  | 0 |  |  |  | znížená | 0 | 0 | 0 | 0 | 0 | 0 | 4 | K | 2 |  |  |  | ROZPOCET | [5 empty] | 0 | 0 | 0 | 0 | 0 | 2 | 0 | 4 | 86397736
| VV |  | rekultivácia po demontáži existujúcej lávky - vhodnou zeminou - v cene je zarátané aj vodorovné premiestnenie | [15 empty] | VV | 2 | 1 | True | 0 | ROZPOCET
| VV |  | 10 |  | 10 | [13 empty] | VV | 2 | 2 | True | 1 | ROZPOCET
22 | K | 113106241.S | Rozoberanie vozovky a plochy z panelov so škárami zaliatymi asfaltovou alebo cementovou maltou, -0,40800t | m2 | 36 |  | 0 |  |  |  | znížená | 0.061 | 2.196 | 0 | 0 | 0.408 | 14.688 | 4 | K | 2 |  |  |  | ROZPOCET | [5 empty] | 0 | 0 | 0 | 0 | 0 | 2 | 0 | 4 | 364288091
| VV |  | 3*2*3*2 " provizórny základ pre dočasnú lávku |  | 36 | [13 empty] | VV | 2 | 2 | True | 1 | ROZPOCET
23 | K | 113107112.S | Odstránenie krytu v ploche do 200 m2 z kameniva ťaženého, hr.100 do 200 mm, -0,24000t | m2 | 34.13 |  | 0 |  |  |  | znížená | 0.355 | 12.1162 | 0 | 0 | 0.24 | 8.1912 | 4 | K | 2 |  |  |  | ROZPOCET | [5 empty] | 0 | 0 | 0 | 0 | 0 | 2 | 0 | 4 | -1494904756
| VV |  | (11,72+4,1)*1,5+10,4 " rampa k dočasnej lávke |  | 34.13 | [13 empty] | VV | 2 | 2 | True | 1 | ROZPOCET
24 | K | 113107142.S | Odstránenie krytu asfaltového v ploche do 200 m2, hr. nad 50 do 100 mm, -0,25000t | m2 | 34.13 |  | 0 |  |  |  | znížená | 0.355 | 12.1162 | 0 | 0 | 0.25 | 8.5325 | 4 | K | 2 |  |  |  | ROZPOCET | [5 empty] | 0 | 0 | 0 | 0 | 0 | 2 | 0 | 4 | 858441572
| VV |  | 34,13 |  | 34.13 | [13 empty] | VV | 2 | 2 | True | 1 | ROZPOCET
25 | K | 121101101.S | Odstránenie ornice s vodor. premiestn. na hromady, so zložením na vzdialenosť do 100 m a do 30 m3 | m3 | 8.543 |  | 0 |  |  |  | znížená | 0.07 | 0.59801 | 0 | 0 | 0 | 0 | 4 | K | 2 |  |  |  | ROZPOCET | [5 empty] | 0 | 0 | 0 | 0 | 0 | 2 | 0 | 4 | 257648869
| VV |  | (11,72+4,1)*2,7*0,2 |  | 8.5428 | [13 empty] | VV | 2 | 2 | True | 1 | ROZPOCET
26 | K | 122302201.S | Odkopávka a prekopávka nezapažená pre cesty, v hornine 4 do 100 m3 | m3 | 10 |  | 0 |  |  |  | znížená | 0.76646 | 7.6646 | 0 | 0 | 0 | 0 | 4 | K | 2 |  |  |  | ROZPOCET | [5 empty] | 0 | 0 | 0 | 0 | 0 | 2 | 0 | 4 | 1247385288
| VV |  | 5,5+4,5 " štrkový vankúš pod panely + násyp pre rampu k dočasnej lávke |  | 10 | [13 empty] | VV | 2 | 2 | True | 1 | ROZPOCET
27 | K | 181201102.S | Úprava pláne v násypoch v hornine 1-4 so zhutnením | m2 | 42.714 |  | 0 |  |  |  | znížená | 0.017 | 0.72614 | 0 | 0 | 0 | 0 | 4 | K | 2 |  |  |  | ROZPOCET | [5 empty] | 0 | 0 | 0 | 0 | 0 | 2 | 0 | 4 | -1267312318
| VV |  | (11,72+4,1)*2,7 |  | 42.714 | [13 empty] | VV | 2 | 2 | True | 1 | ROZPOCET
28 | K | 181301102.S | Rozprestretie ornice v rovine, plocha do 500 m2, hr.do 150 mm | m2 | 42.714 |  | 0 |  |  |  | znížená | 0.207 | 8.8418 | 0 | 0 | 0 | 0 | 4 | K | 2 |  |  |  | ROZPOCET | [5 empty] | 0 | 0 | 0 | 0 | 0 | 2 | 0 | 4 | 862450433
| VV |  | s naložením a premiestnením ornice z medziskládky | [15 empty] | VV | 2 | 1 | True | 0 | ROZPOCET
| VV |  | 42,714 |  | 42.714 | [13 empty] | VV | 2 | 2 | True | 1 | ROZPOCET
29 | M | 005720001300.S | Osivá tráv - trávové semeno | kg | 0.854 |  | 0 |  |  |  | znížená | 0 | 0 | 0.001 | 0.000854 | 0 | 0 | 8 | M | 2 |  |  |  | ROZPOCET | [5 empty] | 0 | 0 | 0 | 0 | 0 | 2 | 0 | 4 | 1272056241
| VV |  | 42,714*0,02 |  | 0.85428 | [13 empty] | VV | 2 | 2 | True | 1 | ROZPOCET
| D | 2.02 | Zakladanie špeciálne - mikropilóty |  |  |  | 0 | [5 empty] | 0 |  | 0 |  | 0 | 1 | D | 1 |  |  |  | ROZPOCET | [11 empty] | 0
30 | K | 229942112.S | Rúrkové mikropilóty tlakové i ťahové z ocele 11 523 časť hladká, pri priemere nad 80 do 105 mm | m | 13 |  | 0 |  |  |  | znížená | 0 | 0 | 0 | 0 | 0 | 0 | 4 | K | 2 |  |  |  | ROZPOCET | [5 empty] | 0 | 0 | 0 | 0 | 0 | 2 | 0 | 4 | 56
| VV |  | Typ 89/10 | [15 empty] | VV | 2 | 1 | True | 0 | ROZPOCET
| VV |  | 13*0,50 " základ O1 |  | 6.5 | [13 empty] | VV | 2 | 2 | True | 0 | ROZPOCET
| VV |  | 13*0,50 " základ O2 |  | 6.5 | [13 empty] | VV | 2 | 2 | True | 0 | ROZPOCET
| VV |  | Súčet |  | 13 | [13 empty] | VV | 2 | 4 | True | 1 | ROZPOCET
31 | K | 229942122.S | Rúrkové mikropilóty tlakové i ťahové z ocele 11 523 časť manžetová pri priemere 80 do 105 mm | m | 260 |  | 0 |  |  |  | znížená | 0 | 0 | 0 | 0 | 0 | 0 | 4 | K | 2 |  |  |  | ROZPOCET | [5 empty] | 0 | 0 | 0 | 0 | 0 | 2 | 0 | 4 | 58
| VV |  | Typ 89/10 | [15 empty] | VV | 2 | 1 | True | 0 | ROZPOCET
| VV |  | 13*10 " základ O1 |  | 130 | [13 empty] | VV | 2 | 2 | True | 0 | ROZPOCET
| VV |  | 13*10 " základ O2 |  | 130 | [13 empty] | VV | 2 | 2 | True | 0 | ROZPOCET
| VV |  | Súčet |  | 260 | [13 empty] | VV | 2 | 4 | True | 1 | ROZPOCET
32 | K | 229946112.S | Hlava rúrkovej mikropilóty namáhanej len tlakom pri priemere mikropilóty nad 80 do 105 mm | ks | 26 |  | 0 |  |  |  | znížená | 0 | 0 | 0 | 0 | 0 | 0 | 4 | K | 2 |  |  |  | ROZPOCET | [5 empty] | 0 | 0 | 0 | 0 | 0 | 2 | 0 | 4 | 60
| VV |  | Oceľová doska 300x300x10 mm | [15 empty] | VV | 2 | 1 | True | 0 | ROZPOCET
| VV |  | 13 " základ O1 |  | 13 | [13 empty] | VV | 2 | 2 | True | 0 | ROZPOCET
| VV |  | 13 " základ O2 |  | 13 | [13 empty] | VV | 2 | 2 | True | 0 | ROZPOCET
| VV |  | Súčet |  | 26 | [13 empty] | VV | 2 | 4 | True | 1 | ROZPOCET
33 | K | 262303472.S | Vrty pre injektáž zvislé, povrchové, D nad 156 do 195 mm, v hĺbke 0 - 25 m, v hornine III | m | 260 |  | 0 |  |  |  | znížená | 0 | 0 | 0 | 0 | 0 | 0 | 4 | K | 2 |  |  |  | ROZPOCET | [5 empty] | 0 | 0 | 0 | 0 | 0 | 2 | 0 | 4 | 62
| VV |  | 13*(10,00) " základ O1 |  | 130 | [13 empty] | VV | 2 | 2 | True | 0 | ROZPOCET
| VV |  | 13*(10,00) " základ O2 |  | 130 | [13 empty] | VV | 2 | 2 | True | 0 | ROZPOCET
| VV |  | Súčet |  | 260 | [13 empty] | VV | 2 | 4 | True | 1 | ROZPOCET
34 | K | 262308412.S | Príplatok za vrty pre injektovanie šikmé povrchové, D 156-195mm, pri úklone do 48 st., hĺbky do 25 m, hornina III | m | 200 |  | 0 |  |  |  | znížená | 0 | 0 | 0 | 0 | 0 | 0 | 4 | K | 2 |  |  |  | ROZPOCET | [5 empty] | 0 | 0 | 0 | 0 | 0 | 2 | 0 | 4 | 64
| VV |  | 260-3*10,0*2 " odklon od zvislice 10° |  | 200 | [13 empty] | VV | 2 | 2 | True | 0 | ROZPOCET
| VV |  | Súčet |  | 200 | [13 empty] | VV | 2 | 4 | True | 1 | ROZPOCET
35 | K | 282602212.S | Injektovanie povrchové s dvojitým obturátorom mikropilót alebo kotiev tlakom nad 0, 6 do 2,0 MPa (m) | m | 260 |  | 0 |  |  |  | znížená | 0 | 0 | 0 | 0 | 0 | 0 | 4 | K | 2 |  |  |  | ROZPOCET | [5 empty] | 0 | 0 | 0 | 0 | 0 | 2 | 0 | 4 | 66
| VV |  | 13*10 " základ O1 |  | 130 | [13 empty] | VV | 2 | 2 | True | 0 | ROZPOCET
| VV |  | 13*10 " základ O2 |  | 130 | [13 empty] | VV | 2 | 2 | True | 0 | ROZPOCET
| VV |  | Súčet |  | 260 | [13 empty] | VV | 2 | 4 | True | 1 | ROZPOCET
| D | 2.10 | Zakladanie - základy |  |  |  | 0 | [5 empty] | 45.587 |  | 102.9762 |  | 0 | 1 | D | 1 |  |  |  | ROZPOCET | [11 empty] | 0
36 | K | 274311114.S | Základové pásy, prahy, vence mostných konštrukcií z betónu prostého tr. C 12/15 | m3 | 18.827 |  | 0 |  |  |  | znížená | 0 | 0 | 0 | 0 | 0 | 0 | 4 | K | 2 |  |  |  | ROZPOCET | [5 empty] | 0 | 0 | 0 | 0 | 0 | 2 | 0 | 4 | 72
| VV |  | Podkladná vrstva | [15 empty] | VV | 2 | 1 | True | 0 | ROZPOCET
| VV |  | (2,96*10,27*0,2)-(7,60*1,76*0,2)+1,11*3,2*0,2*2 " základ O1 |  | 4.8254 | [13 empty] | VV | 2 | 2 | True | 0 | ROZPOCET
| VV |  | (2,96*10,27*0,2)-(7,60*1,76*0,2)+1,11*3,2*0,2*2" základ O |  | 4.8254 | [13 empty] | VV | 2 | 2 | True | 0 | ROZPOCET
| VV |  | 3,1*0,2*7,4*2" prechodové dosky |  | 9.176 | [13 empty] | VV | 2 | 2 | True | 0 | ROZPOCET
| VV |  | Súčet |  | 18.8269 | [13 empty] | VV | 2 | 4 | True | 1 | ROZPOCET
37 | K | 273354111.S | Debnenie základových dosiek mostných konštrukcií - zhotovenie | m2 | 23.352 |  | 0 |  |  |  | znížená | 0.214 | 4.9973 | 0.00695 | 0.1623 | 0 | 0 | 4 | K | 2 |  |  |  | ROZPOCET | [5 empty] | 0 | 0 | 0 | 0 | 0 | 2 | 0 | 4 | -1795784331
| VV |  | (2*7,4+2,76*2*2+1,96*2+3*2*2+0,91*2)*0,20 " podkladná vrstva _ Opora 1 |  | 8.716 | [13 empty] | VV | 2 | 2 | True | 0 | ROZPOCET
| VV |  | (2*7,4+2,76*2*2+1,96*2+3*2*2+0,91*2)*0,20 " podkladná vrstva _ Opora 2 |  | 8.716 | [13 empty] | VV | 2 | 2 | True | 0 | ROZPOCET
| VV |  | 7,4*0,2*2 *2" prechodová doska |  | 5.92 | [13 empty] | VV | 2 | 2 | True | 0 | ROZPOCET
| VV |  | Súčet |  | 23.352 | [13 empty] | VV | 2 | 4 | True | 1 | ROZPOCET
38 | K | 273354211.S | Debnenie základových dosiek mostných konštrukcií - odstránenie | m2 | 23.352 |  | 0 |  |  |  | znížená | 0.234 | 5.4644 | 0 | 0 | 0 | 0 | 4 | K | 2 |  |  |  | ROZPOCET | [5 empty] | 0 | 0 | 0 | 0 | 0 | 2 | 0 | 4 | 287109920
39 | K | 274321118.S | Základové pásy, prahy, vence mostných konštrukcií z betónu železového tr. C 30/37 | m3 | 42.993 |  | 0 |  |  |  | znížená | 0.817 | 35.1253 | 2.3914 | 102.8139 | 0 | 0 | 4 | K | 2 |  |  |  | ROZPOCET | [5 empty] | 0 | 0 | 0 | 0 | 0 | 2 | 0 | 4 | 309021022
| VV |  | 2,097*7,60+2,449*(9,87-7,60) " opora O1 |  | 21.4964 | [13 empty] | VV | 2 | 2 | True | 0 | ROZPOCET
| VV |  | 2,097*7,60+2,449*(9,87-7,60) " opora O2 |  | 21.4964 | [13 empty] | VV | 2 | 2 | True | 0 | ROZPOCET
| VV |  | Súčet |  | 42.9929 | [13 empty] | VV | 2 | 4 | True | 1 | ROZPOCET
40 | K | 274354111.S | Debnenie základových pásov mostných konštrukcií - zhotovenie | m2 | 45.772 |  | 0 |  |  |  | znížená | 0 | 0 | 0 | 0 | 0 | 0 | 4 | K | 2 |  |  |  | ROZPOCET | [5 empty] | 0 | 0 | 0 | 0 | 0 | 2 | 0 | 4 | 76
| VV |  | 0,8*9,87+1*9,87+1*2,56*2 " základ Opora 1 |  | 22.886 | [13 empty] | VV | 2 | 2 | True | 0 | ROZPOCET
| VV |  | 0,8*9,87+1*9,87+1*2,56*2 " základ Opora 2 |  | 22.886 | [13 empty] | VV | 2 | 2 | True | 0 | ROZPOCET
| VV |  | Súčet |  | 45.772 | [13 empty] | VV | 2 | 4 | True | 1 | ROZPOCET
41 | K | 274354211.S | Debnenie základových pásov mostných konštrukcií - odstránenie | m2 | 45.722 |  | 0 |  |  |  | znížená | 0 | 0 | 0 | 0 | 0 | 0 | 4 | K | 2 |  |  |  | ROZPOCET | [5 empty] | 0 | 0 | 0 | 0 | 0 | 2 | 0 | 4 | 78
| D | 3.10 | Zvislé konštrukcie - mostné opory |  |  |  | 0 | [5 empty] | 1076.7395 |  | 287.3234 |  | 0 | 1 | D | 1 |  |  |  | ROZPOCET | [11 empty] | 0
42 | K | 334323129.S | Mostné opory a úložné prahy z betónu železového tr. C 35/45 | m3 | 68.466 |  | 0 |  |  |  | znížená | 1.155 | 79.0782 | 2.3621 | 161.7242 | 0 | 0 | 4 | K | 2 |  |  |  | ROZPOCET | [5 empty] | 0 | 0 | 0 | 0 | 0 | 2 | 0 | 4 | -1137257349
| VV |  | Opora 1 | [15 empty] | VV | 2 | 1 | True | 0 | ROZPOCET
| VV |  | 9,87*1,45*1,22 " úložný prah |  | 17.46 | [13 empty] | VV | 2 | 2 | True | 0 | ROZPOCET
| VV |  | 9,87*1,153*1,45" driek opory |  | 16.5012 | [13 empty] | VV | 2 | 2 | True | 0 | ROZPOCET
| VV |  | Medzisúčet |  | 33.9612 | [13 empty] | VV | 2 | 3 | True | 0 | ROZPOCET
| VV |  | Opora 2 | [15 empty] | VV | 2 | 1 | True | 0 | ROZPOCET
| VV |  | 9,87*1,45*1,208 " úložný prah |  | 17.2883 | [13 empty] | VV | 2 | 2 | True | 0 | ROZPOCET
| VV |  | 9,87*1,203*1,45" driek opory |  | 17.2167 | [13 empty] | VV | 2 | 2 | True | 0 | ROZPOCET
| VV |  | Medzisúčet |  | 34.505 | [13 empty] | VV | 2 | 3 | True | 0 | ROZPOCET
| VV |  | Súčet |  | 68.4662 | [13 empty] | VV | 2 | 4 | True | 1 | ROZPOCET
43 | K | 334323139.S | Mostné krídla a záverné stienky z betónu železového tr. C 35/45 | m3 | 44.361 |  | 0 |  |  |  | znížená | 1.284 | 56.9595 | 2.3621 | 104.7856 | 0 | 0 | 4 | K | 2 |  |  |  | ROZPOCET | [5 empty] | 0 | 0 | 0 | 0 | 0 | 2 | 0 | 4 | 314788484
| VV |  | Opora 1 | [15 empty] | VV | 2 | 1 | True | 0 | ROZPOCET
| VV |  | ((1,063+1,052)*9,87)*0,5+((0,5+0,4)*0,26/2)*7,4 " záverná stienka |  | 11.3033 | [13 empty] | VV | 2 | 2 | True | 0 | ROZPOCET
| VV |  | (2,275+2,22)*3/2*0,71+((0,6+0,3)*0,95/2)*3+((2,237+2,181)*3/2)*0,71 " krídlo |  | 10.7748 | [13 empty] | VV | 2 | 2 | True | 0 | ROZPOCET
| VV |  | Medzisúčet |  | 22.0782 | [13 empty] | VV | 2 | 3 | True | 0 | ROZPOCET
| VV |  | Opora 2 | [15 empty] | VV | 2 | 1 | True | 0 | ROZPOCET
| VV |  | ((1,066+1,076)*9,87)*0,5+((0,5+0,4)*0,26/2)*7,4" záverná stienka |  | 11.4366 | [13 empty] | VV | 2 | 2 | True | 0 | ROZPOCET
| VV |  | (2,275+2,225)*3/2*0,71+((0,6+0,3)*0,95/2)*3+((2,265+2,215)*3/2)*0,71 " krídlo |  | 10.8462 | [13 empty] | VV | 2 | 2 | True | 0 | ROZPOCET
| VV |  | Medzisúčet |  | 22.2828 | [13 empty] | VV | 2 | 3 | True | 0 | ROZPOCET
| VV |  | Súčet |  | 44.3609 | [13 empty] | VV | 2 | 4 | True | 1 | ROZPOCET
44 | K | 334323169.S | Mostné bloky ložísk z betónu železového tr. C 35/45 | m3 | 1.08 |  | 0 |  |  |  | znížená | 2.766 | 2.9873 | 2.3855 | 2.5763 | 0 | 0 | 4 | K | 2 |  |  |  | ROZPOCET | [5 empty] | 0 | 0 | 0 | 0 | 0 | 2 | 0 | 4 | -1632583334
| VV |  | Opora 1 | [15 empty] | VV | 2 | 1 | True | 0 | ROZPOCET
| VV |  | 0,4*0,45*0,25*12*2 " úložné bloky, spresniť podľa počtu nosníkov |  | 1.08 | [13 empty] | VV | 2 | 2 | True | 0 | ROZPOCET
| VV |  | Medzisúčet |  | 1.08 | [13 empty] | VV | 2 | 3 | True | 1 | ROZPOCET
45 | K | 334351112.S | Debnenie mostných konštrukcií-opôr výšky do 20 m, zhotovenie | m2 | 244.96 |  | 0 |  |  |  | znížená | 0.65 | 159.224 | 0.00341 | 0.83531 | 0 | 0 | 4 | K | 2 |  |  |  | ROZPOCET | [5 empty] | 0 | 0 | 0 | 0 | 0 | 2 | 0 | 4 | 8103686
| VV |  | Opora 1 | [15 empty] | VV | 2 | 1 | True | 0 | ROZPOCET
| VV |  | 9,87*2*(1,22+1,153)+1,45*(1,153+1,222)*2 " uložný prah a diek opory |  | 53.7305 | [13 empty] | VV | 2 | 2 | True | 0 | ROZPOCET
| VV |  | 2,3*2*3+0,71*2,3*2+0,989*3+(0,6+0,3)*0,95+0,3*3+2,3*3*2+2,3*0,71 " krídla |  | 37.221 | [13 empty] | VV | 2 | 2 | True | 0 | ROZPOCET
| VV |  | 2*(0,4+0,45)*0,25*12 " úložné bločky - odhad |  | 5.1 | [13 empty] | VV | 2 | 2 | True | 0 | ROZPOCET
| VV |  | (1,052+1,063)*9,87+0,5*1,063+0,5*1,052+0,4*9,87+0,279*9,387 " záverný múrik |  | 28.4995 | [13 empty] | VV | 2 | 2 | True | 0 | ROZPOCET
| VV |  | Medzisúčet |  | 124.551 | [13 empty] | VV | 2 | 3 | True | 0 | ROZPOCET
| VV |  | Opora 2 | [15 empty] | VV | 2 | 1 | True | 0 | ROZPOCET
| VV |  | 9,87*2*(1,203+1,208)+1,45*(1,203+1,208)*2 " uložný prah a diek opory |  | 54.585 | [13 empty] | VV | 2 | 2 | True | 0 | ROZPOCET
| VV |  | 2,3*2*3+0,71*2,3*2+2,3*3*2+2,3*0,71 " krídla |  | 32.499 | [13 empty] | VV | 2 | 2 | True | 0 | ROZPOCET
| VV |  | 2*(0,4+0,45)*0,25*12 " úložné bločky - odhad |  | 5.1 | [13 empty] | VV | 2 | 2 | True | 0 | ROZPOCET
| VV |  | (1,066+1,076)*9,87+0,5*1,066+0,5*1,076+0,4*9,87+0,279*7,4 " záverný múrik |  | 28.2251 | [13 empty] | VV | 2 | 2 | True | 0 | ROZPOCET
| VV |  | Medzisúčet |  | 120.4092 | [13 empty] | VV | 2 | 3 | True | 0 | ROZPOCET
| VV |  | Súčet |  | 244.9602 | [13 empty] | VV | 2 | 4 | True | 1 | ROZPOCET
46 | K | 334351212.S | Debnenie mostných konštrukcií-opôr výšky do 20 m, odstránenie | m2 | 244.96 |  | 0 |  |  |  | znížená | 0.394 | 96.5142 | 5.208e-05 | 0.012758 | 0 | 0 | 4 | K | 2 |  |  |  | ROZPOCET | [5 empty] | 0 | 0 | 0 | 0 | 0 | 2 | 0 | 4 | -1429129024
47 | K | 334362116.S | Výstuž betonárska mostných opôr, úložných prahov, krídel, stienok, blokov ložísk, pilierov a stĺpov z ocele B500 (10 505) driekov opôr, základov | t | 16.75 |  | 0 |  |  |  | znížená | 40.715 | 681.9763 | 1.0382 | 17.3892 | 0 | 0 | 4 | K | 2 |  |  |  | ROZPOCET | [5 empty] | 0 | 0 | 0 | 0 | 0 | 2 | 0 | 4 | -1497633043
| VV |  | Opora 1 | [15 empty] | VV | 2 | 1 | True | 0 | ROZPOCET
| VV |  | 3,19+5,197 |  | 8.387 | [13 empty] | VV | 2 | 2 | True | 0 | ROZPOCET
| VV |  | Opora 2 | [15 empty] | VV | 2 | 1 | True | 0 | ROZPOCET
| VV |  | 3,19+5,173 |  | 8.363 | [13 empty] | VV | 2 | 2 | True | 0 | ROZPOCET
| VV |  | Súčet |  | 16.75 | [13 empty] | VV | 2 | 4 | True | 1 | ROZPOCET
| D | 3.20 | Zvislé konštrukcie - rímsy |  |  |  | 0 | [5 empty] | 0.31592 |  | 0.012655 |  | 0 | 1 | D | 1 |  |  |  | ROZPOCET | [11 empty] | 0
48 | K | 317171121.S | Kotvenie monolitického betónu rímsy do mostovky kotvou do vývrtu | ks | 84 |  | 0 |  |  |  | znížená | 0 | 0 | 0 | 0 | 0 | 0 | 4 | K | 2 |  |  |  | ROZPOCET | [5 empty] | 0 | 0 | 0 | 0 | 0 | 2 | 0 | 4 | 124
| VV |  | Vrt priemeru 28 mm, hĺbka 180 mm | [15 empty] | VV | 2 | 1 | True | 0 | ROZPOCET
| VV |  | Osadenie kotvy podľa projektu | [15 empty] | VV | 2 | 1 | True | 0 | ROZPOCET
| VV |  | 42+42" rímsa R1 + R2 |  | 84 | [13 empty] | VV | 2 | 2 | True | 0 | ROZPOCET
| VV |  | Súčet |  | 84 | [13 empty] | VV | 2 | 4 | True | 1 | ROZPOCET
49 | M | 309850099022 | Svorníková kotva podľa projektu - komplet, vrátane povrchovej úpravy | ks | 84 |  | 0 |  |  |  | znížená | 0 | 0 | 0 | 0 | 0 | 0 | 8 | M | 2 |  |  |  | ROZPOCET | [5 empty] | 0 | 0 | 0 | 0 | 0 | 2 | 0 | 4 | 126
50 | K | 317321119.S | Mostové rímsy z betónu železového triedy C 35/45 | m3 | 13.223 |  | 0 |  |  |  | znížená | 0 | 0 | 0 | 0 | 0 | 0 | 4 | K | 2 |  |  |  | ROZPOCET | [5 empty] | 0 | 0 | 0 | 0 | 0 | 2 | 0 | 4 | 128
| VV |  | 21,5*(0,80*0,22 + 0,09*(0,52-0,22)) " rímsa R1 |  | 4.3645 | [13 empty] | VV | 2 | 2 | True | 0 | ROZPOCET
| VV |  | 21,5*(1,75*0,22+0,09*(0,52-0,22)) " rímsa R2 |  | 8.858 | [13 empty] | VV | 2 | 2 | True | 0 | ROZPOCET
| VV |  | Súčet |  | 13.2225 | [13 empty] | VV | 2 | 4 | True | 1 | ROZPOCET
51 | M | 283810004000.S | Vlákno polypropylenové na zredukovanie tvorby trhlín vyvolaných napätiami a zmršťovaním v procese vytvrdzovania cementových poterov | kg | 11.901 |  | 0 |  |  |  | znížená | 0 | 0 | 0.001 | 0.011901 | 0 | 0 | 8 | M | 2 |  |  |  | ROZPOCET | [5 empty] | 0 | 0 | 0 | 0 | 0 | 2 | 0 | 4 | 1741546792
| VV |  | 13,223*0,9 " množstvo 0,9 kg/m3 betónu |  | 11.9007 | [13 empty] | VV | 2 | 2 | True | 1 | ROZPOCET
52 | K | 317353121.S | Debnenie mostných ríms všetkých tvarov - zhotovenie | m2 | 52.895 |  | 0 |  |  |  | znížená | 0 | 0 | 0 | 0 | 0 | 0 | 4 | K | 2 |  |  |  | ROZPOCET | [5 empty] | 0 | 0 | 0 | 0 | 0 | 2 | 0 | 4 | 130
| VV |  | 21,5*0,22+21,5*0,52+0,8*0,22*7+0,09*0,3*7+0,3*21,5+0,09*21,5 " rímsa R1 |  | 25.716 | [13 empty] | VV | 2 | 2 | True | 0 | ROZPOCET
| VV |  | 21,5*0,22+21,5*0,52+1,75*0,22*7+0,09*0,3*7+0,3*21,5+0,09*21,5 " rímsa R2 |  | 27.179 | [13 empty] | VV | 2 | 2 | True | 0 | ROZPOCET
| VV |  | Súčet |  | 52.895 | [13 empty] | VV | 2 | 4 | True | 1 | ROZPOCET
53 | K | 317353221.S | Debnenie mostových ríms všetkých tvarov - odstránenie | m2 | 52.895 |  | 0 |  |  |  | znížená | 0 | 0 | 0 | 0 | 0 | 0 | 4 | K | 2 |  |  |  | ROZPOCET | [5 empty] | 0 | 0 | 0 | 0 | 0 | 2 | 0 | 4 | 132
54 | K | 317361216.S | Výstuž mostných ríms z betonárskej ocele B500 (10505) | t | 2.215 |  | 0 |  |  |  | znížená | 0 | 0 | 0 | 0 | 0 | 0 | 4 | K | 2 |  |  |  | ROZPOCET | [5 empty] | 0 | 0 | 0 | 0 | 0 | 2 | 0 | 4 | 134
55 | K | 317661161.S | Výplň škár monolitickej rímsy na cest.mostoch tmelom polyuretanovým, š.škáry do 15mm odolný voči UV žiareniu a chloridom | m2 | 3.59 |  | 0 |  |  |  | znížená | 0.088 | 0.31592 | 0.00021 | 0.0007539 | 0 | 0 | 4 | K | 2 |  |  |  | ROZPOCET | [5 empty] | 0 | 0 | 0 | 0 | 0 | 2 | 0 | 4 | 826000651
| VV |  | Zhotoviť podľa detailov v projekte | [15 empty] | VV | 2 | 1 | True | 0 | ROZPOCET
| VV |  | 0,80+0,22+1,75+0,22+0,3*2 " pracovné škáry rezané, š. 10 mm, hĺ. 25 mm |  | 3.59 | [13 empty] | VV | 2 | 2 | True | 0 | ROZPOCET
| VV |  | Súčet |  | 3.59 | [13 empty] | VV | 2 | 4 | True | 1 | ROZPOCET
56 | K | 388995211.S | Chránička káblov z rúr HDPE v mostnej rímse do DN 80 | m | 45 |  | 0 |  |  |  | znížená | 0 | 0 | 0 | 0 | 0 | 0 | 4 | K | 2 |  |  |  | ROZPOCET | [5 empty] | 0 | 0 | 0 | 0 | 0 | 2 | 0 | 4 | 138
| VV |  | 2*22,5 |  | 45 | [13 empty] | VV | 2 | 2 | True | 0 | ROZPOCET
| VV |  | Súčet |  | 45 | [13 empty] | VV | 2 | 4 | True | 1 | ROZPOCET
57 | K | 931995111.S | Náter v pracovnej škáre betonárskej výstuže 2x ochranný | m2 | 0.295 |  | 0 |  |  |  | znížená | 0 | 0 | 0 | 0 | 0 | 0 | 4 | K | 2 |  |  |  | ROZPOCET | [5 empty] | 0 | 0 | 0 | 0 | 0 | 2 | 0 | 4 | 140
| VV |  | Pracovné škáry na rímsach | [15 empty] | VV | 2 | 1 | True | 0 | ROZPOCET
| VV |  | (3,14*(14+33)*0,02*0,10) |  | 0.29516 | [13 empty] | VV | 2 | 2 | True | 0 | ROZPOCET
| VV |  | Súčet |  | 0.29516 | [13 empty] | VV | 2 | 4 | True | 1 | ROZPOCET
| D | 4.10 | Nosná konštrukcia mosta |  |  |  | 0 | [5 empty] | 75.1011 |  | 94.7441 |  | 0 | 1 | D | 1 |  |  |  | ROZPOCET | [11 empty] | 0
58 | K | 421321239.S | Mostné nosné konštrukcie doskové z betónu železového tr. C 35/45 | m3 | 39.715 |  | 0 |  |  |  | znížená | 1.891 | 75.1011 | 2.3856 | 94.7441 | 0 | 0 | 4 | K | 2 |  |  |  | ROZPOCET | [5 empty] | 0 | 0 | 0 | 0 | 0 | 2 | 0 | 4 | -173237775
| VV |  | (0,91*(0,251+0,215)/2+1,86*(0,261+0,215)/2)*15,4 |  | 10.0825 | [13 empty] | VV | 2 | 2 | True | 0 | ROZPOCET
| VV |  | 9,87*0,2*(0,788-0,22)+9,87*0,2*(0,801-0,233) |  | 2.2425 | [13 empty] | VV | 2 | 2 | True | 0 | ROZPOCET
| VV |  | 7,1*(0,286+0,215)/2*15,4 |  | 27.3897 | [13 empty] | VV | 2 | 2 | True | 0 | ROZPOCET
| VV |  | Súčet |  | 39.7147 | [13 empty] | VV | 2 | 4 | True | 1 | ROZPOCET
59 | K | 421351221.S | Debnenie bočnej steny konštrukcie mostov výšky do 350 mm - zhotovenie | m2 | 37.863 |  | 0 |  |  |  | znížená | 0 | 0 | 0 | 0 | 0 | 0 | 4 | K | 2 |  |  |  | ROZPOCET | [5 empty] | 0 | 0 | 0 | 0 | 0 | 2 | 0 | 4 | 144
| VV |  | 2*(15,4+9,87)*0,3+0,575*9,87*2*2 |  | 37.863 | [13 empty] | VV | 2 | 2 | True | 0 | ROZPOCET
| VV |  | Súčet |  | 37.863 | [13 empty] | VV | 2 | 4 | True | 1 | ROZPOCET
60 | K | 421351321.S | Debnenie bočnej steny konštrukcie mostov výšky do 350 mm - odstránenie | m2 | 37.863 |  | 0 |  |  |  | znížená | 0 | 0 | 0 | 0 | 0 | 0 | 4 | K | 2 |  |  |  | ROZPOCET | [5 empty] | 0 | 0 | 0 | 0 | 0 | 2 | 0 | 4 | 146
61 | K | 421362126.S | Výstuž doskového mosta z betonárskej ocele B500 (10505) mostných konštrukcií | t | 8.87 |  | 0 |  |  |  | znížená | 0 | 0 | 0 | 0 | 0 | 0 | 4 | K | 2 |  |  |  | ROZPOCET | [5 empty] | 0 | 0 | 0 | 0 | 0 | 2 | 0 | 4 | 148
| VV |  | na výkrese č.3.2.15 je odhad hmotnosť výstuže medzi škárami nosníkov | [15 empty] | VV | 2 | 1 | True | 0 | ROZPOCET
| VV |  | 4,07+4,8 |  | 8.87 | [13 empty] | VV | 2 | 2 | True | 1 | ROZPOCET
62 | K | 423121119 | Osadenie mostného prefabrikovaného nosníka v celku na ložiská | kpl | 1 |  | 0 |  |  |  | znížená | 0 | 0 | 0 | 0 | 0 | 0 | 4 | K | 2 |  |  |  | ROZPOCET | [5 empty] | 0 | 0 | 0 | 0 | 0 | 2 | 0 | 4 | 150
| VV |  | Položka zahŕňa kompletnú manipuláciu, vrátane použita montážnych mechanizmov a vnútrostaveniskového presunu | [15 empty] | VV | 2 | 1 | True | 0 | ROZPOCET
| VV |  | Obostavaný priestor: 9,87*0,575*15 = 85,128 m3 | [15 empty] | VV | 2 | 1 | True | 0 | ROZPOCET
| VV |  | Počet nosníkov spresniť podľa dokumentácie na realizáciu stavby | [15 empty] | VV | 2 | 1 | True | 0 | ROZPOCET
| VV |  | 1 " komplet |  | 1 | [13 empty] | VV | 2 | 2 | True | 0 | ROZPOCET
| VV |  | Súčet |  | 1 | [13 empty] | VV | 2 | 4 | True | 1 | ROZPOCET
63 | M | 593830003599 | Mostné tyčové prefabrikáty, dĺžka 15,84 m , výška 0,80 m | kpl | 1 |  | 0 |  |  |  | znížená | 0 | 0 | 0 | 0 | 0 | 0 | 8 | M | 2 |  |  |  | ROZPOCET | [5 empty] | 0 | 0 | 0 | 0 | 0 | 2 | 0 | 4 | 152
| VV |  | Dodávka komplet, vrátane dopravy a VTD dodávateľa prefabrikátov | [15 empty] | VV | 2 | 1 | True | 0 | ROZPOCET
| VV |  | Obostavaný priestor: 9,87*0,575*15 =85,128 m3 | [15 empty] | VV | 2 | 1 | True | 0 | ROZPOCET
| VV |  | Počet nosníkov spresniť podľa dokumentácie na realizáciu stavby | [15 empty] | VV | 2 | 1 | True | 0 | ROZPOCET
| VV |  | 1 " komplet |  | 1 | [13 empty] | VV | 2 | 2 | True | 0 | ROZPOCET
| VV |  | Súčet |  | 1 | [13 empty] | VV | 2 | 4 | True | 1 | ROZPOCET
64 | K | 428995066 | Osadenie mostných ložísk elastomerných | kpl | 1 |  | 0 |  |  |  | znížená | 0 | 0 | 0 | 0 | 0 | 0 | 4 | K | 2 |  |  |  | ROZPOCET | [5 empty] | 0 | 0 | 0 | 0 | 0 | 2 | 0 | 4 | 166
| VV |  | Počet ložísk spresniť podľa počtu nosníkov | [15 empty] | VV | 2 | 1 | True | 0 | ROZPOCET
| VV |  | 1 " komplet |  | 1 | [13 empty] | VV | 2 | 2 | True | 0 | ROZPOCET
| VV |  | Súčet |  | 1 | [13 empty] | VV | 2 | 4 | True | 1 | ROZPOCET
65 | M | 888390002288 | Elastomérové ložiská všesmerné | kpl | 1 |  | 0 |  |  |  | znížená | 0 | 0 | 0 | 0 | 0 | 0 | 8 | M | 2 |  |  |  | ROZPOCET | [5 empty] | 0 | 0 | 0 | 0 | 0 | 2 | 0 | 4 | 168
| VV |  | Počet ložísk spresniť podľa počtu nosníkov | [15 empty] | VV | 2 | 1 | True | 0 | ROZPOCET
| VV |  | 1 " komplet |  | 1 | [13 empty] | VV | 2 | 2 | True | 0 | ROZPOCET
| VV |  | Súčet |  | 1 | [13 empty] | VV | 2 | 4 | True | 1 | ROZPOCET
| D | 4.20 | Konštrukcie v prechodovej oblasti |  |  |  | 0 | [5 empty] | 242.626 |  | 66.0403 |  | 0 | 1 | D | 1 |  |  |  | ROZPOCET | [11 empty] | 0
66 | K | 212792212.S | Odvodnenie mostnej opory z plastových rúr drenážne potrubie zvislé flexibilné DN 160 | m | 27.55 |  | 0 |  |  |  | znížená | 0.16505 | 4.5471 | 0.0009898 | 0.027269 | 0 | 0 | 4 | K | 2 |  |  |  | ROZPOCET | [5 empty] | 0 | 0 | 0 | 0 | 0 | 2 | 0 | 4 | 174
| VV |  | Vrátane tvarových kusov a výustných objektov | [15 empty] | VV | 2 | 1 | True | 0 | ROZPOCET
| VV |  | 2*8,775 " perforovaná časť - uloženie na podkladný betón dosky |  | 17.55 | [13 empty] | VV | 2 | 2 | True | 0 | ROZPOCET
| VV |  | 2*(2*2,50) " neperforovaná časť - vyvedenie na svahy opôr |  | 10 | [13 empty] | VV | 2 | 2 | True | 0 | ROZPOCET
| VV |  | Súčet |  | 27.55 | [13 empty] | VV | 2 | 4 | True | 1 | ROZPOCET
67 | K | 274311116.S | Základové konštrukcie z betónu prostého vo výkope alebo na hlavách pilót pásy, prahy, vence a ostruhy tr. C 16/20 | m3 | 3.696 |  | 0 |  |  |  | znížená | 0.7 | 2.5872 | 2.2752 | 8.409 | 0 | 0 | 4 | K | 2 |  |  |  | ROZPOCET | [5 empty] | 0 | 0 | 0 | 0 | 0 | 2 | 0 | 4 | 919810675
| VV |  | 1,1*0,2*8,4*2" podklad pod drenážnu rúru O1 a O2 |  | 3.696 | [13 empty] | VV | 2 | 2 | True | 1 | ROZPOCET
68 | K | 274354111.S | Debnenie základových pásov mostných konštrukcií - zhotovenie | m2 | 19.36 |  | 0 |  |  |  | znížená | 0 | 0 | 0 | 0 | 0 | 0 | 4 | K | 2 |  |  |  | ROZPOCET | [5 empty] | 0 | 0 | 0 | 0 | 0 | 2 | 0 | 4 | -1724874786
| VV |  | 1,1*8,4*2+0,2*1,1*4" základ pod drenážnu rúrku |  | 19.36 | [13 empty] | VV | 2 | 2 | True | 1 | ROZPOCET
69 | K | 274354211.S | Debnenie základových pásov mostných konštrukcií - odstránenie | m2 | 19.36 |  | 0 |  |  |  | znížená | 0 | 0 | 0 | 0 | 0 | 0 | 4 | K | 2 |  |  |  | ROZPOCET | [5 empty] | 0 | 0 | 0 | 0 | 0 | 2 | 0 | 4 | 1181007137
70 | K | 421321218.S | Mostné nosné konštrukcie doskové prechodové z betónu železového tr. C 30/37 | m3 | 11.1 |  | 0 |  |  |  | znížená | 1.407 | 15.6177 | 2.3687 | 26.2921 | 0 | 0 | 4 | K | 2 |  |  |  | ROZPOCET | [5 empty] | 0 | 0 | 0 | 0 | 0 | 2 | 0 | 4 | -899626153
| VV |  | 7,4*0,25*3*2" prechodová doska O1 a O2 |  | 11.1 | [13 empty] | VV | 2 | 2 | True | 1 | ROZPOCET
71 | K | 421351212.S | Debnenie boku prechodovej dosky konštrukcie mostov - zhotovenie | m2 | 7.4 |  | 0 |  |  |  | znížená | 1.411 | 10.4414 | 0.00802 | 0.059348 | 0 | 0 | 4 | K | 2 |  |  |  | ROZPOCET | [5 empty] | 0 | 0 | 0 | 0 | 0 | 2 | 0 | 4 | -1682771206
| VV |  | 7,4*0,25*2*2 |  | 7.4 | [13 empty] | VV | 2 | 2 | True | 1 | ROZPOCET
72 | K | 421351312.S | Debnenie boku prechodovej dosky konštrukcie mostov - odstránenie | m2 | 7.4 |  | 0 |  |  |  | znížená | 0.2 | 1.48 | 4.5e-05 | 0.000333 | 0 | 0 | 4 | K | 2 |  |  |  | ROZPOCET | [5 empty] | 0 | 0 | 0 | 0 | 0 | 2 | 0 | 4 | -203704706
73 | K | 421362116.S | Výstuž prechodovej dosky z betonárskej ocele B500 (10505) mostných konštrukcií | t | 3.66 |  | 0 |  |  |  | znížená | 45.4214 | 166.2423 | 1.0485 | 3.8376 | 0 | 0 | 4 | K | 2 |  |  |  | ROZPOCET | [5 empty] | 0 | 0 | 0 | 0 | 0 | 2 | 0 | 4 | -1044752984
| VV |  | 1,83*2 " prechodová doska |  | 3.66 | [13 empty] | VV | 2 | 2 | True | 1 | ROZPOCET
74 | K | 428381311.S | Kyvný tŕň prechodovej mostnej dosky z betónu železového | m | 14.8 |  | 0 |  |  |  | znížená | 0.90635 | 13.414 | 0.0074772 | 0.11066 | 0 | 0 | 4 | K | 2 |  |  |  | ROZPOCET | [5 empty] | 0 | 0 | 0 | 0 | 0 | 2 | 0 | 4 | -842355852
| VV |  | 7,4*2 " vrubový kĺb |  | 14.8 | [13 empty] | VV | 2 | 2 | True | 1 | ROZPOCET
75 | K | 212971113.S | Opláštenie drenážnych rúr filtračnou textíliou DN 160 | m | 17.55 |  | 0 |  |  |  | znížená | 0.05201 | 0.91278 | 0.0001584 | 0.0027799 | 0 | 0 | 4 | K | 2 |  |  |  | ROZPOCET | [5 empty] | 0 | 0 | 0 | 0 | 0 | 2 | 0 | 4 | 176
| VV |  | 2*8,775 " perforovaná časť - uloženie na podkladný betón dosky |  | 17.55 | [13 empty] | VV | 2 | 2 | True | 0 | ROZPOCET
| VV |  | Súčet |  | 17.55 | [13 empty] | VV | 2 | 4 | True | 1 | ROZPOCET
76 | K | 458501112.S | Výplňové kliny za oporou z kameniva drveného hutneného po vrstvách | m3 | 147.875 |  | 0 |  |  |  | znížená | 0 | 0 | 0 | 0 | 0 | 0 | 4 | K | 2 |  |  |  | ROZPOCET | [5 empty] | 0 | 0 | 0 | 0 | 0 | 2 | 0 | 4 | 180
| VV |  | Hutnený zásyp za oporami | [15 empty] | VV | 2 | 1 | True | 0 | ROZPOCET
| VV |  | 2*3,5*8,45+(2*1,75)/2*8,45 " opora 1 |  | 73.9375 | [13 empty] | VV | 2 | 2 | True | 0 | ROZPOCET
| VV |  | 2*3,5*8,45+(2*1,75)/2*8,45" opora 2 |  | 73.9375 | [13 empty] | VV | 2 | 2 | True | 0 | ROZPOCET
| VV |  | Súčet |  | 147.875 | [13 empty] | VV | 2 | 4 | True | 1 | ROZPOCET
77 | K | 931992124.S | Výplň dilatačných škár z extrudovaného polystyrénu hr. 50 mm | m2 | 4.8 |  | 0 |  |  |  | znížená | 0.24107 | 1.1571 | 0.001575 | 0.00756 | 0 | 0 | 4 | K | 2 |  |  |  | ROZPOCET | [5 empty] | 0 | 0 | 0 | 0 | 0 | 2 | 0 | 4 | -1399289064
| VV |  | 3*0,4*2*2" výplň medzi prechodovou doskou a krídlami |  | 4.8 | [13 empty] | VV | 2 | 2 | True | 1 | ROZPOCET
78 | K | 458591111.S | Zhotovenie výplne tesniacej vrstvy za oporou zo štrkopiesku | m3 | 15.12 |  | 0 |  |  |  | znížená | 1.1904 | 17.9985 | 0 | 0 | 0 | 0 | 4 | K | 2 |  |  |  | ROZPOCET | [5 empty] | 0 | 0 | 0 | 0 | 0 | 2 | 0 | 4 | 1070517003
| VV |  | 0,15*3*2*8,4*2" tesniaca vrstva O1 a O2 |  | 15.12 | [13 empty] | VV | 2 | 2 | True | 1 | ROZPOCET
79 | M | 583310002700.S | Štrkopiesok frakcia 0-8 mm | t | 27.216 |  | 0 |  |  |  | znížená | 0 | 0 | 1 | 27.216 | 0 | 0 | 8 | M | 2 |  |  |  | ROZPOCET | [5 empty] | 0 | 0 | 0 | 0 | 0 | 2 | 0 | 4 | 1280883759
| VV |  | 15,12*1,8 |  | 27.216 | [13 empty] | VV | 2 | 2 | True | 1 | ROZPOCET
80 | K | 711133001.S | Zhotovenie izolácie proti zemnej vlhkosti PVC fóliou položenou voľne na vodorovnej ploche so zvarením spoju | m2 | 50.4 |  | 0 |  |  |  | znížená | 0.16325 | 8.2278 | 3.3e-05 | 0.0016632 | 0 | 0 | 4 | K | 2 |  |  |  | ROZPOCET | [5 empty] | 0 | 0 | 0 | 0 | 0 | 2 | 0 | 4 | 1380819290
| VV |  | 3*8,4*2 |  | 50.4 | [13 empty] | VV | 2 | 2 | True | 1 | ROZPOCET
81 | M | 283220000200.S | Hydroizolačná fólia PVC-P, hr. 1 mm, š. 1,3 m, izolácia základov proti zemnej vlhkosti, tlakovej vode, radónu | m2 | 57.96 |  | 0 |  |  |  | znížená | 0 | 0 | 0.00131 | 0.075928 | 0 | 0 | 8 | M | 2 |  |  |  | ROZPOCET | [5 empty] | 0 | 0 | 0 | 0 | 0 | 2 | 0 | 4 | 267437619
| VV |  | 50,4 |  | 50.4 | [13 empty] | VV | 2 | 2 | True | 1 | ROZPOCET
| VV |  | 50,4*1,15 'Prepočítané koeficientom množstva |  | 57.96 | [13 empty] | VV | 2 | 2 | False | 1 | ROZPOCET
| D | 4.50 | Terénne úpravy |  |  |  | 0 | [5 empty] | 554.7295 |  | 320.0032 |  | 0 | 1 | D | 1 |  |  |  | ROZPOCET | [11 empty] | 0
82 | K | 767164016.S | Montáž zábradlia kompozitného, kotvenie zboku | m | 10.4 |  | 0 |  |  |  | znížená | 1.147 | 11.9288 | 0.00172 | 0.017888 | 0 | 0 | 4 | K | 2 |  |  |  | ROZPOCET | [5 empty] | 0 | 0 | 0 | 0 | 0 | 2 | 0 | 4 | 274134440
| VV |  | 7,3" opora 1 |  | 7.3 | [13 empty] | VV | 2 | 2 | True | 0 | ROZPOCET
| VV |  | 3,1" opora2 |  | 3.1 | [13 empty] | VV | 2 | 2 | True | 0 | ROZPOCET
| VV |  | Súčet |  | 10.4 | [13 empty] | VV | 2 | 4 | True | 1 | ROZPOCET
83 | M | 631260001015.S | Zábradlie kompozitné bez montáže s dvomi priečkami a okapovou hranou, stojka po 1200 mm, bočné ukotvenie | m | 10.4 |  | 0 |  |  |  | znížená | 0 | 0 | 0.0063 | 0.06552 | 0 | 0 | 8 | M | 2 |  |  |  | ROZPOCET | [5 empty] | 0 | 0 | 0 | 0 | 0 | 2 | 0 | 4 | 266951338
84 | K | 451313531.S | Podkladová vrstva z betónu prostého vodostavebného C 25/30 pod dlažbu hr.nad 150 do 200 mm | m2 | 7.8 |  | 0 |  |  |  | znížená | 0 | 0 | 0 | 0 | 0 | 0 | 4 | K | 2 |  |  |  | ROZPOCET | [5 empty] | 0 | 0 | 0 | 0 | 0 | 2 | 0 | 4 | 188
| VV |  | Podklad pod schodiskové bloky | [15 empty] | VV | 2 | 1 | True | 0 | ROZPOCET
| VV |  | 7,3*0,75 " pri opore 1 |  | 5.475 | [13 empty] | VV | 2 | 2 | True | 0 | ROZPOCET
| VV |  | 3,1*0,75 " pri opore 2 |  | 2.325 | [13 empty] | VV | 2 | 2 | True | 0 | ROZPOCET
| VV |  | Súčet |  | 7.8 | [13 empty] | VV | 2 | 4 | True | 1 | ROZPOCET
85 | K | 936121121.S | Osadenie drobného mostného vybavenia z betónových dielcov, hmotnosti jednotlivo do 0,5 t | ks | 26 |  | 0 |  |  |  | znížená | 1.3303 | 34.5888 | 0.0071754 | 0.18656 | 0 | 0 | 4 | K | 2 |  |  |  | ROZPOCET | [5 empty] | 0 | 0 | 0 | 0 | 0 | 2 | 0 | 4 | 95253625
86 | M | BS75S | BLOK schod 75x35x15 cm SIVÁ | ks | 26 |  | 0 |  |  |  | znížená | 0 | 0 | 0.0855 | 2.223 | 0 | 0 | 8 | M | 2 |  |  |  | ROZPOCET | [5 empty] | 0 | 0 | 0 | 0 | 0 | 2 | 0 | 4 | 804060554
87 | K | 452318510.S | Zaisťovací prah z betónu prostého vodostavebného melioračných kanálov s pätkami alebo bez pätiek | m3 | 24.048 |  | 0 |  |  |  | znížená | 2.373 | 57.0659 | 2.262 | 54.3971 | 0 | 0 | 4 | K | 2 |  |  |  | ROZPOCET | [5 empty] | 0 | 0 | 0 | 0 | 0 | 2 | 0 | 4 | -1448231798
| VV |  | (5,3+14,8+5,2)*0,6*0,8" prahy na svahu pri opore 1 |  | 12.144 | [13 empty] | VV | 2 | 2 | True | 0 | ROZPOCET
| VV |  | (5*2+14,8)*0,6*0,8 " prahy na svahu pri opore 2 |  | 11.904 | [13 empty] | VV | 2 | 2 | True | 0 | ROZPOCET
| VV |  | Súčet |  | 24.048 | [13 empty] | VV | 2 | 4 | True | 1 | ROZPOCET
88 | K | 465511523.S | Dlažba kladená do malty s vyplnením škár maltou MC 10 a s vyškárovaním maltou MCS nad 20 m2, hr. 300 mm | m2 | 280 |  | 0 |  |  |  | znížená | 1.569 | 439.32 | 0.89968 | 251.9104 | 0 | 0 | 4 | K | 2 |  |  |  | ROZPOCET | [5 empty] | 0 | 0 | 0 | 0 | 0 | 2 | 0 | 4 | -798804718
| VV |  | 120" opora 1 |  | 120 | [13 empty] | VV | 2 | 2 | True | 0 | ROZPOCET
| VV |  | 160" opora 2 |  | 160 | [13 empty] | VV | 2 | 2 | True | 0 | ROZPOCET
| VV |  | Súčet |  | 280 | [13 empty] | VV | 2 | 4 | True | 1 | ROZPOCET
89 | K | 917862111.S | Osadenie obrubníka betónového stojatého do lôžka z betónu prosteho tr. C 12/15 s bočnou oporou | m | 18 |  | 0 |  |  |  | znížená | 0 | 0 | 0 | 0 | 0 | 0 | 4 | K | 2 |  |  |  | ROZPOCET | [5 empty] | 0 | 0 | 0 | 0 | 0 | 2 | 0 | 4 | 202
| VV |  | Lemovanie dlažby + betónovej krajnice | [15 empty] | VV | 2 | 1 | True | 0 | ROZPOCET
| VV |  | 18 |  | 18 | [13 empty] | VV | 2 | 2 | True | 0 | ROZPOCET
| VV |  | Súčet |  | 18 | [13 empty] | VV | 2 | 4 | True | 1 | ROZPOCET
90 | M | 592170001800.S | Obrubník parkový, lxšxv 1000x50x200 mm, prírodný | ks | 18.9 |  | 0 |  |  |  | znížená | 0 | 0 | 0.0235 | 0.44415 | 0 | 0 | 8 | M | 2 |  |  |  | ROZPOCET | [5 empty] | 0 | 0 | 0 | 0 | 0 | 2 | 0 | 4 | -495215366
| VV |  | 18 |  | 18 | [13 empty] | VV | 2 | 2 | True | 1 | ROZPOCET
| VV |  | 18*1,05 'Prepočítané koeficientom množstva |  | 18.9 | [13 empty] | VV | 2 | 2 | False | 1 | ROZPOCET
91 | K | 916362112.S | Osadenie cestného obrubníka betónového stojatého do lôžka z betónu prostého tr. C 16/20 s bočnou oporou | m | 43.8 |  | 0 |  |  |  | znížená | 0.27 | 11.826 | 0.15113 | 6.6195 | 0 | 0 | 4 | K | 2 |  |  |  | ROZPOCET | [5 empty] | 0 | 0 | 0 | 0 | 0 | 2 | 0 | 4 | 238317024
| VV |  | Lemovanie obslužných schodísk a dlažby | [15 empty] | VV | 2 | 1 | True | 0 | ROZPOCET
| VV |  | 2*7,3+1 " schodisko pri opore 1 |  | 15.6 | [13 empty] | VV | 2 | 2 | True | 0 | ROZPOCET
| VV |  | 2*3,1+1 " schodislo pri opore 2 |  | 7.2 | [13 empty] | VV | 2 | 2 | True | 0 | ROZPOCET
| VV |  | 21 " ukončenie dlažba |  | 21 | [13 empty] | VV | 2 | 2 | True | 0 | ROZPOCET
| VV |  | Súčet |  | 43.8 | [13 empty] | VV | 2 | 4 | True | 1 | ROZPOCET
92 | M | 592170000900.S | Obrubník cestný bez skosenia rovný, lxšxv 1000x150x260 mm | ks | 45.99 |  | 0 |  |  |  | znížená | 0 | 0 | 0.09 | 4.1391 | 0 | 0 | 8 | M | 2 |  |  |  | ROZPOCET | [5 empty] | 0 | 0 | 0 | 0 | 0 | 2 | 0 | 4 | 703889649
| VV |  | 43,8 |  | 43.8 | [13 empty] | VV | 2 | 2 | True | 1 | ROZPOCET
| VV |  | 43,8*1,05 'Prepočítané koeficientom množstva |  | 45.99 | [13 empty] | VV | 2 | 2 | False | 1 | ROZPOCET
| D | 5 | Komunikácie - chodník k dočasnej lávke |  |  |  | 0 | [5 empty] | 10.8987 |  | 41.9993 |  | 0 | 1 | D | 1 |  |  |  | ROZPOCET | [11 empty] | 0
93 | K | 573131102.S | Postrek asfaltový infiltračný s posypom kamenivom z cestnej emulzie v množstve 0,80 kg/m2 | m2 | 34.57 |  | 0 |  |  |  | znížená | 0.004 | 0.13828 | 0.00581 | 0.20085 | 0 | 0 | 4 | K | 2 |  |  |  | ROZPOCET | [5 empty] | 0 | 0 | 0 | 0 | 0 | 2 | 0 | 4 | -866206673
| VV |  | 10,84+(11,72+4,1)*1,5 " preložený chodník |  | 34.57 | [13 empty] | VV | 2 | 2 | True | 0 | ROZPOCET
| VV |  | Súčet |  | 34.57 | [13 empty] | VV | 2 | 4 | True | 1 | ROZPOCET
94 | K | 577154231.S | Asfaltový betón vrstva obrusná AC 11 O v pruhu š. do 3 m z nemodifik. asfaltu tr. II, po zhutnení hr. 60 mm | m2 | 34.57 |  | 0 |  |  |  | znížená | 0.083 | 2.8693 | 0.15559 | 5.3787 | 0 | 0 | 4 | K | 2 |  |  |  | ROZPOCET | [5 empty] | 0 | 0 | 0 | 0 | 0 | 2 | 0 | 4 | 1522095296
95 | K | 564281111.S | Podklad alebo podsyp zo štrkopiesku s rozprestretím, vlhčením a zhutnením, po zhutnení hr. 300 mm | m2 | 38.027 |  | 0 |  |  |  | znížená | 0.02212 | 0.84116 | 0.60721 | 23.0904 | 0 | 0 | 4 | K | 2 |  |  |  | ROZPOCET | [5 empty] | 0 | 0 | 0 | 0 | 0 | 2 | 0 | 4 | 1906113501
| VV |  | 34,57*1,1 " podkladná vrtva na preloženú lávku |  | 38.027 | [13 empty] | VV | 2 | 2 | True | 1 | ROZPOCET
96 | K | 271571111.S | Vankúše zhutnené pod základy zo štrkopiesku | m3 | 4.5 |  | 0 |  |  |  | znížená | 0.908 | 4.086 | 2.0664 | 9.2988 | 0 | 0 | 4 | K | 2 |  |  |  | ROZPOCET | [5 empty] | 0 | 0 | 0 | 0 | 0 | 2 | 0 | 4 | -2010936066
| VV |  | 3*0,3*2,5*2 " lôžko pod cestné panely |  | 4.5 | [13 empty] | VV | 2 | 2 | True | 1 | ROZPOCET
97 | K | 584121111.S | Osadenie cestných panelov zo železového betónu, so zhotovením podkladu z kam. ťaženého do hr. 40 mm | m2 | 12 |  | 0 |  |  |  | znížená | 0.247 | 2.964 | 0.0835 | 1.002 | 0 | 0 | 4 | K | 2 |  |  |  | ROZPOCET | [5 empty] | 0 | 0 | 0 | 0 | 0 | 2 | 0 | 4 | -1716878253
| VV |  | 3*2*2 " panely pri dočasnej lávke |  | 12 | [13 empty] | VV | 2 | 2 | True | 1 | ROZPOCET
98 | M | 593810000600.S | Cestný panel IZD 300/200/15 JP 6 ton, lxšxv 3000x2000x150 mm | ks | 1.346 |  | 0 |  |  |  | znížená | 0 | 0 | 2.25 | 3.0285 | 0 | 0 | 8 | M | 2 |  |  |  | ROZPOCET | [5 empty] | 0 | 0 | 0 | 0 | 0 | 2 | 0 | 4 | -1332669411
| VV |  | 3*2 " dočasná lávka |  | 6 | [13 empty] | VV | 2 | 2 | True | 1 | ROZPOCET
| VV |  | 6*0,2244 'Prepočítané koeficientom množstva |  | 1.346 | [13 empty] | VV | 2 | 2 | False | 1 | ROZPOCET
| D | 5.10 | Komunikácie - vozovka na moste |  |  |  | 0 | [5 empty] | 8.607 |  | 15.1511 |  | 0 | 1 | D | 1 |  |  |  | ROZPOCET | [11 empty] | 0
99 | K | 577134251.S | Asfaltový betón vrstva obrusná AC 11 O v pruhu š. do 3 m z modifik. asfaltu tr. I, po zhutnení hr. 40 mm | m2 | 111.75 |  | 0 |  |  |  | znížená | 0 | 0 | 0 | 0 | 0 | 0 | 4 | K | 2 |  |  |  | ROZPOCET | [5 empty] | 0 | 0 | 0 | 0 | 0 | 2 | 0 | 4 | 206
| VV |  | 14,9*7,50 " vozovka na moste - kryt |  | 111.75 | [13 empty] | VV | 2 | 2 | True | 0 | ROZPOCET
| VV |  | Súčet |  | 111.75 | [13 empty] | VV | 2 | 4 | True | 1 | ROZPOCET
100 | K | 573131101.S | Postrek asfaltový infiltračný s posypom kamenivom z cestnej emulzie v množstve 0,60 kg/m2 | m2 | 111.75 |  | 0 |  |  |  | znížená | 0.004 | 0.447 | 0.00561 | 0.62692 | 0 | 0 | 4 | K | 2 |  |  |  | ROZPOCET | [5 empty] | 0 | 0 | 0 | 0 | 0 | 2 | 0 | 4 | -1575567128
101 | K | 573231105.S | Postrek asfaltový spojovací bez posypu kamenivom z cestnej emulzie v množstve 0,30 kg/m2 | m2 | 111.75 |  | 0 |  |  |  | znížená | 0.00202 | 0.22574 | 0.00031 | 0.034642 | 0 | 0 | 4 | K | 2 |  |  |  | ROZPOCET | [5 empty] | 0 | 0 | 0 | 0 | 0 | 2 | 0 | 4 | -1857513750
102 | K | 577144251.S | Asfaltový betón vrstva obrusná AC 11 O s rozprestretím a zhutnením z modifikovaného asfaltu tr. I, v pruhu šírky do 3 m, po zhutnení hr. 50 mm | m2 | 111.75 |  | 0 |  |  |  | znížená | 0.071 | 7.9342 | 0.12966 | 14.4895 | 0 | 0 | 4 | K | 2 |  |  |  | ROZPOCET | [5 empty] | 0 | 0 | 0 | 0 | 0 | 2 | 0 | 4 | 208
| VV |  | 14,9*7,50 " vozovka na moste - ochranná vrstva |  | 111.75 | [13 empty] | VV | 2 | 2 | True | 0 | ROZPOCET
| VV |  | Súčet |  | 111.75 | [13 empty] | VV | 2 | 4 | True | 1 | ROZPOCET
103 | K | 919726532.S | Tesnenie dilatačných škár zálievkou za studena pre komôrku s tesniacim profilom š. 20 mm hl. 40 mm | m | 45 |  | 0 |  |  |  | znížená | 0 | 0 | 0 | 0 | 0 | 0 | 4 | K | 2 |  |  |  | ROZPOCET | [5 empty] | 0 | 0 | 0 | 0 | 0 | 2 | 0 | 4 | 210
| VV |  | 2*22,5 " styk vozovka - rímsa - horná vrstva škáry |  | 45 | [13 empty] | VV | 2 | 2 | True | 0 | ROZPOCET
| VV |  | Súčet |  | 45 | [13 empty] | VV | 2 | 4 | True | 1 | ROZPOCET
104 | K | 919726564.S | Tesnenie dilatačných škár zálievkou za studena pre komôrku bez tesniaceho profilu š. 20 mm hl. 40 mm | m | 45 |  | 0 |  |  |  | znížená | 0 | 0 | 0 | 0 | 0 | 0 | 4 | K | 2 |  |  |  | ROZPOCET | [5 empty] | 0 | 0 | 0 | 0 | 0 | 2 | 0 | 4 | 212
| VV |  | 2*22,5 " styk vozovka - rímsa - dolná vrstva škáry |  | 45 | [13 empty] | VV | 2 | 2 | True | 0 | ROZPOCET
| VV |  | Súčet |  | 45 | [13 empty] | VV | 2 | 4 | True | 1 | ROZPOCET
| D | 6.10 | Úpravy povrchov - čistenie a sanácia |  |  |  | 0 | [5 empty] | 0 |  | 0 |  | 0 | 1 | D | 1 |  |  |  | ROZPOCET | [11 empty] | 0
105 | K | 938902032.S | Otryskanie degradovaného betónu vodou do 50 mm | m2 | 30.4 |  | 0 |  |  |  | znížená | 0 | 0 | 0 | 0 | 0 | 0 | 4 | K | 2 |  |  |  | ROZPOCET | [5 empty] | 0 | 0 | 0 | 0 | 0 | 2 | 0 | 4 | 214
| VV |  | Pôvodné konštrukcie po obdúraní | [15 empty] | VV | 2 | 1 | True | 0 | ROZPOCET
| VV |  | 7,6*2*2 " základ - odhad |  | 30.4 | [13 empty] | VV | 2 | 2 | True | 0 | ROZPOCET
| VV |  | Súčet |  | 30.4 | [13 empty] | VV | 2 | 4 | True | 1 | ROZPOCET
106 | K | 622661335.S | Zjednocujúci náter betónových konštrukcií | m2 | 236.048 |  | 0 |  |  |  | znížená | 0 | 0 | 0 | 0 | 0 | 0 | 4 | K | 2 |  |  |  | ROZPOCET | [5 empty] | 0 | 0 | 0 | 0 | 0 | 2 | 0 | 4 | 224
| VV |  | 0,575*15,4*2"bok nosnej konštrukcie |  | 17.71 | [13 empty] | VV | 2 | 2 | True | 0 | ROZPOCET
| VV |  | 9,87*15,4+1,5*9,87*2+(1,5*3,5)/2*2*2" podhľadová časť mosta |  | 192.108 | [13 empty] | VV | 2 | 2 | True | 0 | ROZPOCET
| VV |  | 0,52*21,5*2+0,09*21,5*2 " rímsy R1 a R2 |  | 26.23 | [13 empty] | VV | 2 | 2 | True | 0 | ROZPOCET
| VV |  | Súčet |  | 236.048 | [13 empty] | VV | 2 | 4 | True | 1 | ROZPOCET
| D | 9.10 | Búracie práce - vozovka |  |  |  | 0 | [5 empty] | 67.0842 |  | 0 |  | 74.3086 | 1 | D | 1 |  |  |  | ROZPOCET | [11 empty] | 0
107 | K | 113106211.S | Rozoberanie dlažby vozoviek v ploche do 200 m2 z veľkých kociek kameniva, -0,41700t | m2 | 93.824 |  | 0 |  |  |  | znížená | 0.123 | 11.5404 | 0 | 0 | 0.417 | 39.1246 | 4 | K | 2 |  |  |  | ROZPOCET | [5 empty] | 0 | 0 | 0 | 0 | 0 | 2 | 0 | 4 | -2093995156
| VV |  | 6,23*15,06 |  | 93.8238 | [13 empty] | VV | 2 | 2 | True | 0 | ROZPOCET
| VV |  | Súčet |  | 93.8238 | [13 empty] | VV | 2 | 4 | True | 1 | ROZPOCET
108 | K | 113107143.S | Odstránenie krytu asfaltového v ploche do 200 m2, hr. nad 100 do 150 mm, -0,37500t | m2 | 93.824 |  | 0 |  |  |  | znížená | 0.592 | 55.5438 | 0 | 0 | 0.375 | 35.184 | 4 | K | 2 |  |  |  | ROZPOCET | [5 empty] | 0 | 0 | 0 | 0 | 0 | 2 | 0 | 4 | 1878643410
109 | K | 979082213.S | Vodorovná doprava sutiny so zložením a hrubým urovnaním na vzdialenosť do 1 km | t | 60.911 |  | 0 |  |  |  | znížená | 0 | 0 | 0 | 0 | 0 | 0 | 4 | K | 2 |  |  |  | ROZPOCET | [5 empty] | 0 | 0 | 0 | 0 | 0 | 2 | 0 | 4 | 232
| VV |  | Búranie vozovky | [15 empty] | VV | 2 | 1 | True | 0 | ROZPOCET
| VV |  | 34,13*0,06*2,45+10,04*0,06*2,45 " búranie asfaltových vrstiev k dočasnej lávke |  | 6.493 | [13 empty] | VV | 2 | 2 | True | 0 | ROZPOCET
| VV |  | 93,824*0,15*2,4 " asfaltový kryt |  | 33.7766 | [13 empty] | VV | 2 | 2 | True | 0 | ROZPOCET
| VV |  | Medzisúčet - bitúmenové zmesi |  | 40.2696 | [13 empty] | VV | 2 | 3 | True | 0 | ROZPOCET
| VV |  | 93,824*0,1*2,2" betónová dlažba |  | 20.6413 | [13 empty] | VV | 2 | 2 | True | 0 | ROZPOCET
| VV |  | Medzisúčet - betón, tehly, dlaždice, ostatné |  | 20.6413 | [13 empty] | VV | 2 | 3 | True | 0 | ROZPOCET
| VV |  | Súčet |  | 60.9109 | [13 empty] | VV | 2 | 4 | True | 1 | ROZPOCET
110 | K | 979082219.S | Príplatok k cene za každý ďalší aj začatý 1 km nad 1 km pre vodorovnú dopravu sutiny | t | 852.754 |  | 0 |  |  |  | znížená | 0 | 0 | 0 | 0 | 0 | 0 | 4 | K | 2 |  |  |  | ROZPOCET | [5 empty] | 0 | 0 | 0 | 0 | 0 | 2 | 0 | 4 | 234
| VV |  | Odvozná vzdialenosť 15 km | [15 empty] | VV | 2 | 1 | True | 0 | ROZPOCET
| VV |  | 60,911*(15-1) |  | 852.754 | [13 empty] | VV | 2 | 2 | True | 0 | ROZPOCET
| VV |  | Súčet |  | 852.754 | [13 empty] | VV | 2 | 4 | True | 1 | ROZPOCET
111 | K | 979089012.S | Poplatok za skladovanie - betón, tehly, dlaždice (17 01) ostatné | t | 20.641 |  | 0 |  |  |  | znížená | 0 | 0 | 0 | 0 | 0 | 0 | 4 | K | 2 |  |  |  | ROZPOCET | [5 empty] | 0 | 0 | 0 | 0 | 0 | 2 | 0 | 4 | 236
| VV |  | Búranie vozovky | [15 empty] | VV | 2 | 1 | True | 0 | ROZPOCET
| VV |  | 93,824*0,1*2,2" betónová dlažba |  | 20.6413 | [13 empty] | VV | 2 | 2 | True | 0 | ROZPOCET
| VV |  | Medzisúčet - betón, tehly, dlaždice, ostatné |  | 20.6413 | [13 empty] | VV | 2 | 3 | True | 0 | ROZPOCET
| VV |  | Súčet |  | 20.6413 | [13 empty] | VV | 2 | 4 | True | 1 | ROZPOCET
112 | K | 979089212.S | Poplatok za skladovanie - bitúmenové zmesi, uholný decht, dechtové výrobky (17 03 ), ostatné | t | 40.27 |  | 0 |  |  |  | znížená | 0 | 0 | 0 | 0 | 0 | 0 | 4 | K | 2 |  |  |  | ROZPOCET | [5 empty] | 0 | 0 | 0 | 0 | 0 | 2 | 0 | 4 | 238
| VV |  | Búranie vozovky | [15 empty] | VV | 2 | 1 | True | 0 | ROZPOCET
| VV |  | 93,824*0,15*2,4 " asfaltový kryt |  | 33.7766 | [13 empty] | VV | 2 | 2 | True | 0 | ROZPOCET
| VV |  | 34,13*0,06*2,45+10,04*0,06*2,45 " búranie asfaltových vrstiev k dočasnej lávke |  | 6.493 | [13 empty] | VV | 2 | 2 | True | 0 | ROZPOCET
| VV |  | Súčet |  | 40.2696 | [13 empty] | VV | 2 | 4 | True | 1 | ROZPOCET
| D | 9.20 | Búracie práce - most |  |  |  | 0 | [5 empty] | 66.5268 |  | 0 |  | 10.5415 | 1 | D | 1 |  |  |  | ROZPOCET | [11 empty] | 0
113 | K | 961051111.S | Búranie mostných základov, muriva a pilierov alebo nosných konštrukcií zo železobetónu, -2,40000t | m3 | 257.699 |  | 0 |  |  |  | znížená | 0 | 0 | 0 | 0 | 0 | 0 | 4 | K | 2 |  |  |  | ROZPOCET | [5 empty] | 0 | 0 | 0 | 0 | 0 | 2 | 0 | 4 | 242
| VV |  | 21,5*0,45*(0,53+0,5) " rímsy |  | 9.9652 | [13 empty] | VV | 2 | 2 | True | 0 | ROZPOCET
| VV |  | 15,06*7,26 " vyrovnávací betón |  | 109.3356 | [13 empty] | VV | 2 | 2 | True | 0 | ROZPOCET
| VV |  | 15,06*7,26*0,65 " železobetónová doska |  | 71.0681 | [13 empty] | VV | 2 | 2 | True | 0 | ROZPOCET
| VV |  | 2*(2,55*1,2*7,26) " úložné prahy opôr |  | 44.4312 | [13 empty] | VV | 2 | 2 | True | 0 | ROZPOCET
| VV |  | 2*(0,60*0,70*7,26) " priečniky, záverné múriky |  | 6.0984 | [13 empty] | VV | 2 | 2 | True | 0 | ROZPOCET
| VV |  | 4*4,20 " krídla - odhad |  | 16.8 | [13 empty] | VV | 2 | 2 | True | 0 | ROZPOCET
| VV |  | Súčet |  | 257.6986 | [13 empty] | VV | 2 | 4 | True | 1 | ROZPOCET
114 | K | 966075141.S | Odstránenie konštrukcií na mostoch kamenných alebo betónových kovového zábradlia v celku, -0,01800t | m | 42 |  | 0 |  |  |  | znížená | 0 | 0 | 0 | 0 | 0 | 0 | 4 | K | 2 |  |  |  | ROZPOCET | [5 empty] | 0 | 0 | 0 | 0 | 0 | 2 | 0 | 4 | 248
| VV |  | 21*2 " na rímsach |  | 42 | [13 empty] | VV | 2 | 2 | True | 0 | ROZPOCET
| VV |  | Súčet |  | 42 | [13 empty] | VV | 2 | 4 | True | 1 | ROZPOCET
115 | K | 966077111.S | Odstránenie doplnkových oceľov. konštrukcií hmotnosti jednotlivo do 20 kg, -0,08000t | ks | 32 |  | 0 |  |  |  | znížená | 0.21 | 6.72 | 0 | 0 | 0.08 | 2.56 | 4 | K | 2 |  |  |  | ROZPOCET | [5 empty] | 0 | 0 | 0 | 0 | 0 | 2 | 0 | 4 | 1570798058
| VV |  | odhad - oplechovanie hr. plechu 0,6 m | [15 empty] | VV | 2 | 1 | True | 0 | ROZPOCET
| VV |  | 16*2 |  | 32 | [13 empty] | VV | 2 | 2 | True | 0 | ROZPOCET
| VV |  | Súčet |  | 32 | [13 empty] | VV | 2 | 4 | True | 1 | ROZPOCET
116 | K | 978071251.S | Odsekanie omietky (vrátane podkladovej) a odstránenie tepelnej alebo vodotesnej izolácie lepenkovej vodorovnej -0,073 t | m2 | 109.336 |  | 0 |  |  |  | znížená | 0.547 | 59.8068 | 0 | 0 | 0.073 | 7.9815 | 4 | K | 2 |  |  |  | ROZPOCET | [5 empty] | 0 | 0 | 0 | 0 | 0 | 2 | 0 | 4 | 256
| VV |  | 15,06*7,26" izolácia na moste |  | 109.3356 | [13 empty] | VV | 2 | 2 | True | 0 | ROZPOCET
| VV |  | Súčet |  | 109.3356 | [13 empty] | VV | 2 | 4 | True | 1 | ROZPOCET
117 | K | 979082113.S | Vodorovná doprava sutiny, so zložením a hrubým urovnaním, na vzdialenosť do 1000 m | t | 627.944 |  | 0 |  |  |  | znížená | 0 | 0 | 0 | 0 | 0 | 0 | 4 | K | 2 |  |  |  | ROZPOCET | [5 empty] | 0 | 0 | 0 | 0 | 0 | 2 | 0 | 4 | 732766256
| VV |  | Búranie mosta | [15 empty] | VV | 2 | 1 | True | 0 | ROZPOCET
| VV |  | 109,336*0,005 " asfaltová izolácia mosta |  | 0.54668 | [13 empty] | VV | 2 | 2 | True | 0 | ROZPOCET
| VV |  | Medzisúčet - bitúmenové zmesi |  | 0.54668 | [13 empty] | VV | 2 | 3 | True | 0 | ROZPOCET
| VV |  | 257,699*2,4 " búrané časti mosta z betónu |  | 618.4776 | [13 empty] | VV | 2 | 2 | True | 0 | ROZPOCET
| VV |  | Medzisúčet - betón, tehly, dlaždice, ostatné - |  | 618.4776 | [13 empty] | VV | 2 | 3 | True | 0 | ROZPOCET
| VV |  | 7 " lávka - odhad |  | 7 | [13 empty] | VV | 2 | 2 | True | 0 | ROZPOCET
| VV |  | 15,06*(0,42+0,2+0,2)*2*0,006*7,850 " oplechovanie na rímsach - odhad |  | 1.1633 | [13 empty] | VV | 2 | 2 | True | 0 | ROZPOCET
| VV |  | 42*0,018 " zábradlie na moste |  | 0.756 | [13 empty] | VV | 2 | 2 | True | 0 | ROZPOCET
| VV |  | Medzisúčet - kovy |  | 8.9193 | [13 empty] | VV | 2 | 3 | True | 0 | ROZPOCET
| VV |  | Súčet |  | 627.9436 | [13 empty] | VV | 2 | 4 | True | 1 | ROZPOCET
118 | K | 979082119.S | Príplatok k cene za každých ďalších i začatých 1000 m nad 1000 m pre vodorovnú dopravu sutiny | t | 8791.216 |  | 0 |  |  |  | znížená | 0 | 0 | 0 | 0 | 0 | 0 | 4 | K | 2 |  |  |  | ROZPOCET | [5 empty] | 0 | 0 | 0 | 0 | 0 | 2 | 0 | 4 | 260
| VV |  | Odvozná vzdialenosť 15 km | [15 empty] | VV | 2 | 1 | True | 0 | ROZPOCET
| VV |  | 627,944*(15-1) |  | 8791.216 | [13 empty] | VV | 2 | 2 | True | 0 | ROZPOCET
| VV |  | Súčet |  | 8791.216 | [13 empty] | VV | 2 | 4 | True | 1 | ROZPOCET
119 | K | 979087112.S | Nakladanie na dopravný prostriedok pre vodorovnú dopravu sutiny | t | 627.944 |  | 0 |  |  |  | znížená | 0 | 0 | 0 | 0 | 0 | 0 | 4 | K | 2 |  |  |  | ROZPOCET | [5 empty] | 0 | 0 | 0 | 0 | 0 | 2 | 0 | 4 | 262
| VV |  | 627,944 |  | 627.944 | [13 empty] | VV | 2 | 2 | True | 0 | ROZPOCET
| VV |  | Súčet |  | 627.944 | [13 empty] | VV | 2 | 4 | True | 1 | ROZPOCET
120 | K | 979089012.S | Poplatok za skladovanie - betón, tehly, dlaždice (17 01) ostatné | t | 618.478 |  | 0 |  |  |  | znížená | 0 | 0 | 0 | 0 | 0 | 0 | 4 | K | 2 |  |  |  | ROZPOCET | [5 empty] | 0 | 0 | 0 | 0 | 0 | 2 | 0 | 4 | 264
| VV |  | 257,699*2,4 " búrané časti mosta z betónu |  | 618.4776 | [13 empty] | VV | 2 | 2 | True | 0 | ROZPOCET
| VV |  | Súčet |  | 618.4776 | [13 empty] | VV | 2 | 4 | True | 1 | ROZPOCET
121 | K | 979089212.S | Poplatok za skladovanie - bitúmenové zmesi, uholný decht, dechtové výrobky (17 03 ), ostatné | t | 0.547 |  | 0 |  |  |  | znížená | 0 | 0 | 0 | 0 | 0 | 0 | 4 | K | 2 |  |  |  | ROZPOCET | [5 empty] | 0 | 0 | 0 | 0 | 0 | 2 | 0 | 4 | 266
| VV |  | 109,336*0,005 " asfaltová izolácia mosta |  | 0.54668 | [13 empty] | VV | 2 | 2 | True | 0 | ROZPOCET
| VV |  | Súčet |  | 0.54668 | [13 empty] | VV | 2 | 4 | True | 1 | ROZPOCET
| D | 9.30 | Odvodnenie mosta |  |  |  | 0 | [5 empty] | 17.1343 |  | 0.39156 |  | 0 | 1 | D | 1 |  |  |  | ROZPOCET | [11 empty] | 0
122 | K | 451478011.S | Podkladová vrstva plastbetónová drenážna na moste | m3 | 0.284 |  | 0 |  |  |  | znížená | 0 | 0 | 0 | 0 | 0 | 0 | 4 | K | 2 |  |  |  | ROZPOCET | [5 empty] | 0 | 0 | 0 | 0 | 0 | 2 | 0 | 4 | 270
| VV |  | 2*(14,2+7,1)*0,100*0,045 " drenážny kanálik |  | 0.1917 | [13 empty] | VV | 2 | 2 | True | 0 | ROZPOCET
| VV |  | 4*(0,55*0,80-0,30*0,50)*0,045 " osadenie odvodňovačov (vpustí) |  | 0.0522 | [13 empty] | VV | 2 | 2 | True | 0 | ROZPOCET
| VV |  | 4*0,450*0,450*0,050 " osadenie odvodňovacích tvaroviek |  | 0.0405 | [13 empty] | VV | 2 | 2 | True | 0 | ROZPOCET
| VV |  | Súčet |  | 0.2844 | [13 empty] | VV | 2 | 4 | True | 1 | ROZPOCET
123 | K | 936941221.S | Osadenie nerezového odvodňovača mostovky do plastbetónu | ks | 4 |  | 0 |  |  |  | znížená | 0 | 0 | 0 | 0 | 0 | 0 | 4 | K | 2 |  |  |  | ROZPOCET | [5 empty] | 0 | 0 | 0 | 0 | 0 | 2 | 0 | 4 | 272
124 | M | 552410006200.S | Antikoro trubička na odvodnenie izolácie, zvislá, DN 50, dĺ. 1500 mm pre mostný odvodňovač | ks | 4 |  | 0 |  |  |  | znížená | 0 | 0 | 0.003 | 0.012 | 0 | 0 | 8 | M | 2 |  |  |  | ROZPOCET | [5 empty] | 0 | 0 | 0 | 0 | 0 | 2 | 0 | 4 | 274
125 | K | 936942122.S | Osadenie mostnej vpusti a predlžovacej tvarovky vpusti, veľkosti 300/500 mm | ks | 4 |  | 0 |  |  |  | znížená | 2.1418 | 8.5672 | 0.0089444 | 0.035778 | 0 | 0 | 4 | K | 2 |  |  |  | ROZPOCET | [5 empty] | 0 | 0 | 0 | 0 | 0 | 2 | 0 | 4 | 276
126 | M | 552410004100.S | Mostný odvodňovač-vpust HSD-2, odtok DN 150 zvislý, 300x500 mm, liatinový s prírubou na nalepenie | ks | 4 |  | 0 |  |  |  | znížená | 0 | 0 | 0.071 | 0.284 | 0 | 0 | 8 | M | 2 |  |  |  | ROZPOCET | [5 empty] | 0 | 0 | 0 | 0 | 0 | 2 | 0 | 4 | 278
127 | K | 936942122.S | Osadenie mostnej vpusti a predlžovacej tvarovky vpusti, veľkosti 300/500 mm | ks | 4 |  | 0 |  |  |  | znížená | 2.1418 | 8.5672 | 0.0089444 | 0.035778 | 0 | 0 | 4 | K | 2 |  |  |  | ROZPOCET | [5 empty] | 0 | 0 | 0 | 0 | 0 | 2 | 0 | 4 | 280
128 | M | 552410007200.S | Závesné hrdlo, antikorové, zvislé HSD-2, DN 150, dĺ. 1500 mm pre mostný odvodňovač | ks | 4 |  | 0 |  |  |  | znížená | 0 | 0 | 0.006 | 0.024 | 0 | 0 | 8 | M | 2 |  |  |  | ROZPOCET | [5 empty] | 0 | 0 | 0 | 0 | 0 | 2 | 0 | 4 | 282
| D | 9.40 | Bezpečnostné a dilatačné zariadenia |  |  |  | 0 | [5 empty] | 181.2787 |  | 5.3743 |  | 0 | 1 | D | 1 |  |  |  | ROZPOCET | [11 empty] | 0
129 | K | 911334122.S | Zábradlové zvodidlo oceľové, mostné s osadením stĺpikov kotvených do rímsy, so zvodnicou ZSNH4/H2 s výplňou zo zvislých tyčí | m | 27.05 |  | 0 |  |  |  | znížená | 0.52134 | 14.1022 | 0.0705 | 1.907 | 0 | 0 | 4 | K | 2 |  |  |  | ROZPOCET | [5 empty] | 0 | 0 | 0 | 0 | 0 | 2 | 0 | 4 | 284
| VV |  | 22,5+4,55 " zábradelný systém - rímsa R1, vrátane nábehov |  | 27.05 | [13 empty] | VV | 2 | 2 | True | 0 | ROZPOCET
| VV |  | Súčet |  | 27.05 | [13 empty] | VV | 2 | 4 | True | 1 | ROZPOCET
130 | K | 911334516.S | Zábradlové zvodidlo oceľové, mostné s osadením stĺpikov kotvených do rímsy, dilatácia zábradlová, výplň zo zváranej siete s elektricky izolovaným stykom | ks | 2 |  | 0 |  |  |  | znížená | 2.2274 | 4.4548 | 0.051 | 0.102 | 0 | 0 | 4 | K | 2 |  |  |  | ROZPOCET | [5 empty] | 0 | 0 | 0 | 0 | 0 | 2 | 0 | 4 | 286
131 | K | 931941131.S | Osadenie dilatačného mostného záveru kobercového - posun do 100 mm | m | 20.1 |  | 0 |  |  |  | znížená | 0 | 0 | 0 | 0 | 0 | 0 | 4 | K | 2 |  |  |  | ROZPOCET | [5 empty] | 0 | 0 | 0 | 0 | 0 | 2 | 0 | 4 | 288
| VV |  | Komplet, vrátane zálievok | [15 empty] | VV | 2 | 1 | True | 0 | ROZPOCET
| VV |  | 2*10,05 |  | 20.1 | [13 empty] | VV | 2 | 2 | True | 0 | ROZPOCET
| VV |  | Súčet |  | 20.1 | [13 empty] | VV | 2 | 4 | True | 1 | ROZPOCET
132 | M | 998550018704 | Kobercový mostný záver - dodávka | m | 20.1 |  | 0 |  |  |  | znížená | 0 | 0 | 0 | 0 | 0 | 0 | 8 | M | 2 |  |  |  | ROZPOCET | [5 empty] | 0 | 0 | 0 | 0 | 0 | 2 | 0 | 4 | 290
| VV |  | vrátane krycích plechov s antikoróznou úpravou na rímsach (4ks) | [15 empty] | VV | 2 | 1 | True | 0 | ROZPOCET
| VV |  | 20,1 |  | 20.1 | [13 empty] | VV | 2 | 2 | True | 1 | ROZPOCET
133 | K | 767995215.S | Výroba atypického zábradlia rovného z rúrok | kg | 830 |  | 0 |  |  |  | znížená | 0.111 | 92.13 | 0 | 0 | 0 | 0 | 4 | K | 2 |  |  |  | ROZPOCET | [5 empty] | 0 | 0 | 0 | 0 | 0 | 2 | 0 | 4 | -152880750
134 | K | 767995105.S | Montáž ostatných atypických kovových stavebných doplnkových konštrukcií nad 50 do 100 kg | kg | 830 |  | 0 |  |  |  | znížená | 0.08408 | 69.7864 | 4.897e-05 | 0.040645 | 0 | 0 | 4 | K | 2 |  |  |  | ROZPOCET | [5 empty] | 0 | 0 | 0 | 0 | 0 | 2 | 0 | 4 | -1476288228
135 | M | 553520002100.S | Zábradlie na balkóny a lodžie, vertikálna výplň, oceĺové vrátane povechovej úpravy | m | 22.5 |  | 0 |  |  |  | znížená | 0 | 0 | 0.005 | 0.1125 | 0 | 0 | 8 | M | 2 |  |  |  | ROZPOCET | [5 empty] | 0 | 0 | 0 | 0 | 0 | 2 | 0 | 4 | -1855483915
136 | K | 279313713.S | Betón základových múrov, prostý tr. C 35/45 | m3 | 1.36 |  | 0 |  |  |  | znížená | 0.5921 | 0.80526 | 2.3619 | 3.2122 | 0 | 0 | 4 | K | 2 |  |  |  | ROZPOCET | [5 empty] | 0 | 0 | 0 | 0 | 0 | 2 | 0 | 4 | 1043145984
| VV |  | 0,8*1,4*0,5+2*0,8*0,5" betónový blok na kotvenie nábehu zábradelného zvodidla s metličkovou úpravou |  | 1.36 | [13 empty] | VV | 2 | 2 | True | 1 | ROZPOCET
| D | 9.50 | Ostatné konštrukcie a práce |  |  |  | 0 | [5 empty] | 0 |  | 0 |  | 0 | 1 | D | 1 |  |  |  | ROZPOCET | [11 empty] | 0
137 | K | 914112111.S | Tabuľka s označením evidenčného a identifkačného čísla mostu | ks | 4 |  | 0 |  |  |  | znížená | 0 | 0 | 0 | 0 | 0 | 0 | 4 | K | 2 |  |  |  | ROZPOCET | [5 empty] | 0 | 0 | 0 | 0 | 0 | 2 | 0 | 4 | 292
138 | K | 914112115 | Vyznačenie roku ukončenia výstavby - vloženie matrice do debnenia | ks | 1 |  | 0 |  |  |  | znížená | 0 | 0 | 0 | 0 | 0 | 0 | 4 | K | 2 |  |  |  | ROZPOCET | [5 empty] | 0 | 0 | 0 | 0 | 0 | 2 | 0 | 4 | 294
| D | PSV | Práce a dodávky PSV |  |  |  | 0 | [5 empty] | 529.8624 |  | 3.4105 |  | 7 | 2 | D | 0 |  |  |  | ROZPOCET | [11 empty] | 0
| D | 711.1 | Izolácia mostovky |  |  |  | 0 | [5 empty] | 86.1395 |  | 0.49538 |  | 0 | 1 | D | 1 |  |  |  | ROZPOCET | [11 empty] | 0
139 | K | 711311111.S | Zhotovenie izolácie kotviaco - impregnačného náteru z epoxidovej živice s posypom kremičitým pieskom cestných mostoviek | m2 | 154.77 |  | 0 |  |  |  | znížená | 0.01946 | 3.0118 | 0.0025 | 0.38693 | 0 | 0 | 4 | K | 2 |  |  |  | ROZPOCET | [5 empty] | 0 | 0 | 0 | 0 | 0 | 2 | 0 | 4 | 296
| VV |  | Podľa TKP časť 22 súčasť zapečaťujúcej vrstvy | [15 empty] | VV | 2 | 1 | True | 0 | ROZPOCET
| VV |  | (15,4)*10,05 " izolovaná plocha, spotreba 0,5 kg/m2 |  | 154.77 | [13 empty] | VV | 2 | 2 | True | 0 | ROZPOCET
| VV |  | Súčet |  | 154.77 | [13 empty] | VV | 2 | 4 | True | 1 | ROZPOCET
140 | K | 711311121.S | Zhotovenie izolácie uzatváracieho náteru z epoxidovej živice cestných mostoviek | m2 | 154.77 |  | 0 |  |  |  | znížená | 0.01408 | 2.1792 | 0 | 0 | 0 | 0 | 4 | K | 2 |  |  |  | ROZPOCET | [5 empty] | 0 | 0 | 0 | 0 | 0 | 2 | 0 | 4 | 298
141 | M | 245610001522 | Náter kotviaco impregnačný a uzatvárací - náterový systém na báze epoxidových živíc | kg | 154.77 |  | 0 |  |  |  | znížená | 0 | 0 | 0 | 0 | 0 | 0 | 8 | M | 2 |  |  |  | ROZPOCET | [5 empty] | 0 | 0 | 0 | 0 | 0 | 2 | 0 | 4 | 300
| VV |  | 154,77*(0,5+0,5)"spotreba 0,5 kg/m2 a 0,5 kg/m2 |  | 154.77 | [13 empty] | VV | 2 | 2 | True | 1 | ROZPOCET
142 | K | 711341111.S | Zhotovenie izolácie NAIP pritavením cestných mostoviek | m2 | 200 |  | 0 |  |  |  | znížená | 0.22134 | 44.268 | 0.00054226 | 0.10845 | 0 | 0 | 4 | K | 2 |  |  |  | ROZPOCET | [5 empty] | 0 | 0 | 0 | 0 | 0 | 2 | 0 | 4 | 302
| VV |  | (15,4+2*0,5)*7,50 " nová spriahovacia doska + presahy |  | 123 | [13 empty] | VV | 2 | 2 | True | 0 | ROZPOCET
| VV |  | 2*15,4*(0,815+1,765-0,09*2) +2*15,4*0,1" ochranná vrstva pod rímsami |  | 77 | [13 empty] | VV | 2 | 2 | True | 0 | ROZPOCET
| VV |  | Súčet |  | 200 | [13 empty] | VV | 2 | 4 | True | 1 | ROZPOCET
143 | M | 628340000135 | Pás asfaltový nataviteľný pre mosty | m2 | 230 |  | 0 |  |  |  | znížená | 0 | 0 | 0 | 0 | 0 | 0 | 8 | M | 2 |  |  |  | ROZPOCET | [5 empty] | 0 | 0 | 0 | 0 | 0 | 2 | 0 | 4 | 304
| VV |  | 200*1,15 "Prepočítané koeficientom množstva |  | 230 | [13 empty] | VV | 2 | 2 | True | 0 | ROZPOCET
| VV |  | Súčet |  | 230 | [13 empty] | VV | 2 | 4 | True | 1 | ROZPOCET
144 | K | 938902051.S | Očistenie povrchu betónových konštrukcií otryskaním - pod izoláciu | m2 | 154.77 |  | 0 |  |  |  | znížená | 0.237 | 36.6805 | 0 | 0 | 0 | 0 | 4 | K | 2 |  |  |  | ROZPOCET | [5 empty] | 0 | 0 | 0 | 0 | 0 | 2 | 0 | 4 | 308
| VV |  | (15,4)*10,05 " izolovaná plocha mosta |  | 154.77 | [13 empty] | VV | 2 | 2 | True | 0 | ROZPOCET
| VV |  | Súčet |  | 154.77 | [13 empty] | VV | 2 | 4 | True | 1 | ROZPOCET
| D | 711.2 | Izolácia spodnej stavby |  |  |  | 0 | [5 empty] | 25.9041 |  | 2.2519 |  | 0 | 1 | D | 1 |  |  |  | ROZPOCET | [11 empty] | 0
145 | K | 711111001.S | Zhotovenie izolácie proti zemnej vlhkosti vodorovná náterom penetračným za studena | m2 | 44.4 |  | 0 |  |  |  | znížená | 0.01303 | 0.57853 | 0 | 0 | 0 | 0 | 4 | K | 2 |  |  |  | ROZPOCET | [5 empty] | 0 | 0 | 0 | 0 | 0 | 2 | 0 | 4 | 310
| VV |  | 2*7,40*3,00 " prechodové dosky - opory 1 a 2 |  | 44.4 | [13 empty] | VV | 2 | 2 | True | 0 | ROZPOCET
| VV |  | Súčet |  | 44.4 | [13 empty] | VV | 2 | 4 | True | 1 | ROZPOCET
146 | K | 711112001.S | Zhotovenie izolácie proti zemnej vlhkosti zvislá penetračným náterom za studena | m2 | 190.4712 |  | 0 |  |  |  | znížená | 0.01603 | 3.0533 | 0 | 0 | 0 | 0 | 4 | K | 2 |  |  |  | ROZPOCET | [5 empty] | 0 | 0 | 0 | 0 | 0 | 2 | 0 | 4 | 312
| VV |  | 2*((7,40+2*3,00)*0,25) " prechodové dosky - opory 1 a 2 |  | 6.7 | [13 empty] | VV | 2 | 2 | True | 0 | ROZPOCET
| VV |  | 2*(8,4*4) " rubová strana - opory 1 a 2 |  | 67.2 | [13 empty] | VV | 2 | 2 | True | 0 | ROZPOCET
| VV |  | (1,658+1,603)*3/2+0,3*3+0,989*3+(2,237+2,181)*3/2+0,71*2,179+(0,3+0,6)*0,95/2+0,71*2,181+2,209*3/2+2,22*3/2 " krídla - opory 1 |  | 25.5521 | [13 empty] | VV | 2 | 2 | True | 0 | ROZPOCET
| VV |  | (1,658+1,607)*3/2+0,3*3+0,989*3+(2,237+2,187)*3/2+0,71*2,225+(0,3+0,6)*0,95/2+0,71*2,187 +2,215*3/2+2,225*3/2 " krídla - opory 2 |  | 25.6205 | [13 empty] | VV | 2 | 2 | True | 0 | ROZPOCET
| VV |  | 2*(2,203*9,87+1,11*9,87)" základy + driek O1+O2 |  | 65.3986 | [13 empty] | VV | 2 | 2 | True | 0 | ROZPOCET
| VV |  | Súčet |  | 190.4712 | [13 empty] | VV | 2 | 4 | True | 1 | ROZPOCET
147 | M | 246170000900.S | Lak asfaltový penetračný | t | 0.70461 |  | 0 |  |  |  | znížená | 0 | 0 | 1 | 0.70461 | 0 | 0 | 8 | M | 2 |  |  |  | ROZPOCET | [5 empty] | 0 | 0 | 0 | 0 | 0 | 2 | 0 | 4 | 1359933971
| VV |  | (44,4+190,471)*0,003 |  | 0.70461 | [13 empty] | VV | 2 | 2 | True | 0 | ROZPOCET
| VV |  | Súčet |  | 0.70461 | [13 empty] | VV | 2 | 4 | True | 1 | ROZPOCET
148 | K | 711111002.S | Zhotovenie izolácie proti zemnej vlhkosti vodorovná asfaltovým lakom za studena | m2 | 88.8 |  | 0 |  |  |  | znížená | 0.01607 | 1.427 | 0 | 0 | 0 | 0 | 4 | K | 2 |  |  |  | ROZPOCET | [5 empty] | 0 | 0 | 0 | 0 | 0 | 2 | 0 | 4 | 316
| VV |  | 2*7,40*3,00 *2" prechodové dosky - opory 1 a 2 |  | 88.8 | [13 empty] | VV | 2 | 2 | True | 0 | ROZPOCET
| VV |  | Súčet |  | 88.8 | [13 empty] | VV | 2 | 4 | True | 1 | ROZPOCET
149 | K | 711112002.S | Zhotovenie izolácie proti zemnej vlhkosti zvislá asfaltovým lakom za studena | m2 | 380.942 |  | 0 |  |  |  | znížená | 0.01808 | 6.8874 | 0 | 0 | 0 | 0 | 4 | K | 2 |  |  |  | ROZPOCET | [5 empty] | 0 | 0 | 0 | 0 | 0 | 2 | 0 | 4 | 318
| VV |  | 2*((7,40+2*3,00)*0,25) " prechodové dosky - opory 1 a 2 |  | 6.7 | [13 empty] | VV | 2 | 2 | True | 0 | ROZPOCET
| VV |  | 2*(8,4*4) " rubová strana - opory 1 a 2 |  | 67.2 | [13 empty] | VV | 2 | 2 | True | 0 | ROZPOCET
| VV |  | (1,658+1,603)*3/2+0,3*3+0,989*3+(2,237+2,181)*3/2+0,71*2,179+(0,3+0,6)*0,95/2+0,71*2,181+2,209*3/2+2,22*3/2 " krídla - opory 1 |  | 25.5521 | [13 empty] | VV | 2 | 2 | True | 0 | ROZPOCET
| VV |  | (1,658+1,607)*3/2+0,3*3+0,989*3+(2,237+2,187)*3/2+0,71*2,225+(0,3+0,6)*0,95/2+0,71*2,187 +2,215*3/2+2,225*3/2 " krídla - opory 2 |  | 25.6205 | [13 empty] | VV | 2 | 2 | True | 0 | ROZPOCET
| VV |  | 2*(2,203*9,87+1,11*9,87)" základy + driek O1+O2 |  | 65.3986 | [13 empty] | VV | 2 | 2 | True | 0 | ROZPOCET
| VV |  | Medzisúčet |  | 190.471 | [13 empty] | VV | 2 | 3 | True | 0 | ROZPOCET
| VV |  | 190,471*2 " dvojnásobný náter |  | 380.942 | [13 empty] | VV | 2 | 2 | True | 1 | ROZPOCET
150 | M | 246170001000 | Lak asfaltový ALT-RENOLAK SN v sudoch | t | 1.4092 |  | 0 |  |  |  | znížená | 0 | 0 | 1 | 1.4092 | 0 | 0 | 8 | M | 2 |  |  |  | ROZPOCET | [5 empty] | 0 | 0 | 0 | 0 | 0 | 2 | 0 | 4 | -182354189
| VV |  | (88,8+380,942)*0,003 |  | 1.4092 | [13 empty] | VV | 2 | 2 | True | 1 | ROZPOCET
151 | K | 711745567.S | Zhotovenie detailov pásmi pritavením spojov obrátených alebo spätných so zosilnením r.š. 500 m - pracovná škára | m | 70.14 |  | 0 |  |  |  | znížená | 0.199 | 13.9579 | 0.00027 | 0.018938 | 0 | 0 | 4 | K | 2 |  |  |  | ROZPOCET | [5 empty] | 0 | 0 | 0 | 0 | 0 | 2 | 0 | 4 | -869509985
| VV |  | 9,87*2 " styk základový pás + driek O1 a O2 |  | 19.74 | [13 empty] | VV | 2 | 2 | True | 0 | ROZPOCET
| VV |  | 8,4*2*3 " pracovná škára na oporách š=300 mm |  | 50.4 | [13 empty] | VV | 2 | 2 | True | 0 | ROZPOCET
| VV |  | Súčet |  | 70.14 | [13 empty] | VV | 2 | 4 | True | 1 | ROZPOCET
152 | M | 628310000800.S | Pás asfaltový s jemným posypom hr. 4,0 mm vystužený vložkou zo sklenenej tkaniny | m2 | 26.468 |  | 0 |  |  |  | znížená | 0 | 0 | 0.0045 | 0.11911 | 0 | 0 | 8 | M | 2 |  |  |  | ROZPOCET | [5 empty] | 0 | 0 | 0 | 0 | 0 | 2 | 0 | 4 | 326
| VV |  | Na prekrytie + 15 % | [15 empty] | VV | 2 | 1 | True | 0 | ROZPOCET
| VV |  | 9,87*2*0,4*1,15 " styk základový pás + driek O1 a O2 |  | 9.0804 | [13 empty] | VV | 2 | 2 | True | 0 | ROZPOCET
| VV |  | 8,4*2*3*0,3*1,15 " pracovná škára na oporách š=300 mm |  | 17.388 | [13 empty] | VV | 2 | 2 | True | 0 | ROZPOCET
| VV |  | Súčet |  | 26.4684 | [13 empty] | VV | 2 | 4 | True | 1 | ROZPOCET
153 | K | 627471154.S | Reprofilácia stien sanačnou maltou, 2 vrstvy hr. 50 mm - fabión zo sanačnej malty | m2 | 0.987 |  | 0 |  |  |  | znížená | 0 | 0 | 0 | 0 | 0 | 0 | 4 | K | 2 |  |  |  | ROZPOCET | [5 empty] | 0 | 0 | 0 | 0 | 0 | 2 | 0 | 4 | -1879629801
| VV |  | 2*9,87*0,05 |  | 0.987 | [13 empty] | VV | 2 | 2 | True | 1 | ROZPOCET
| D | 711 | Izolácie proti vode a vlhkosti - pološná drenáž |  |  |  | 0 | [5 empty] | 3.6288 |  | 0.020634 |  | 0 | 2 | D | 1 |  |  |  | ROZPOCET | [11 empty] | 0
154 | K | 289971731.S | Drenážne geosyntetiká pre odvodnenie a stabilizáciu podkladu, geokompozit obojstranne laminovaný geotextíliou, sklon do 1:5 | m2 | 20.16 |  | 0 |  |  |  | znížená | 0.18 | 3.6288 | 0.0010235 | 0.020634 | 0 | 0 | 4 | K | 2 |  |  |  | ROZPOCET | [5 empty] | 0 | 0 | 0 | 0 | 0 | 2 | 0 | 4 | 2047396469
| VV |  | 8,4*1,2*2 " opora 1 a opora 2 |  | 20.16 | [13 empty] | VV | 2 | 2 | True | 1 | ROZPOCET
| D | 767 | Konštrukcie doplnkové kovové |  |  |  | 0 | [5 empty] | 414.19 |  | 0.6426 |  | 7 | 2 | D | 1 |  |  |  | ROZPOCET | [11 empty] | 0
155 | K | 767995108.S | Montáž ostatných atypických kovových stavebných doplnkových konštrukcií nad 500 kg - existujúca lávka pre peších - presun s mobilnými žeriavmi | kg | 7000 |  | 0 |  |  |  | znížená | 0.03308 | 231.56 | 4.59e-05 | 0.3213 | 0 | 0 | 16 | K | 2 |  |  |  | ROZPOCET | [5 empty] | 0 | 0 | 0 | 0 | 0 | 2 | 0 | 16 | -319057720
| VV |  | 7000" odhad |  | 7000 | [13 empty] | VV | 2 | 2 | True | 1 | ROZPOCET
156 | K | 767996805.S | Demontáž ostatných doplnkov stavieb s hmotnosťou jednotlivých dielov konšt. nad 500 kg, -0,00100t - z pôvodnej polohy a po realizácii stavby | kg | 7000 |  | 0 |  |  |  | znížená | 0.02609 | 182.63 | 4.59e-05 | 0.3213 | 0.001 | 7 | 16 | K | 2 |  |  |  | ROZPOCET | [5 empty] | 0 | 0 | 0 | 0 | 0 | 2 | 0 | 16 | -1890120114
| VV |  | " demontáž existujúcej lávka - premiestnenie do 15 km - uloženie na miesta podľa požiadaviek správcu | [15 empty] | VV | 2 | 1 | True | 0 | ROZPOCET
| VV |  | 7000 " odhad |  | 7000 | [13 empty] | VV | 2 | 2 | True | 1 | ROZPOCET
| D | VRN | Investičné náklady neobsiahnuté v cenách |  |  |  | 0 | [5 empty] | 0 |  | 0 |  | 0 | 5 | D | 0 |  |  |  | ROZPOCET | [11 empty] | 0
157 | K | 000200011.S | Prieskumné práce - geologický prieskum inžiniersko-geologický a geotechnický | eur | 1 |  | 0 |  |  |  | znížená | 0 | 0 | 0 | 0 | 0 | 0 | 1024 | K | 1 |  |  |  | ROZPOCET | [5 empty] | 0 | 0 | 0 | 0 | 0 | 2 | 0 | 1024 | 1541155454
| VV |  | 1" 1 ks prieskumny vrt 20 m |  | 1 | [13 empty] | VV | 1 | 2 | True | 1 | ROZPOCET
158 | K | 000400021.S | Projektové práce - stavebná časť (stavebné objekty vrátane ich technického vybavenia). náklady na vypracovanie realizačnej dokumentácie - DVP + VTD | eur | 1 |  | 0 |  |  |  | znížená | 0 | 0 | 0 | 0 | 0 | 0 | 1024 | K | 1 |  |  |  | ROZPOCET | [5 empty] | 0 | 0 | 0 | 0 | 0 | 2 | 0 | 1024 | -1209904863
159 | K | 000400022.S | Projektové práce - stavebná časť (stavebné objekty vrátane ich technického vybavenia). náklady na dokumentáciu skutočného zhotovenia stavby | eur | 1 |  | 0 |  |  |  | znížená | 0 | 0 | 0 | 0 | 0 | 0 | 1024 | K | 1 |  |  |  | ROZPOCET | [5 empty] | 0 | 0 | 0 | 0 | 0 | 2 | 0 | 1024 | -402007314
160 | K | 001000033.S | Realizácia 1. hlavná prehliadka mosta | eur | 1 |  | 0 |  |  |  | znížená | 0 | 0 | 0 | 0 | 0 | 0 | 1024 | K | 1 |  |  |  | ROZPOCET | [5 empty] | 0 | 0 | 0 | 0 | 0 | 2 | 0 | 1024 | -169066360
161 | K | 001000633 | Zaťažovacia skúška mikropilóty na overenie tlakovej odolnosti | ks | 2 |  | 0 |  |  |  | znížená | 0 | 0 | 0 | 0 | 0 | 0 | 4 | K | 1 |  |  |  | ROZPOCET | [5 empty] | 0 | 0 | 0 | 0 | 0 | 2 | 0 | 4 | 328
| VV |  | 2 " poloha pilóty podľa projektu |  | 2 | [13 empty] | VV | 1 | 2 | True | 0 | ROZPOCET
| VV |  | Súčet |  | 2 | [13 empty] | VV | 1 | 4 | True | 1 | ROZPOCET

## SO 601 - Prekládka kábla ...
[9 empty] | >> skryté stĺpce << | [9 empty] | {60decb96-1f6f-4222-9a4b-f1961df85c5b}
0
| KRYCÍ LIST ROZPOČTU | [8 empty] | v --- nižšie sa nachádzajú doplnkové a pomocné údaje k zostavám --- v | [8 empty] | False
Stavba:
Rekonštrukcia mosta M1843 cez potok Ternávka v obci Vojčice
Objekt:
SO 601 - Prekládka kábla Slovak Telecom
| JKSO: |  |  |  |  | KS:
| Miesto: |  |  |  |  | Dátum: | 0
| Objednávateľ: |  |  |  |  | IČO:
|  | Správa ciest KSK |  |  |  | IČ DPH:
| Zhotoviteľ: |  |  |  |  | IČO:
IČ DPH:
| Projektant: |  |  |  |  | IČO:
IČ DPH:
| Spracovateľ: |  |  |  |  | IČO:
|  | kolektív |  |  |  | IČ DPH:
Poznámka:
| Cena bez DPH | [5 empty] | 0
|  |  | Základ dane |  |  | Sadzba dane | Výška dane
| DPH | základná | 0 |  |  | 19% | 0
|  | znížená | 0 |  |  | 19% | 0
|  | zákl. prenesená | 0 |  |  | 19% | 0
|  | zníž. prenesená | 0 |  |  | 19% | 0
|  | nulová | 0 |  |  | 0% | 0
| Cena s DPH |  |  | v | EUR |  | 0
| Projektant |  |  | Spracovateľ
| Dátum a podpis: |  | Pečiatka | Dátum a podpis: |  |  | Pečiatka
| Objednávateľ |  |  | Zhotoviteľ
| Dátum a podpis: |  | Pečiatka | Dátum a podpis: |  |  | Pečiatka
REKAPITULÁCIA ROZPOČTU
Stavba:
Rekonštrukcia mosta M1843 cez potok Ternávka v obci Vojčice
Objekt:
SO 601 - Prekládka kábla Slovak Telecom
Miesto: | [5 empty] | Dátum: | 0
Objednávateľ: |  |  | Správa ciest KSK |  |  | Projektant:
Zhotoviteľ: | [5 empty] | Spracovateľ: | kolektív
Kód dielu - Popis | [6 empty] | Cena celkom [EUR]
Náklady z rozpočtu | [6 empty] | 0 | [12 empty] | -1
| M - Práce a dodávky M | [5 empty] | 0
| 21-M - Elektromontáže | [5 empty] | 0
| 22-M - Montáže oznamovacích a zabezpečovacích zariadení | [5 empty] | 0
| 46-M - Zemné práce vykonávané pri externých montážnych prácach | [5 empty] | 0
| HZS - Hodinové zúčtovacie sadzby | [5 empty] | 0
| VRN - Investičné náklady neobsiahnuté v cenách | [5 empty] | 0
ROZPOČET
Stavba:
Rekonštrukcia mosta M1843 cez potok Ternávka v obci Vojčice
Objekt:
SO 601 - Prekládka kábla Slovak Telecom
Miesto: | [5 empty] | Dátum: | 0
Objednávateľ: |  |  | Správa ciest KSK |  |  | Projektant:
Zhotoviteľ: | [5 empty] | Spracovateľ: | kolektív
PČ | Typ | Kód | Popis | MJ | Množstvo | J.cena [EUR] | Cena celkom [EUR] | Cenová sústava |  |  | DPH | J. Nh [h] | Nh celkom [h] | J. hmotnosť [t] | Hmotnosť celkom [t] | J. suť [t] | Suť Celkom [t]
Náklady z rozpočtu | [6 empty] | 0 | [5 empty] | 0.8554 |  | 1.5492 |  | 0 |  | D | -1 | [10 empty] | 0
| D | M | Práce a dodávky M |  |  |  | 0 | [5 empty] | 0.8554 |  | 1.5492 |  | 0 | 3 | D | 0 |  |  |  | ROZPOCET | [6 empty] | 0
| D | 21-M | Elektromontáže |  |  |  | 0 | [5 empty] | 0 |  | 0 |  | 0 | 3 | D | 1 |  |  |  | ROZPOCET | [6 empty] | 0
1 | K | 210020669.1 | Nosné lano, HDPE chránička D 110 mm a nosná konštrukcia pre dočasné vyvesenie kábla - komplet montáž, demontáž, materiál | kpl | 1 |  | 0 |  |  |  | znížená | 0 | 0 | 0 | 0 | 0 | 0 | 64 | K | 2 |  |  |  | ROZPOCET | 0 | 0 | 0 | 0 | 0 | 2 | 0 | 64 | 2
| VV |  | Dočasnú nosnú konštrukciu spresniť podľa DVP | [15 empty] | VV | 2 | 1 | True | 0 | ROZPOCET
| VV |  | 1 " komplet |  | 1 | [13 empty] | VV | 2 | 2 | True | 0 | ROZPOCET
| VV |  | Súčet |  | 1 | [13 empty] | VV | 2 | 4 | True | 1 | ROZPOCET
| D | 22-M | Montáže oznamovacích a zabezpečovacích zariadení |  |  |  | 0 | [5 empty] | 0 |  | 0.04472 |  | 0 | 3 | D | 1 |  |  |  | ROZPOCET | [6 empty] | 0
2 | K | 220060751.S | Montáž(ručné zatiahnutie) do tvár.trasy alebo kanálika voľne uloženého kábla-TCEKE do 150 XN 0,8 mm | m | 128 |  | 0 |  |  |  | znížená | 0 | 0 | 0 | 0 | 0 | 0 | 64 | K | 2 |  |  |  | ROZPOCET | 0 | 0 | 0 | 0 | 0 | 2 | 0 | 64 | 4
| VV |  | 43 " kábel TCEPKPFLE 50XN 0,6 - dočasné zatiahnutie |  | 43 | [13 empty] | VV | 2 | 2 | True | 0 | ROZPOCET
| VV |  | 43 " kábel TCEPKPFLE 50XN 0,6 - demontáž z dočasného uloženia |  | 43 | [13 empty] | VV | 2 | 2 | True | 0 | ROZPOCET
| VV |  | 42 " kábel TCEPKPFLE 50XN 0,6 - definitívne uloženie |  | 42 | [13 empty] | VV | 2 | 2 | True | 0 | ROZPOCET
| VV |  | Súčet |  | 128 | [13 empty] | VV | 2 | 4 | True | 1 | ROZPOCET
3 | M | 341240010100.S | Kábel medený telefónny TCEPKPFLE 50xNx0,6 mm | m | 43 |  | 0 |  |  |  | znížená | 0 | 0 | 0.00104 | 0.04472 | 0 | 0 | 256 | M | 2 |  |  |  | ROZPOCET | 0 | 0 | 0 | 0 | 0 | 2 | 0 | 64 | -982179786
4 | K | 220070037.1 | Montáž spojky rovnej - typ NITTO JCSA 440 | ks | 3 |  | 0 |  |  |  | znížená | 0 | 0 | 0 | 0 | 0 | 0 | 64 | K | 2 |  |  |  | ROZPOCET | 0 | 0 | 0 | 0 | 0 | 2 | 0 | 64 | 8
| VV |  | 2 " trvalá |  | 2 | [13 empty] | VV | 2 | 2 | True | 0 | ROZPOCET
| VV |  | 1 " dočasná |  | 1 | [13 empty] | VV | 2 | 2 | True | 0 | ROZPOCET
| VV |  | Súčet |  | 3 | [13 empty] | VV | 2 | 4 | True | 1 | ROZPOCET
5 | M | 345820000605 | Spojka pre telekomunikačné káble rovná NITTO JCSA 440 | ks | 3 |  | 0 |  |  |  | znížená | 0 | 0 | 0 | 0 | 0 | 0 | 256 | M | 2 |  |  |  | ROZPOCET | 0 | 0 | 0 | 0 | 0 | 2 | 0 | 64 | 10
6 | K | 220111499.1 | Ostatné súvisiace montážne práce a materiál - komplet | kpl | 1 |  | 0 |  |  |  | znížená | 0 | 0 | 0 | 0 | 0 | 0 | 64 | K | 2 |  |  |  | ROZPOCET | 0 | 0 | 0 | 0 | 0 | 2 | 0 | 64 | 12
| VV |  | Príprava káblov, meranie dĺžok, rezanie | [15 empty] | VV | 2 | 1 | True | 0 | ROZPOCET
| VV |  | Preskúšanie elektrických hodnôt kábla pred montážou | [15 empty] | VV | 2 | 1 | True | 0 | ROZPOCET
| VV |  | Meranie na miestnom oznamovacom kábli po montáži | [15 empty] | VV | 2 | 1 | True | 0 | ROZPOCET
| VV |  | Vyplnenie meracieho protokolu | [15 empty] | VV | 2 | 1 | True | 0 | ROZPOCET
| VV |  | Ostatné nešpecifikované práce | [15 empty] | VV | 2 | 1 | True | 0 | ROZPOCET
| VV |  | 1 " komplet |  | 1 | [13 empty] | VV | 2 | 2 | True | 0 | ROZPOCET
| VV |  | Súčet |  | 1 | [13 empty] | VV | 2 | 4 | True | 1 | ROZPOCET
| D | 46-M | Zemné práce vykonávané pri externých montážnych prácach |  |  |  | 0 | [5 empty] | 0.8554 |  | 1.5045 |  | 0 | 3 | D | 1 |  |  |  | ROZPOCET | [6 empty] | 0
7 | K | 460200163.S | Hĺbenie káblovej ryhy ručne 35 cm širokej a 80 cm hlbokej, v zemine triedy 3 | m | 14 |  | 0 |  |  |  | znížená | 0 | 0 | 0 | 0 | 0 | 0 | 64 | K | 2 |  |  |  | ROZPOCET | 0 | 0 | 0 | 0 | 0 | 2 | 0 | 64 | 14
| VV |  | 14 " napojenie preložky |  | 14 | [13 empty] | VV | 2 | 2 | True | 0 | ROZPOCET
| VV |  | Súčet |  | 14 | [13 empty] | VV | 2 | 4 | True | 1 | ROZPOCET
8 | K | 460420021.S | Zriadenie alebo rekonštrukcia káblového lôžka z kopaného piesku bez zakrytia Dodanie kopaného piesku, presun do ryhy, pokrytie dna ryhy súvislou urovnanou vrstvou piesku hrúbky 5 alebo 10 cm nad káblom, v ryhe šírky do 65 cm, hrúbky vrstvy 5 cm | m | 14 |  | 0 |  |  |  | znížená | 0.0611 | 0.8554 | 0 | 0 | 0 | 0 | 64 | K | 2 |  |  |  | ROZPOCET | 0 | 0 | 0 | 0 | 0 | 2 | 0 | 64 | 16
| VV |  | 14 " ryha š. 35 cm - objem piesku 0,35*0,30*14 = 0,74 m3 |  | 14 | [13 empty] | VV | 2 | 2 | True | 0 | ROZPOCET
| VV |  | Súčet |  | 14 | [13 empty] | VV | 2 | 4 | True | 1 | ROZPOCET
9 | M | 583310000300.S | Kamenivo ťažené drobné frakcia 0-2 mm | t | 1.48 |  | 0 |  |  |  | znížená | 0 | 0 | 1 | 1.48 | 0 | 0 | 256 | M | 2 |  |  |  | ROZPOCET | 0 | 0 | 0 | 0 | 0 | 2 | 0 | 64 | 18
| VV |  | 0,74*2 |  | 1.48 | [13 empty] | VV | 2 | 2 | True | 1 | ROZPOCET
10 | K | 460490012.S | Rozvinutie a uloženie výstražnej fólie z PE do ryhy, šírka do 33 cm | m | 14 |  | 0 |  |  |  | znížená | 0 | 0 | 0 | 0 | 0 | 0 | 64 | K | 2 |  |  |  | ROZPOCET | 0 | 0 | 0 | 0 | 0 | 2 | 0 | 64 | 20
11 | M | 283230008000 | Výstražná fólia PE, šxhr 300x0,08 mm, farba oranžová | m | 14 |  | 0 |  |  |  | znížená | 0 | 0 | 0 | 0 | 0 | 0 | 256 | M | 2 |  |  |  | ROZPOCET | 0 | 0 | 0 | 0 | 0 | 2 | 0 | 64 | 22
12 | K | 460510031.S | Úplné zriadenie a osadenie káblového priestupu z polypropylénových rúr do D 125/14,0 bez zemných prác | m | 14 |  | 0 |  |  |  | znížená | 0 | 0 | 0 | 0 | 0 | 0 | 64 | K | 2 |  |  |  | ROZPOCET | 0 | 0 | 0 | 0 | 0 | 2 | 0 | 64 | 24
13 | M | 286130031200.S | Rúra HDPE na vodu PE100 PN10 SDR17 90x5,4x12 m | m | 14 |  | 0 |  |  |  | znížená | 0 | 0 | 0.00175 | 0.0245 | 0 | 0 | 256 | M | 2 |  |  |  | ROZPOCET | 0 | 0 | 0 | 0 | 0 | 2 | 0 | 64 | 26419645
14 | K | 460560163.S | Ručný zásyp nezap. káblovej ryhy bez zhutn. zeminy, 35 cm širokej, 80 cm hlbokej v zemine tr. 3 | m | 14 |  | 0 |  |  |  | znížená | 0 | 0 | 0 | 0 | 0 | 0 | 64 | K | 2 |  |  |  | ROZPOCET | 0 | 0 | 0 | 0 | 0 | 2 | 0 | 64 | 28
| D | HZS | Hodinové zúčtovacie sadzby |  |  |  | 0 | [5 empty] | 0 |  | 0 |  | 0 | 4 | D | 0 |  |  |  | ROZPOCET | [6 empty] | 0
15 | K | HZS010314 | Revízia a revízna správa | hod | 4 |  | 0 |  |  |  | znížená | 0 | 0 | 0 | 0 | 0 | 0 | 262144 | K | 1 |  |  |  | ROZPOCET | 0 | 0 | 0 | 0 | 0 | 2 | 0 | 262144 | 30
| D | VRN | Investičné náklady neobsiahnuté v cenách |  |  |  | 0 | [5 empty] | 0 |  | 0 |  | 0 | 5 | D | 0 |  |  |  | ROZPOCET | [6 empty] | 0
16 | K | 000400022.S | Projektové práce - stavebná časť (stavebné objekty vrátane ich technického vybavenia). náklady na dokumentáciu skutočného zhotovenia stavby | eur | 1 |  | 0 |  |  |  | znížená | 0 | 0 | 0 | 0 | 0 | 0 | 1024 | K | 1 |  |  |  | ROZPOCET | 0 | 0 | 0 | 0 | 0 | 2 | 0 | 1024 | 912005783

## Zoznam figúr
ZOZNAM FIGÚR
Kód: | SCKSK
Stavba: | Rekonštrukcia mosta M1843 cez potok Ternávka v obci Vojčice
Dátum: | 0
Kód | Popis | MJ | Výmera
SO 201 | Rekonštrukcia mosta M1843
odkop_1 | odkop pri oporách | m3 | 317.84
| Predpokladaná trieda ťažiteľnosti 3 |  | 0
| 158,92 " opora 1 _ odhad |  | 158.92
| 158,92 " opora 2 _odhad |  | 158.92
odkop_1 | Súčet |  | 317.84
Použitie figúry:
131201102.S | Výkop nezapaženej jamy v hornine 3, nad 100 do 1000 m3 | m3 | 317.84
131201109.S | Hĺbenie nezapažených jám a zárezov. Príplatok za lepivosť horniny 3 | m3 | 95.352
ryha_SP | stabilizačný prah | m3 | 24.048
| (5,3+14,8+5,2)*0,6*0,8 " stabilizačný prah O1 |  | 12.144
| (5*2+14,8)*0,6*0,8 " stabilizačný prah O2 |  | 11.904
ryha_SP | Súčet |  | 24.048
Použitie figúry:
132201101.S | Výkop ryhy do šírky 600 mm v horn.3 do 100 m3 | m3 | 24.048
132201109.S | Príplatok k cene za lepivosť pri hĺbení rýh šírky do 600 mm zapažených i nezapažených s urovnaním dna v hornine 3 | m3 | 7.214