## Rekapitulácia stavby
Export Komplet | [27 empty] | 2.0 | ZAMOK |  |  |  |  | False | False | {9818fd27-2e23-48c5-8610-64290a24e9cd}
[33 empty] | 0,01 | 23
[33 empty] | 0,01 | 23
|  | REKAPITULÁCIA STAVBY | [17 empty] | v --- nižšie sa nachádzajú doplnkové a pomocné údaje k zostavám --- v | [11 empty] | Návod na vyplnenie | 0,001
|  | Kód: |  |  |  |  | 22_01_DSPRS | [24 empty] | Meniť je možné iba bunky so žltým podfarbením! 1) na prvom liste Rekapitulácie stavby vyplňte v zostave a) Rekapitulácia stavby - údaje o Zhotoviteľovi (prenesú sa do ostatných zostáv aj v iných listoch) b) Rekapitulácia objektov stavby - potrebné Ostatné náklady 2) na vybraných listoch vyplňte v zostave a) Krycí list - údaje o Zhotoviteľovi, pokiaľ sa líšia od údajov o Zhotoviteľovi na Rekapitulácii stavby (údaje se prenesú do ostatných zostav v danom liste) b) Rekapitulácia rozpočtu - potrebné Ostatné náklady c) Celkové náklady za stavbu - ceny na položkách - množstvo, pokiaľ má žlté podfarbenie - a v prípade potreby poznámku (tá je v skrytom stĺpci) | 0,01
|  | Stavba: |  |  |  |  | Rekonštrukcia mosta M 1687 cez nápustný kanál pred obcou Zbudza | [25 empty] | 0,01
|  | JKSO: | [13 empty] | ČS: | [16 empty] | 0,01
|  | Miesto: | [13 empty] | Dátum: |  | 2026-02-09 | [14 empty] | 0,01
0,01
|  | Objednávateľ: | [13 empty] | IČO: | [16 empty] | 0,01
[16 empty] | IČ DPH: | [16 empty] | 0,01
0,01
|  | Zhotoviteľ: | [13 empty] | IČO: |  | Vyplň údaj | [14 empty] | 0,01
|  |  | Vyplň údaj | [12 empty] | IČ DPH: |  | Vyplň údaj | [14 empty] | 0,01
False
|  | Projektant: | [13 empty] | IČO: | [16 empty] | False
[16 empty] | IČ DPH: | [16 empty] | True
0,01
|  | Spracovateľ: | [13 empty] | IČO: | [16 empty] | 0,01
[16 empty] | IČ DPH: | [16 empty] | True
Poznámka:
|  | Cena bez DPH | [13 empty] | 0
[8 empty] | Sadzba dane |  |  | Základ dane |  |  |  |  | Výška dane
|  | DPH |  | základná |  |  |  | 23% |  |  | 0 |  |  |  |  | 0
|  |  |  | znížená |  |  |  | 23% |  |  | 0 |  |  |  |  | 0
|  |  |  | zákl. prenesená |  |  |  | 23% |  |  | 0 |  |  |  |  | 0
|  |  |  | zníž. prenesená |  |  |  | 23% |  |  | 0 |  |  |  |  | 0
|  |  |  | nulová |  |  |  | 0% |  |  | 0 |  |  |  |  | 0
|  | Cena s DPH | [6 empty] | v |  |  | EUR |  |  |  | 0
|  | Projektant | [11 empty] | Spracovateľ
|  | Dátum a podpis: | [7 empty] | Pečiatka |  |  |  | Dátum a podpis: |  |  | Pečiatka
|  | Objednávateľ | [11 empty] | Zhotoviteľ
|  | Dátum a podpis: | [7 empty] | Pečiatka |  |  |  | Dátum a podpis: |  |  | Pečiatka
REKAPITULÁCIA OBJEKTOV STAVBY
| Kód: | [6 empty] | 22_01_DSPRS
| Stavba: | [6 empty] | Rekonštrukcia mosta M 1687 cez nápustný kanál pred obcou Zbudza
| Miesto: | [13 empty] | Dátum: |  | 2026-02-09
| Objednávateľ: | [13 empty] | Projektant: |  |  |  |  | Informatívne údaje z listov zákaziek
| Zhotoviteľ: | [13 empty] | Spracovateľ:
| Kód |  |  |  | Popis | [7 empty] | Cena bez DPH [EUR] |  |  |  |  | Cena s DPH [EUR] | Typ | z toho Ostat. náklady [EUR] | DPH [EUR] | Normohodiny [h] | DPH základná [EUR] | DPH znížená [EUR] | DPH základná prenesená [EUR] | DPH znížená prenesená [EUR] | Základňa DPH základná | Základňa DPH znížená | Základňa DPH zákl. prenesená | Základňa DPH zníž. prenesená | Základňa DPH nulová
| Náklady z rozpočtov | [11 empty] | 0 |  |  |  |  | 0 |  | 0 | 0 | 0 | 0 | 0 | 0 | 0 | 0 | 0 | 0 | 0 | 0 |  | D | 0 | ###NOIMPORT### | IMPORT | {9818fd27-2e23-48c5-8610-64290a24e9cd} | {00000000-0000-0000-0000-000000000000}
/ |  | 000-00 |  |  |  | Všeobecné položky a ostatné náklady stavby | [6 empty] | 0 |  |  |  |  | 0 | STA | 0 | 0 | 0 | 0 | 0 | 0 | 0 | 0 | 0 | 0 | 0 | 0 |  |  | 1 |  | IMPORT | {8c860055-c00d-4235-9cca-bece6fafc099} | {9818fd27-2e23-48c5-8610-64290a24e9cd} | 0
/ |  | 201-00 |  |  |  | Rekonštrukcia mosta M 1687 | [6 empty] | 0 |  |  |  |  | 0 | STA | 0 | 0 | 0 | 0 | 0 | 0 | 0 | 0 | 0 | 0 | 0 | 0 |  |  | 1 |  | IMPORT | {ca913c91-6eda-499b-ba22-9a5a446922f8} | {9818fd27-2e23-48c5-8610-64290a24e9cd} | 0
/ |  | 601-00 |  |  |  | Preložka elektrickej prípojky plynovodu | [6 empty] | 0 |  |  |  |  | 0 | STA | 0 | 0 | 0 | 0 | 0 | 0 | 0 | 0 | 0 | 0 | 0 | 0 |  |  | 1 |  | IMPORT | {97e69ad8-4e3a-416d-86ee-d8427a96c9c7} | {9818fd27-2e23-48c5-8610-64290a24e9cd} | 0

## 000-00 - Všeobecné položk...
{8c860055-c00d-4235-9cca-bece6fafc099}
0
| KRYCÍ LIST ROZPOČTU | [7 empty] | v --- nižšie sa nachádzajú doplnkové a pomocné údaje k zostavám --- v | [8 empty] | False
Stavba:
Rekonštrukcia mosta M 1687 cez nápustný kanál pred obcou Zbudza
Objekt:
000-00 - Všeobecné položky a ostatné náklady stavby
| JKSO: |  |  |  |  | ČS:
| Miesto: |  |  |  |  | Dátum: | 2026-02-09
| Objednávateľ: |  |  |  |  | IČO:
IČ DPH:
| Zhotoviteľ: |  |  |  |  | IČO: | Vyplň údaj
|  | Vyplň údaj |  |  |  | IČ DPH: | Vyplň údaj
| Projektant: |  |  |  |  | IČO:
IČ DPH:
| Spracovateľ: |  |  |  |  | IČO:
IČ DPH:
Poznámka:
| Cena bez DPH | [5 empty] | 0
|  |  | Základ dane |  |  | Sadzba dane | Výška dane
| DPH | základná | 0 |  |  | 23% | 0
|  | znížená | 0 |  |  | 23% | 0
|  | zákl. prenesená | 0 |  |  | 23% | 0
|  | zníž. prenesená | 0 |  |  | 23% | 0
|  | nulová | 0 |  |  | 0% | 0
| Cena s DPH |  |  | v | EUR |  | 0
| Projektant |  |  | Spracovateľ
| Dátum a podpis: |  | Pečiatka | Dátum a podpis: |  |  | Pečiatka
| Objednávateľ |  |  | Zhotoviteľ
| Dátum a podpis: |  | Pečiatka | Dátum a podpis: |  |  | Pečiatka
REKAPITULÁCIA ROZPOČTU
Stavba:
Rekonštrukcia mosta M 1687 cez nápustný kanál pred obcou Zbudza
Objekt:
000-00 - Všeobecné položky a ostatné náklady stavby
Miesto: | [5 empty] | Dátum: | 2026-02-09
Objednávateľ: | [5 empty] | Projektant:
Zhotoviteľ: |  |  | Vyplň údaj |  |  | Spracovateľ:
Kód dielu - Popis | [6 empty] | Cena celkom [EUR]
Náklady z rozpočtu | [6 empty] | 0 | [11 empty] | -1
| VPS - Všeobecné položky stavby | [5 empty] | 0
ROZPOČET
Stavba:
Rekonštrukcia mosta M 1687 cez nápustný kanál pred obcou Zbudza
Objekt:
000-00 - Všeobecné položky a ostatné náklady stavby
Miesto: | [5 empty] | Dátum: | 2026-02-09
Objednávateľ: | [5 empty] | Projektant:
Zhotoviteľ: |  |  | Vyplň údaj |  |  | Spracovateľ:
PČ | Typ | Kód | Popis | MJ | Množstvo | J.cena [EUR] | Cena celkom [EUR] | Cenová sústava |  | DPH | J. Nh [h] | Nh celkom [h] | J. hmotnosť [t] | Hmotnosť celkom [t] | J. suť [t] | Suť Celkom [t]
Náklady z rozpočtu | [6 empty] | 0 |  |  |  |  | 0 |  | 0 |  | 0 |  | D | -1 | [7 empty] | 0
| D | VPS | Všeobecné položky stavby |  |  |  | 0 |  |  |  |  | 0 |  | 0 |  | 0 | 1 | D | 0 | ROZPOCET | [6 empty] | 0
1 | K | 000300031 | Geodetické práce - komplet (vytýčenie pred výstavbou, kontrolné merania počas výstavby a zameranie po zhotovení) | kpl | 1 |  | 0 |  |  | znížená |  | 0 | 0 | 0 | 0 | 0 | 4 | K | 1 | ROZPOCET | 0 | 0 | 0 | 0 | 0 | 2 | 0 | 4 | 2
2 | K | 000400121 | Projektové práce - komplet (dokumentácia na vykonanie prác, výrobnotechnická dokumentácia atypických prefabrikátov, dokumentácia skutočného realizovania) | kpl | 1 |  | 0 |  |  | znížená |  | 0 | 0 | 0 | 0 | 0 | 4 | K | 1 | ROZPOCET | 0 | 0 | 0 | 0 | 0 | 2 | 0 | 4 | 4
3 | K | 000600121 | Zariadenie staveniska - zriadenie a prevádzka | kpl | 1 |  | 0 |  |  | znížená |  | 0 | 0 | 0 | 0 | 0 | 4 | K | 1 | ROZPOCET | 0 | 0 | 0 | 0 | 0 | 2 | 0 | 4 | 6
4 | K | 000600122 | Zariadenie staveniska - odstránenie | kpl | 1 |  | 0 |  |  | znížená |  | 0 | 0 | 0 | 0 | 0 | 4 | K | 1 | ROZPOCET | 0 | 0 | 0 | 0 | 0 | 2 | 0 | 4 | 8

## 201-00 - Rekonštrukcia mo...
{ca913c91-6eda-499b-ba22-9a5a446922f8}
0
| KRYCÍ LIST ROZPOČTU | [7 empty] | v --- nižšie sa nachádzajú doplnkové a pomocné údaje k zostavám --- v | [8 empty] | False
Stavba:
Rekonštrukcia mosta M 1687 cez nápustný kanál pred obcou Zbudza
Objekt:
201-00 - Rekonštrukcia mosta M 1687
| JKSO: |  |  |  |  | ČS:
| Miesto: |  |  |  |  | Dátum: | 2026-02-09
| Objednávateľ: |  |  |  |  | IČO:
IČ DPH:
| Zhotoviteľ: |  |  |  |  | IČO: | Vyplň údaj
|  | Vyplň údaj |  |  |  | IČ DPH: | Vyplň údaj
| Projektant: |  |  |  |  | IČO:
IČ DPH:
| Spracovateľ: |  |  |  |  | IČO:
IČ DPH:
Poznámka:
| Cena bez DPH | [5 empty] | 0
|  |  | Základ dane |  |  | Sadzba dane | Výška dane
| DPH | základná | 0 |  |  | 23% | 0
|  | znížená | 0 |  |  | 23% | 0
|  | zákl. prenesená | 0 |  |  | 23% | 0
|  | zníž. prenesená | 0 |  |  | 23% | 0
|  | nulová | 0 |  |  | 0% | 0
| Cena s DPH |  |  | v | EUR |  | 0
| Projektant |  |  | Spracovateľ
| Dátum a podpis: |  | Pečiatka | Dátum a podpis: |  |  | Pečiatka
| Objednávateľ |  |  | Zhotoviteľ
| Dátum a podpis: |  | Pečiatka | Dátum a podpis: |  |  | Pečiatka
REKAPITULÁCIA ROZPOČTU
Stavba:
Rekonštrukcia mosta M 1687 cez nápustný kanál pred obcou Zbudza
Objekt:
201-00 - Rekonštrukcia mosta M 1687
Miesto: | [5 empty] | Dátum: | 2026-02-09
Objednávateľ: | [5 empty] | Projektant:
Zhotoviteľ: |  |  | Vyplň údaj |  |  | Spracovateľ:
Kód dielu - Popis | [6 empty] | Cena celkom [EUR]
Náklady z rozpočtu | [6 empty] | 0 | [11 empty] | -1
| HSV - Práce a dodávky HSV | [5 empty] | 0
| 1 - Zemné práce | [5 empty] | 0
| 1.01 - Zemné práce | [5 empty] | 0
| 2.01 - Záporové paženie a studne na čerpanie vody | [5 empty] | 0
| 2.02 - Zakladanie špeciálne - mikropilóty | [5 empty] | 0
| 2.10 - Zakladanie - dobetotonávka základov | [5 empty] | 0
| 3.10 - Zvislé konštrukcie - mostné opory | [5 empty] | 0
| 3.11 - Zvislé konštrukcie - medziľahlé podpery | [5 empty] | 0
| 3.20 - Zvislé konštrukcie - rímsy | [5 empty] | 0
| 4.10 - Nosná konštrukcia mosta | [5 empty] | 0
| 4.20 - Konštrukcie v prechodovej oblasti | [5 empty] | 0
| 4.50 - Terénne úpravy | [5 empty] | 0
| 5.10 - Komunikácie - vozovka na moste | [5 empty] | 0
| 5.20 - Komunikácie - vozovka nad prechodovou oblasťou | [5 empty] | 0
| 5.30 - Komunikácie - vozovka v mieste výmeny krytu | [5 empty] | 0
| 5.40 - Komunikácie - trvalé dopravné značenie | [5 empty] | 0
| 6.10 - Úpravy povrchov - čistenie a sanácia | [5 empty] | 0
| 9.10 - Búracie práce | [5 empty] | 0
| 9.20 - Odvodnenie mosta | [5 empty] | 0
| 9.30 - Mostné závery | [5 empty] | 0
| 9.40 - Bezpečnostné zariadenia | [5 empty] | 0
| 9.50 - Ostatné konštrukcie a práce | [5 empty] | 0
| PSV - Práce a dodávky PSV | [5 empty] | 0
| 711.1 - Izolácia mostovky | [5 empty] | 0
| 711.2 - Izolácia spodnej stavby | [5 empty] | 0
ROZPOČET
Stavba:
Rekonštrukcia mosta M 1687 cez nápustný kanál pred obcou Zbudza
Objekt:
201-00 - Rekonštrukcia mosta M 1687
Miesto: | [5 empty] | Dátum: | 2026-02-09
Objednávateľ: | [5 empty] | Projektant:
Zhotoviteľ: |  |  | Vyplň údaj |  |  | Spracovateľ:
PČ | Typ | Kód | Popis | MJ | Množstvo | J.cena [EUR] | Cena celkom [EUR] | Cenová sústava |  | DPH | J. Nh [h] | Nh celkom [h] | J. hmotnosť [t] | Hmotnosť celkom [t] | J. suť [t] | Suť Celkom [t]
Náklady z rozpočtu | [6 empty] | 0 |  |  |  |  | 0 |  | 2576.9411 |  | 0 |  | D | -1 | [10 empty] | 0
| D | HSV | Práce a dodávky HSV |  |  |  | 0 |  |  |  |  | 0 |  | 2575.021 |  | 0 | 1 | D | 0 |  |  |  | ROZPOCET | [6 empty] | 0
| D | 1 | Zemné práce |  |  |  | 0 |  |  |  |  | 0 |  | 0 |  | 0 | 1 | D | 1 |  |  |  | ROZPOCET | [6 empty] | 0
| D | 1.01 | Zemné práce |  |  |  | 0 |  |  |  |  | 0 |  | 0.88598 |  | 0 | 1 | D | 1 |  |  |  | ROZPOCET | [6 empty] | 0
1 | K | 111201106 | Odstránenie krovín a stromov s koreňom s priemerom kmeňa do 100 mm, do 1000 m2, vrátane odvozu a likvidácie drevnej hmoty | m2 | 1500 |  | 0 |  |  | znížená |  | 0 | 0 | 0 | 0 | 0 | 4 | K | 2 |  |  |  | ROZPOCET | 0 | 0 | 0 | 0 | 0 | 2 | 0 | 4 | 2
2 | K | 131201202.S | Výkop zapaženej jamy v hornine 3, nad 100 do 1000 m3 | m3 | 331.459 |  | 0 |  |  | znížená |  | 0 | 0 | 0 | 0 | 0 | 4 | K | 2 |  |  |  | ROZPOCET | 0 | 0 | 0 | 0 | 0 | 2 | 0 | 4 | 4
| VV |  | Predpokladaná trieda ťažiteľnosti 3 | [14 empty] | VV | 2 | 1 | True | 0 | ROZPOCET
| VV |  | 1,80*9,35*9,65 " medziľahlá podpera P2, priemerná hĺbka výkopu = 1,80 m |  | 162.41 | [12 empty] | VV | 2 | 2 | True | 0 | ROZPOCET
| VV |  | 1,90*9,22*9,65 " medziľahlá podpera P3, priemerná hĺbka výkopu = 1,90 m |  | 169.049 | [12 empty] | VV | 2 | 2 | True | 0 | ROZPOCET
| VV |  | Súčet |  | 331.459 | [12 empty] | VV | 2 | 4 | True | 1 | ROZPOCET
3 | K | 131301102.S | Výkop nezapaženej jamy v hornine 4, nad 100 do 1000 m3 | m3 | 270 |  | 0 |  |  | znížená |  | 0 | 0 | 0 | 0 | 0 | 4 | K | 2 |  |  |  | ROZPOCET | 0 | 0 | 0 | 0 | 0 | 2 | 0 | 4 | 1084473823
4 | K | 132201202.S | Hĺbenie rýh šírky nad 600 do 2 000 mm zapažených i nezapažených, s urovnaním dna do predpísaného profilu a spádu, v hornine 3 nad 100 do 1000 m3 | m3 | 283.88 |  | 0 |  |  | znížená |  | 0 | 0 | 0 | 0 | 0 | 4 | K | 2 |  |  |  | ROZPOCET | 0 | 0 | 0 | 0 | 0 | 2 | 0 | 4 | 8
| VV |  | Pätka svahov pod mostom | [14 empty] | VV | 2 | 1 | True | 0 | ROZPOCET
| VV |  | 1,0*1,50*(32,40+31,20) " prahy na svahu pri opore 1 |  | 95.4 | [12 empty] | VV | 2 | 2 | True | 0 | ROZPOCET
| VV |  | 1,0*1,50*(32,80+31,60) " prahy na svahu pri opore 4 |  | 96.6 | [12 empty] | VV | 2 | 2 | True | 0 | ROZPOCET
| VV |  | Medzisúčet |  | 192 | [12 empty] | VV | 2 | 3 | True | 0 | ROZPOCET
| VV |  | Obnaženie opôr a krídiel pre dobetónovanie základov a sanáciu | [14 empty] | VV | 2 | 1 | True | 0 | ROZPOCET
| VV |  | (1,50*1,60+0,96*0,96/2)*(10,70 +4,10+3,82) " opora O1 |  | 53.268 | [12 empty] | VV | 2 | 2 | True | 0 | ROZPOCET
| VV |  | (1,50*1,20+0,78*0,78/2)*(10,70 +3,65+4,00) " opora O4 |  | 38.612 | [12 empty] | VV | 2 | 2 | True | 0 | ROZPOCET
| VV |  | Medzisúčet |  | 91.88 | [12 empty] | VV | 2 | 3 | True | 0 | ROZPOCET
| VV |  | Súčet |  | 283.88 | [12 empty] | VV | 2 | 4 | True | 1 | ROZPOCET
5 | K | 134702101.S | Výkop pre vodárenskú studňu | m3 | 4.8 |  | 0 |  |  | znížená |  | 0 | 0.18458 | 0.88598 | 0 | 0 | 4 | K | 2 |  |  |  | ROZPOCET | 0 | 0 | 0 | 0 | 0 | 2 | 0 | 4 | 10
| VV |  | Zberné studne, priemer 1m, hĺbka 1 m | [14 empty] | VV | 2 | 1 | True | 0 | ROZPOCET
| VV |  | 2*1,20 " jama základu P2 - 2 ks |  | 2.4 | [12 empty] | VV | 2 | 2 | True | 0 | ROZPOCET
| VV |  | 2*1,20 " jama základu P3 - 2 ks |  | 2.4 | [12 empty] | VV | 2 | 2 | True | 0 | ROZPOCET
| VV |  | Súčet |  | 4.8 | [12 empty] | VV | 2 | 4 | True | 1 | ROZPOCET
6 | K | 162501122.S | Vodorovné premiestnenie výkopku po spevnenej ceste z horniny tr.1-4, nad 100 do 1000 m3 na vzdialenosť do 3000 m | m3 | 350.139 |  | 0 |  |  | znížená |  | 0 | 0 | 0 | 0 | 0 | 4 | K | 2 |  |  |  | ROZPOCET | 0 | 0 | 0 | 0 | 0 | 2 | 0 | 4 | 14
| VV |  | 331,459+270,00+283,880+4,80 " celkový objem výkopov |  | 890.139 | [12 empty] | VV | 2 | 2 | True | 0 | ROZPOCET
| VV |  | -540,00 " spätný zásyp |  | -540 | [12 empty] | VV | 2 | 2 | True | 0 | ROZPOCET
| VV |  | Súčet - prebytočný výkop |  | 350.139 | [12 empty] | VV | 2 | 4 | True | 1 | ROZPOCET
7 | K | 162501123.S | Vodorovné premiestnenie výkopku po spevnenej ceste z horniny tr.1-4, nad 100 do 1000 m3, príplatok k cene za každých ďalšich a začatých 1000 m | m3 | 5952.363 |  | 0 |  |  | znížená |  | 0 | 0 | 0 | 0 | 0 | 4 | K | 2 |  |  |  | ROZPOCET | 0 | 0 | 0 | 0 | 0 | 2 | 0 | 4 | 16
| VV |  | Odvozná vzdialenosť 20 km | [14 empty] | VV | 2 | 1 | True | 0 | ROZPOCET
| VV |  | 350,139*(20-3) |  | 5952.363 | [12 empty] | VV | 2 | 2 | True | 0 | ROZPOCET
| VV |  | Súčet |  | 5952.363 | [12 empty] | VV | 2 | 4 | True | 1 | ROZPOCET
8 | K | 171103199 | Zriadenie a odstránenie dočasných vjazdov pod most | kpl | 1 |  | 0 |  |  | znížená |  | 0 | 0 | 0 | 0 | 0 | 4 | K | 2 |  |  |  | ROZPOCET | 0 | 0 | 0 | 0 | 0 | 2 | 0 | 4 | 18
9 | K | 171201202.S | Uloženie sypaniny na skládky nad 100 do 1000 m3 | m3 | 350.139 |  | 0 |  |  | znížená |  | 0 | 0 | 0 | 0 | 0 | 4 | K | 2 |  |  |  | ROZPOCET | 0 | 0 | 0 | 0 | 0 | 2 | 0 | 4 | 20
10 | K | 171209002.S | Poplatok za skladovanie - zemina a kamenivo (17 05) ostatné | t | 630.25 |  | 0 |  |  | znížená |  | 0 | 0 | 0 | 0 | 0 | 4 | K | 2 |  |  |  | ROZPOCET | 0 | 0 | 0 | 0 | 0 | 2 | 0 | 4 | 22
| VV |  | 350,139*1,8 "Prepočítané koeficientom množstva |  | 630.25 | [12 empty] | VV | 2 | 2 | True | 0 | ROZPOCET
| VV |  | Súčet |  | 630.25 | [12 empty] | VV | 2 | 4 | True | 1 | ROZPOCET
11 | K | 172103199 | Zriadenie a odstránenie opatrení súvisiacich s presmerovaním vodného toku počas realizácie prác pod mostom | kpl | 1 |  | 0 |  |  | znížená |  | 0 | 0 | 0 | 0 | 0 | 4 | K | 2 |  |  |  | ROZPOCET | 0 | 0 | 0 | 0 | 0 | 2 | 0 | 4 | 24
12 | K | 174101002.S | Zásyp sypaninou so zhutnením jám, šachiet, rýh, zárezov alebo okolo objektov nad 100 do 1000 m3 | m3 | 540 |  | 0 |  |  | znížená |  | 0 | 0 | 0 | 0 | 0 | 4 | K | 2 |  |  |  | ROZPOCET | 0 | 0 | 0 | 0 | 0 | 2 | 0 | 4 | 26
| VV |  | Použije sa zemina z výkopu | [14 empty] | VV | 2 | 1 | True | 0 | ROZPOCET
| VV |  | 540,00 " spätné zásypy |  | 540 | [12 empty] | VV | 2 | 2 | True | 0 | ROZPOCET
| VV |  | Súčet |  | 540 | [12 empty] | VV | 2 | 4 | True | 1 | ROZPOCET
| D | 2.01 | Záporové paženie a studne na čerpanie vody |  |  |  | 0 |  |  |  |  | 0 |  | 16.5598 |  | 0 | 1 | D | 1 |  |  |  | ROZPOCET | [6 empty] | 0
13 | K | 115101201.S | Čerpanie vody na dopravnú výšku do 10 m s priemerným prítokom litrov za minútu nad 100 do 500 l | hod | 2400 |  | 0 |  |  | znížená |  | 0 | 0 | 0 | 0 | 0 | 4 | K | 2 |  |  |  | ROZPOCET | 0 | 0 | 0 | 0 | 0 | 2 | 0 | 4 | 28
| VV |  | 8*300 " odhad - 8 studní, 30 dní po 10 hodín |  | 2400 | [12 empty] | VV | 2 | 2 | True | 0 | ROZPOCET
| VV |  | Súčet |  | 2400 | [12 empty] | VV | 2 | 4 | True | 1 | ROZPOCET
14 | K | 115101301.S | Pohotovosť záložnej čerpacej súpravy pre výšku do 10 m, s prítokom litrov za minútu nad 100 do 500 l | deň | 240 |  | 0 |  |  | znížená |  | 0 | 0 | 0 | 0 | 0 | 4 | K | 2 |  |  |  | ROZPOCET | 0 | 0 | 0 | 0 | 0 | 2 | 0 | 4 | 30
| VV |  | 8*30 " odhad - 8 studní, 30 dní |  | 240 | [12 empty] | VV | 2 | 2 | True | 0 | ROZPOCET
| VV |  | Súčet |  | 240 | [12 empty] | VV | 2 | 4 | True | 1 | ROZPOCET
15 | K | 151730011.S | Paženie do ocelových zápor s odstranením paženia, hĺbky výkopku do 4 m | m2 | 170.715 |  | 0 |  |  | znížená |  | 0 | 0.02484 | 4.2406 | 0 | 0 | 4 | K | 2 |  |  |  | ROZPOCET | 0 | 0 | 0 | 0 | 0 | 2 | 0 | 4 | 32
| VV |  | (2*11,1+10,1)*2,70 " podpera P2 |  | 87.21 | [12 empty] | VV | 2 | 2 | True | 0 | ROZPOCET
| VV |  | (2*9,6+10,1)*2,85 " podpera P3 |  | 83.505 | [12 empty] | VV | 2 | 2 | True | 0 | ROZPOCET
| VV |  | Súčet |  | 170.715 | [12 empty] | VV | 2 | 4 | True | 1 | ROZPOCET
16 | K | 151732015 | Zriadenie a odstránenie kotvenia zápor | kpl | 1 |  | 0 |  |  | znížená |  | 0 | 0 | 0 | 0 | 0 | 4 | K | 2 |  |  |  | ROZPOCET | 0 | 0 | 0 | 0 | 0 | 2 | 0 | 4 | 34
17 | K | 224311211.S | Výplň vrtov pre osadenie zápor z portlandského betónu prostého vodostavebného tr. C 25/30 | m3 | 3.741 |  | 0 |  |  | znížená |  | 0 | 2.27 | 8.4919 | 0 | 0 | 4 | K | 2 |  |  |  | ROZPOCET | 0 | 0 | 0 | 0 | 0 | 2 | 0 | 4 | 36
| VV |  | Zabetónovanie päty zápor, priemer 180 mm | [14 empty] | VV | 2 | 1 | True | 0 | ROZPOCET
| VV |  | (2*12+10)*(PI*0,18*0,18/4)*(5,00-2,70) " podpera P2 |  | 1.99 | [12 empty] | VV | 2 | 2 | True | 0 | ROZPOCET
| VV |  | (2*11+10)*(PI*0,18*0,18/4)*(5,00-2,85) " podpera P3 |  | 1.751 | [12 empty] | VV | 2 | 2 | True | 0 | ROZPOCET
| VV |  | Súčet |  | 3.741 | [12 empty] | VV | 2 | 4 | True | 1 | ROZPOCET
18 | K | 226941111.S | Osadenie oceľových zápor pre paženie hĺbených výkopov, dĺžky do 8 m | m | 330 |  | 0 |  |  | znížená |  | 0 | 0.00093806 | 0.30956 | 0 | 0 | 4 | K | 2 |  |  |  | ROZPOCET | 0 | 0 | 0 | 0 | 0 | 2 | 0 | 4 | 38
| VV |  | (2*12+10)*5,00 " podpera P2 |  | 170 | [12 empty] | VV | 2 | 2 | True | 0 | ROZPOCET
| VV |  | (2*11+10)*5,00 " podpera P3 |  | 160 | [12 empty] | VV | 2 | 2 | True | 0 | ROZPOCET
| VV |  | Súčet |  | 330 | [12 empty] | VV | 2 | 4 | True | 1 | ROZPOCET
19 | M | 134870001100 | Oceľový nosník HEB 100, z valcovanej ocele S235JR | m | 165 |  | 0 |  |  | znížená |  | 0 | 0 | 0 | 0 | 0 | 8 | M | 2 |  |  |  | ROZPOCET | 0 | 0 | 0 | 0 | 0 | 2 | 0 | 4 | 40
20 | K | 262203472.S | Vrty pre osadenie zápor, zvislé, povrchové, D nad 156 do 195 mm, v hĺbke 0 - 25 m, v hornine II | m | 250 |  | 0 |  |  | znížená |  | 0 | 0.013364 | 3.3409 | 0 | 0 | 4 | K | 2 |  |  |  | ROZPOCET | 0 | 0 | 0 | 0 | 0 | 2 | 0 | 4 | 42
| VV |  | Priemer vrtu = 180 mm; priemerná trieda horniny II | [14 empty] | VV | 2 | 1 | True | 0 | ROZPOCET
| VV |  | Podpera P2 - premenné dĺžky vrtov podľa konfigurácie terénu | [14 empty] | VV | 2 | 1 | True | 0 | ROZPOCET
| VV |  | 2*4*5,00 " dĺžka vrtu 5 m |  | 40 | [12 empty] | VV | 2 | 2 | True | 0 | ROZPOCET
| VV |  | 2*4*4,00 " dĺžka vrtu 4 m |  | 32 | [12 empty] | VV | 2 | 2 | True | 0 | ROZPOCET
| VV |  | (2*4+10)*3,00 " dĺžka vrtu 3 m |  | 54 | [12 empty] | VV | 2 | 2 | True | 0 | ROZPOCET
| VV |  | Medzisúčet - podpera P2 |  | 126 | [12 empty] | VV | 2 | 3 | True | 0 | ROZPOCET
| VV |  | Podpera P3 - premenné dĺžky vrtov podľa konfigurácie terénu | [14 empty] | VV | 2 | 1 | True | 0 | ROZPOCET
| VV |  | 2*5*5,00 " dĺžka vrtu 5 m |  | 50 | [12 empty] | VV | 2 | 2 | True | 0 | ROZPOCET
| VV |  | 2*4*4,00 " dĺžka vrtu 4 m |  | 32 | [12 empty] | VV | 2 | 2 | True | 0 | ROZPOCET
| VV |  | (2*2+10)*3,00 " dĺžka vrtu 3 m |  | 42 | [12 empty] | VV | 2 | 2 | True | 0 | ROZPOCET
| VV |  | Medzisúčet - podpera P3 |  | 124 | [12 empty] | VV | 2 | 3 | True | 0 | ROZPOCET
| VV |  | Súčet |  | 250 | [12 empty] | VV | 2 | 4 | True | 1 | ROZPOCET
21 | K | 231942215 | Rezanie priečne osadených zápor | ks | 66 |  | 0 |  |  | znížená |  | 0 | 0 | 0 | 0 | 0 | 4 | K | 2 |  |  |  | ROZPOCET | 0 | 0 | 0 | 0 | 0 | 2 | 0 | 4 | 44
22 | K | 239614119 | Zriadenie a odstránenie tesniacej steny po obvode záporového paženia, vrátane dodávky materiálu | m3 | 54.36 |  | 0 |  |  | znížená |  | 0 | 0 | 0 | 0 | 0 | 4 | K | 2 |  |  |  | ROZPOCET | 0 | 0 | 0 | 0 | 0 | 2 | 0 | 4 | 46
23 | K | 242111113.S | Osadenie plášťa vodárenskej studne z betónových skruží celokruhových DN 1000 | m | 8 |  | 0 |  |  | znížená |  | 0 | 0.022113 | 0.1769 | 0 | 0 | 4 | K | 2 |  |  |  | ROZPOCET | 0 | 0 | 0 | 0 | 0 | 2 | 0 | 4 | 48
| VV |  | (1+3+3+1)*1,00 " zberné studne, priemer 1m, hĺbka 1 m |  | 8 | [12 empty] | VV | 2 | 2 | True | 0 | ROZPOCET
| VV |  | Súčet |  | 8 | [12 empty] | VV | 2 | 4 | True | 1 | ROZPOCET
24 | M | 592250000802 | Prefabrikát betónový pre studne, skruž kruhová, DN 1000, dĺžka 1000 mm | ks | 8 |  | 0 |  |  | znížená |  | 0 | 0 | 0 | 0 | 0 | 8 | M | 2 |  |  |  | ROZPOCET | 0 | 0 | 0 | 0 | 0 | 2 | 0 | 4 | 50
| D | 2.02 | Zakladanie špeciálne - mikropilóty |  |  |  | 0 |  |  |  |  | 0 |  | 32.1544 |  | 0 | 1 | D | 1 |  |  |  | ROZPOCET | [6 empty] | 0
25 | K | 229942112.S | Rúrkové mikropilóty tlakové i ťahové z ocele 11 523 časť hladká, pri priemere nad 80 do 105 mm | m | 18 |  | 0 |  |  | znížená |  | 0 | 0.080174 | 1.4431 | 0 | 0 | 4 | K | 2 |  |  |  | ROZPOCET | 0 | 0 | 0 | 0 | 0 | 2 | 0 | 4 | 52
| VV |  | Typ 89/10 | [14 empty] | VV | 2 | 1 | True | 0 | ROZPOCET
| VV |  | 6*0,50 " základ O1 |  | 3 | [12 empty] | VV | 2 | 2 | True | 0 | ROZPOCET
| VV |  | 2*6*0,50 " základ P2 |  | 6 | [12 empty] | VV | 2 | 2 | True | 0 | ROZPOCET
| VV |  | 2*6*0,50 " základ P3 |  | 6 | [12 empty] | VV | 2 | 2 | True | 0 | ROZPOCET
| VV |  | 6*0,50 " základ O4 |  | 3 | [12 empty] | VV | 2 | 2 | True | 0 | ROZPOCET
| VV |  | Súčet |  | 18 | [12 empty] | VV | 2 | 4 | True | 1 | ROZPOCET
26 | K | 229942122.S | Rúrkové mikropilóty tlakové i ťahové z ocele 11 523 časť manžetová pri priemere 80 do 105 mm | m | 306 |  | 0 |  |  | znížená |  | 0 | 0.075797 | 23.1939 | 0 | 0 | 4 | K | 2 |  |  |  | ROZPOCET | 0 | 0 | 0 | 0 | 0 | 2 | 0 | 4 | 54
| VV |  | Typ 89/10 | [14 empty] | VV | 2 | 1 | True | 0 | ROZPOCET
| VV |  | 6*8,50 " základ O1 |  | 51 | [12 empty] | VV | 2 | 2 | True | 0 | ROZPOCET
| VV |  | 2*6*8,50 " základ P2 |  | 102 | [12 empty] | VV | 2 | 2 | True | 0 | ROZPOCET
| VV |  | 2*6*8,50 " základ P3 |  | 102 | [12 empty] | VV | 2 | 2 | True | 0 | ROZPOCET
| VV |  | 6*8,50 " základ O4 |  | 51 | [12 empty] | VV | 2 | 2 | True | 0 | ROZPOCET
| VV |  | Súčet |  | 306 | [12 empty] | VV | 2 | 4 | True | 1 | ROZPOCET
27 | K | 229946112.S | Hlava rúrkovej mikropilóty namáhanej len tlakom pri priemere mikropilóty nad 80 do 105 mm | ks | 36 |  | 0 |  |  | znížená |  | 0 | 0.02103 | 0.75709 | 0 | 0 | 4 | K | 2 |  |  |  | ROZPOCET | 0 | 0 | 0 | 0 | 0 | 2 | 0 | 4 | 56
| VV |  | Oceľová doska 300x300x10 mm | [14 empty] | VV | 2 | 1 | True | 0 | ROZPOCET
| VV |  | 6 " základ O1 |  | 6 | [12 empty] | VV | 2 | 2 | True | 0 | ROZPOCET
| VV |  | 2*6 " základ P2 |  | 12 | [12 empty] | VV | 2 | 2 | True | 0 | ROZPOCET
| VV |  | 2*6 " základ P3 |  | 12 | [12 empty] | VV | 2 | 2 | True | 0 | ROZPOCET
| VV |  | 6 " základ O4 |  | 6 | [12 empty] | VV | 2 | 2 | True | 0 | ROZPOCET
| VV |  | Súčet |  | 36 | [12 empty] | VV | 2 | 4 | True | 1 | ROZPOCET
28 | K | 262303472.S | Vrty pre mikropilóty, zvislé, povrchové, D nad 156 do 195 mm, v hĺbke 0 - 25 m, v hornine III | m | 324 |  | 0 |  |  | znížená |  | 0 | 0.02082 | 6.7458 | 0 | 0 | 4 | K | 2 |  |  |  | ROZPOCET | 0 | 0 | 0 | 0 | 0 | 2 | 0 | 4 | 58
| VV |  | Priemer vrtu = 160 mm; priemerná trieda horniny III | [14 empty] | VV | 2 | 1 | True | 0 | ROZPOCET
| VV |  | 6*(8,50+0,50) " základ O1 |  | 54 | [12 empty] | VV | 2 | 2 | True | 0 | ROZPOCET
| VV |  | 2*6*(8,50+0,50) " základ P2 |  | 108 | [12 empty] | VV | 2 | 2 | True | 0 | ROZPOCET
| VV |  | 2*6*(8,50+0,50) " základ P3 |  | 108 | [12 empty] | VV | 2 | 2 | True | 0 | ROZPOCET
| VV |  | 6*(8,50+0,50) " základ O4 |  | 54 | [12 empty] | VV | 2 | 2 | True | 0 | ROZPOCET
| VV |  | Súčet |  | 324 | [12 empty] | VV | 2 | 4 | True | 1 | ROZPOCET
29 | K | 282602212.S | Injektovanie povrchové s dvojitým obturátorom mikropilót alebo kotiev tlakom nad 0, 6 do 2,0 MPa (m) | m | 324 |  | 0 |  |  | znížená |  | 0 | 4.4657e-05 | 0.014469 | 0 | 0 | 4 | K | 2 |  |  |  | ROZPOCET | 0 | 0 | 0 | 0 | 0 | 2 | 0 | 4 | 60
| D | 2.10 | Zakladanie - dobetotonávka základov |  |  |  | 0 |  |  |  |  | 0 |  | 295.4769 |  | 0 | 1 | D | 1 |  |  |  | ROZPOCET | [6 empty] | 0
30 | K | 273362566 | Vystužovanie betónových konštrukcií betonárskou oceľou a chemickou injektážnou kotvou, priemer výstuže 16 mm, priemer vrtu 20 mm | cm | 5760 |  | 0 |  |  | znížená |  | 0 | 0 | 0 | 0 | 0 | 4 | K | 2 |  |  |  | ROZPOCET | 0 | 0 | 0 | 0 | 0 | 2 | 0 | 4 | 62
31 | K | 273362568 | Vystužovanie betónových konštrukcií betonárskou oceľou a chemickou injektážnou kotvou, priemer výstuže 18 mm, priemer vrtu 22 mm | cm | 5120 |  | 0 |  |  | znížená |  | 0 | 0 | 0 | 0 | 0 | 4 | K | 2 |  |  |  | ROZPOCET | 0 | 0 | 0 | 0 | 0 | 2 | 0 | 4 | 64
32 | K | 273362570 | Vystužovanie betónových konštrukcií betonárskou oceľou a chemickou injektážnou kotvou, priemer výstuže 20 mm, priemer vrtu 28 mm | cm | 27840 |  | 0 |  |  | znížená |  | 0 | 0 | 0 | 0 | 0 | 4 | K | 2 |  |  |  | ROZPOCET | 0 | 0 | 0 | 0 | 0 | 2 | 0 | 4 | 66
33 | K | 273362575 | Vystužovanie betónových konštrukcií betonárskou oceľou a chemickou injektážnou kotvou, priemer výstuže 25 mm, priemer vrtu 30 mm | cm | 7680 |  | 0 |  |  | znížená |  | 0 | 0 | 0 | 0 | 0 | 4 | K | 2 |  |  |  | ROZPOCET | 0 | 0 | 0 | 0 | 0 | 2 | 0 | 4 | 68
34 | K | 274321119.S | Základové pásy, prahy, vence mostných konštrukcií z betónu železového tr. C 35/45 | m3 | 101.859 |  | 0 |  |  | znížená |  | 0 | 2.4321 | 247.7341 | 0 | 0 | 4 | K | 2 |  |  |  | ROZPOCET | 0 | 0 | 0 | 0 | 0 | 2 | 0 | 4 | 70
| VV |  | Poznámka: Tvar základov opôr sa spresní po realizácii kopaných sond v zmysle príloh č. 6 a 9 | [14 empty] | VV | 2 | 1 | True | 0 | ROZPOCET
| VV |  | (1,0*0,6+(0,4+0,6)/2*1,650)*9,30 " základ O1 |  | 13.253 | [12 empty] | VV | 2 | 2 | True | 0 | ROZPOCET
| VV |  | (1,0*0,6+(0,4+0,6)/2*1,575)*9,30 " základ O4 |  | 12.904 | [12 empty] | VV | 2 | 2 | True | 0 | ROZPOCET
| VV |  | Medzisúčet |  | 26.157 | [12 empty] | VV | 2 | 3 | True | 0 | ROZPOCET
| VV |  | Poznámka: Tvar základov podpier sa spresní po realizácii kopaných sond v zmysle príloh č. 7 a 8 | [14 empty] | VV | 2 | 1 | True | 0 | ROZPOCET
| VV |  | Základy P2 a P3 - vodonepriepustný betón, priesak max. 50 mm | [14 empty] | VV | 2 | 1 | True | 0 | ROZPOCET
| VV |  | 2*(1,0*1,0+(0,3+0,6)/2*2,304)*9,50-5*PI*0,3*0,3*0,6 " základ P2 |  | 37.851 | [12 empty] | VV | 2 | 2 | True | 0 | ROZPOCET
| VV |  | 2*(1,0*1,0+(0,3+0,6)/2*2,304)*9,50-5*PI*0,3*0,3*0,6 " základ P3 |  | 37.851 | [12 empty] | VV | 2 | 2 | True | 0 | ROZPOCET
| VV |  | Medzisúčet |  | 75.702 | [12 empty] | VV | 2 | 3 | True | 0 | ROZPOCET
| VV |  | Súčet |  | 101.859 | [12 empty] | VV | 2 | 4 | True | 1 | ROZPOCET
35 | K | 274354111.S | Debnenie základových pásov mostných konštrukcií - zhotovenie | m2 | 124.512 |  | 0 |  |  | znížená |  | 0 | 0.04311 | 5.3677 | 0 | 0 | 4 | K | 2 |  |  |  | ROZPOCET | 0 | 0 | 0 | 0 | 0 | 2 | 0 | 4 | 72
| VV |  | Poznámka: Tvar základov opôr sa spresní po realizácii kopaných sond v zmysle príloh č. 6 a 9 | [14 empty] | VV | 2 | 1 | True | 0 | ROZPOCET
| VV |  | 1,20*9,70+2*1,20*1,650 " základ O1 |  | 15.6 | [12 empty] | VV | 2 | 2 | True | 0 | ROZPOCET
| VV |  | 1,20*9,70+2*1,20*1,575 " základ O4 |  | 15.42 | [12 empty] | VV | 2 | 2 | True | 0 | ROZPOCET
| VV |  | Medzisúčet |  | 31.02 | [12 empty] | VV | 2 | 3 | True | 0 | ROZPOCET
| VV |  | Poznámka: Tvar základov podpier sa spresní po realizácii kopaných sond v zmysle príloh č. 7 a 8 | [14 empty] | VV | 2 | 1 | True | 0 | ROZPOCET
| VV |  | 2*(1,60*10,0+1,60*4,608) " základ P2 |  | 46.746 | [12 empty] | VV | 2 | 2 | True | 0 | ROZPOCET
| VV |  | 2*(1,60*10,0+1,60*4,608) " základ P3 |  | 46.746 | [12 empty] | VV | 2 | 2 | True | 0 | ROZPOCET
| VV |  | Medzisúčet |  | 93.492 | [12 empty] | VV | 2 | 3 | True | 0 | ROZPOCET
| VV |  | Súčet |  | 124.512 | [12 empty] | VV | 2 | 4 | True | 1 | ROZPOCET
36 | K | 274354211.S | Debnenie základových pásov mostných konštrukcií - odstránenie | m2 | 124.512 |  | 0 |  |  | znížená |  | 0 | 0 | 0 | 0 | 0 | 4 | K | 2 |  |  |  | ROZPOCET | 0 | 0 | 0 | 0 | 0 | 2 | 0 | 4 | 74
37 | K | 274362111.S | Výstuž základových pásov, prahov, vencov z betonárskej ocele B500 (10505) mostných konštrukcií | t | 18.972 |  | 0 |  |  | znížená |  | 0 | 1.0379 | 19.692 | 0 | 0 | 4 | K | 2 |  |  |  | ROZPOCET | 0 | 0 | 0 | 0 | 0 | 2 | 0 | 4 | 76
| VV |  | Dobetonávka základov | [14 empty] | VV | 2 | 1 | True | 0 | ROZPOCET
| VV |  | 5,129 " základy O1 + O4 |  | 5.129 | [12 empty] | VV | 2 | 2 | True | 0 | ROZPOCET
| VV |  | 13,843 " základy P2 + P3 |  | 13.843 | [12 empty] | VV | 2 | 2 | True | 0 | ROZPOCET
| VV |  | Súčet |  | 18.972 | [12 empty] | VV | 2 | 4 | True | 1 | ROZPOCET
38 | K | 451315124.S | Podkladová alebo výplňová vrstva z betónu tr. C 12/15 hr. do 150 mm | m2 | 67.16 |  | 0 |  |  | znížená |  | 0 | 0.33721 | 22.6467 | 0 | 0 | 4 | K | 2 |  |  |  | ROZPOCET | 0 | 0 | 0 | 0 | 0 | 2 | 0 | 4 | 78
| VV |  | (1,00+0,15)*(9,3+2*0,15) " základ O1 |  | 11.04 | [12 empty] | VV | 2 | 2 | True | 0 | ROZPOCET
| VV |  | (1,00+0,15)*(9,3+2*0,15) " základ O4 |  | 11.04 | [12 empty] | VV | 2 | 2 | True | 0 | ROZPOCET
| VV |  | Medzisúčet - krajné opory |  | 22.08 | [12 empty] | VV | 2 | 3 | True | 0 | ROZPOCET
| VV |  | 2*(1,00+0,15)*(9,5+2*0,15) " základ P2 |  | 22.54 | [12 empty] | VV | 2 | 2 | True | 0 | ROZPOCET
| VV |  | 2*(1,00+0,15)*(9,5+2*0,15) " základ P3 |  | 22.54 | [12 empty] | VV | 2 | 2 | True | 0 | ROZPOCET
| VV |  | Medzisúčet - medziľahlé podpery |  | 45.08 | [12 empty] | VV | 2 | 3 | True | 0 | ROZPOCET
| VV |  | Súčet |  | 67.16 | [12 empty] | VV | 2 | 4 | True | 1 | ROZPOCET
39 | K | 971056003.S | Jadrové vrty diamantovými korunkami do D 40 mm do stien - železobetónových | cm | 3000 |  | 0 |  |  | znížená |  | 0 | 1.2126e-05 | 0.036377 | 0 | 0 | 4 | K | 2 |  |  |  | ROZPOCET | 0 | 0 | 0 | 0 | 0 | 2 | 0 | 4 | 80
| VV |  | Prestup výstuže cez pôvodné piliere | [14 empty] | VV | 2 | 1 | True | 0 | ROZPOCET
| VV |  | 2*(5*60)*5 " základy P2 + P3 |  | 3000 | [12 empty] | VV | 2 | 2 | True | 0 | ROZPOCET
| VV |  | Súčet |  | 3000 | [12 empty] | VV | 2 | 4 | True | 1 | ROZPOCET
| D | 3.10 | Zvislé konštrukcie - mostné opory |  |  |  | 0 |  |  |  |  | 0 |  | 15.3361 |  | 0 | 1 | D | 1 |  |  |  | ROZPOCET | [6 empty] | 0
40 | K | 273362562 | Vystužovanie betónových konštrukcií betonárskou oceľou a chemickou injektážnou kotvou, priemer výstuže 12 mm, priemer vrtu 16 mm | cm | 5520 |  | 0 |  |  | znížená |  | 0 | 0 | 0 | 0 | 0 | 4 | K | 2 |  |  |  | ROZPOCET | 0 | 0 | 0 | 0 | 0 | 2 | 0 | 4 | 82
41 | K | 273362566 | Vystužovanie betónových konštrukcií betonárskou oceľou a chemickou injektážnou kotvou, priemer výstuže 16 mm, priemer vrtu 20 mm | cm | 5120 |  | 0 |  |  | znížená |  | 0 | 0 | 0 | 0 | 0 | 4 | K | 2 |  |  |  | ROZPOCET | 0 | 0 | 0 | 0 | 0 | 2 | 0 | 4 | 84
42 | K | 273362568 | Vystužovanie betónových konštrukcií betonárskou oceľou a chemickou injektážnou kotvou, priemer výstuže 18 mm, priemer vrtu 22 mm | cm | 9400 |  | 0 |  |  | znížená |  | 0 | 0 | 0 | 0 | 0 | 4 | K | 2 |  |  |  | ROZPOCET | 0 | 0 | 0 | 0 | 0 | 2 | 0 | 4 | 86
43 | K | 334323128.1 | Mostné opory, úložné prahy, krídla a záverné stienky z betónu železového tr. C 30/37 | m3 | 124.443 |  | 0 |  |  | znížená |  | 0 | 0 | 0 | 0 | 0 | 4 | K | 2 |  |  |  | ROZPOCET | 0 | 0 | 0 | 0 | 0 | 2 | 0 | 4 | 88
44 | K | 334351112.1 | Debnenie mostných konštrukcií - opôr, úložných prahov, krídiel a stienok výšky do 20 m, zhotovenie | m2 | 276.908 |  | 0 |  |  | znížená |  | 0 | 0 | 0 | 0 | 0 | 4 | K | 2 |  |  |  | ROZPOCET | 0 | 0 | 0 | 0 | 0 | 2 | 0 | 4 | 90
| VV |  | Opora 1 | [14 empty] | VV | 2 | 1 | True | 0 | ROZPOCET
| VV |  | 2*(1,85+10,65)*0,80+4,00 " úložný prah + úložné bloky |  | 24 | [12 empty] | VV | 2 | 2 | True | 0 | ROZPOCET
| VV |  | 2*(0,75+10,65)*1,43 " záverná stienka |  | 32.604 | [12 empty] | VV | 2 | 2 | True | 0 | ROZPOCET
| VV |  | (2*1,50+(7,61+7,17)+(6,76+6,32))*0,35 " krídla - odľahčovacia doska |  | 10.801 | [12 empty] | VV | 2 | 2 | True | 0 | ROZPOCET
| VV |  | (0,9+(7,17+6,90))*1,90 " krídla - driek pravý |  | 28.443 | [12 empty] | VV | 2 | 2 | True | 0 | ROZPOCET
| VV |  | (0,9+(7,02+6,76))*1,96" krídla - driek ľavý |  | 28.773 | [12 empty] | VV | 2 | 2 | True | 0 | ROZPOCET
| VV |  | (1,35+(7,17+6,76))*0,25+6,90*0,5 " krídla - rímsa pravá |  | 7.27 | [12 empty] | VV | 2 | 2 | True | 0 | ROZPOCET
| VV |  | (1,35+(7,16+6,76))*0,25+7,16*0,5 " krídla - rímsa ľavá |  | 7.398 | [12 empty] | VV | 2 | 2 | True | 0 | ROZPOCET
| VV |  | Medzisúčet - opora 1 |  | 139.289 | [12 empty] | VV | 2 | 3 | True | 0 | ROZPOCET
| VV |  | Opora 4 | [14 empty] | VV | 2 | 1 | True | 0 | ROZPOCET
| VV |  | 2*(2,16+10,65)*0,80+4,00 " úložný prah + úložné bloky |  | 24.496 | [12 empty] | VV | 2 | 2 | True | 0 | ROZPOCET
| VV |  | 2*(0,75+10,65)*1,43 " záverná stienka |  | 32.604 | [12 empty] | VV | 2 | 2 | True | 0 | ROZPOCET
| VV |  | (2*1,50+(6,14+6,60)+(6,92+7,36))*0,35 " krídla - odľahčovacia doska |  | 10.507 | [12 empty] | VV | 2 | 2 | True | 0 | ROZPOCET
| VV |  | (0,9+(6,60+6,85))*1,96" krídla - driek pravý |  | 28.126 | [12 empty] | VV | 2 | 2 | True | 0 | ROZPOCET
| VV |  | (0,9+(6,65+6,92))*1,90" krídla - driek ľavý |  | 27.493 | [12 empty] | VV | 2 | 2 | True | 0 | ROZPOCET
| VV |  | (1,35+(6,60+7,00))*0,25+7,00*0,5 " krídla - rímsa pravá |  | 7.238 | [12 empty] | VV | 2 | 2 | True | 0 | ROZPOCET
| VV |  | (1,35+(6,51+6,92))*0,25+6,92*0,5 " krídla - rímsa ľavá |  | 7.155 | [12 empty] | VV | 2 | 2 | True | 0 | ROZPOCET
| VV |  | Medzisúčet - opora 4 |  | 137.619 | [12 empty] | VV | 2 | 3 | True | 0 | ROZPOCET
| VV |  | Súčet |  | 276.908 | [12 empty] | VV | 2 | 4 | True | 1 | ROZPOCET
45 | K | 334351212.1 | Debnenie mostných konštrukcií - opôr, úložných prahov, krídiel a stienok výšky do 20 m, odstránenie | m2 | 276.908 |  | 0 |  |  | znížená |  | 0 | 0 | 0 | 0 | 0 | 4 | K | 2 |  |  |  | ROZPOCET | 0 | 0 | 0 | 0 | 0 | 2 | 0 | 4 | 92
46 | K | 334362116.1 | Výstuž mostných konštrukcií - opôr, úložných prahov, krídiel a stienok z betonárskej ocele B500 (10505) | t | 13.638 |  | 0 |  |  | znížená |  | 0 | 0 | 0 | 0 | 0 | 4 | K | 2 |  |  |  | ROZPOCET | 0 | 0 | 0 | 0 | 0 | 2 | 0 | 4 | 94
47 | K | 451315124.S | Podkladová alebo výplňová vrstva z betónu tr. C 12/15 hr. do 150 mm | m2 | 45.48 |  | 0 |  |  | znížená |  | 0 | 0.33721 | 15.3361 | 0 | 0 | 4 | K | 2 |  |  |  | ROZPOCET | 0 | 0 | 0 | 0 | 0 | 2 | 0 | 4 | 96
| VV |  | Opora 1 | [14 empty] | VV | 2 | 1 | True | 0 | ROZPOCET
| VV |  | 0,45*10,20 " úložný prah |  | 4.59 | [12 empty] | VV | 2 | 2 | True | 0 | ROZPOCET
| VV |  | 1,20*((7,7+7,2)+(6,8+6,3))/2 " krídla - odľahčovacia doska |  | 16.8 | [12 empty] | VV | 2 | 2 | True | 0 | ROZPOCET
| VV |  | Medzisúčet - opora 1 |  | 21.39 | [12 empty] | VV | 2 | 3 | True | 0 | ROZPOCET
| VV |  | Opora 4 | [14 empty] | VV | 2 | 1 | True | 0 | ROZPOCET
| VV |  | 0,75*10,20 " úložný prah |  | 7.65 | [12 empty] | VV | 2 | 2 | True | 0 | ROZPOCET
| VV |  | 1,20*((6,2+6,7)+(7,0+7,5))/2 " krídla - odľahčovacia doska |  | 16.44 | [12 empty] | VV | 2 | 2 | True | 0 | ROZPOCET
| VV |  | Medzisúčet - opora 4 |  | 24.09 | [12 empty] | VV | 2 | 3 | True | 0 | ROZPOCET
| VV |  | Súčet |  | 45.48 | [12 empty] | VV | 2 | 4 | True | 1 | ROZPOCET
| D | 3.11 | Zvislé konštrukcie - medziľahlé podpery |  |  |  | 0 |  |  |  |  | 0 |  | 97.7256 |  | 0 | 1 | D | 1 |  |  |  | ROZPOCET | [6 empty] | 0
48 | K | 273362564 | Vystužovanie betónových konštrukcií betonárskou oceľou a chemickou injektážnou kotvou, priemer výstuže 14 mm, priemer vrtu 18 mm | cm | 22800 |  | 0 |  |  | znížená |  | 0 | 0 | 0 | 0 | 0 | 4 | K | 2 |  |  |  | ROZPOCET | 0 | 0 | 0 | 0 | 0 | 2 | 0 | 4 | 98
| VV |  | Spriahnutie nových konštrukčných častí s pôvodnými | [14 empty] | VV | 2 | 1 | True | 0 | ROZPOCET
| VV |  | Položka zahŕňa: | [14 empty] | VV | 2 | 1 | True | 0 | ROZPOCET
| VV |  | Vŕtanie otvoru, vloženie výstuže, injektovanie a dodávku injektážnej zmesi | [14 empty] | VV | 2 | 1 | True | 0 | ROZPOCET
| VV |  | Vkladaná výstuž je zahrnutá v celkovej výstuži driekov MP | [14 empty] | VV | 2 | 1 | True | 0 | ROZPOCET
| VV |  | 2*5*152*15 " drieky pilierov P2 + P3 - celkom 1520 ks vrtov dĺ. 15 cm |  | 22800 | [12 empty] | VV | 2 | 2 | True | 0 | ROZPOCET
| VV |  | Súčet |  | 22800 | [12 empty] | VV | 2 | 4 | True | 1 | ROZPOCET
49 | K | 273362570 | Vystužovanie betónových konštrukcií betonárskou oceľou a chemickou injektážnou kotvou, priemer výstuže 20 mm, priemer vrtu 28 mm | cm | 11200 |  | 0 |  |  | znížená |  | 0 | 0 | 0 | 0 | 0 | 4 | K | 2 |  |  |  | ROZPOCET | 0 | 0 | 0 | 0 | 0 | 2 | 0 | 4 | 100
50 | K | 334323149.S | Mostné piliere a stĺpy z betónu železového tr. C 35/45 | m3 | 29.77 |  | 0 |  |  | znížená |  | 0 | 2.3619 | 70.3133 | 0 | 0 | 4 | K | 2 |  |  |  | ROZPOCET | 0 | 0 | 0 | 0 | 0 | 2 | 0 | 4 | 102
| VV |  | Použije sa vodonepriepustný betón, priesak max. 50 mm | [14 empty] | VV | 2 | 1 | True | 0 | ROZPOCET
| VV |  | 5*PI*(0,50*0,50-0,30*0,30)*4,36 " drieky P2 - obetónovanie |  | 10.958 | [12 empty] | VV | 2 | 2 | True | 0 | ROZPOCET
| VV |  | 5*PI*(0,50*0,50-0,30*0,30)*4,36 " drieky P3 - obetónovanie |  | 10.958 | [12 empty] | VV | 2 | 2 | True | 0 | ROZPOCET
| VV |  | Medzisúčet |  | 21.916 | [12 empty] | VV | 2 | 3 | True | 0 | ROZPOCET
| VV |  | 5*PI*(0,50*0,50)*1,00 " drieky P2 - nadbetónovanie |  | 3.927 | [12 empty] | VV | 2 | 2 | True | 0 | ROZPOCET
| VV |  | 5*PI*(0,50*0,50)*1,00 " drieky P3 - nadbetónovanie |  | 3.927 | [12 empty] | VV | 2 | 2 | True | 0 | ROZPOCET
| VV |  | Medzisúčet |  | 7.854 | [12 empty] | VV | 2 | 3 | True | 0 | ROZPOCET
| VV |  | Súčet |  | 29.77 | [12 empty] | VV | 2 | 4 | True | 1 | ROZPOCET
51 | K | 334323169.1 | Mostné úložné prahy pilierov z betónu železového tr. C 35/45 | m3 | 27 |  | 0 |  |  | znížená |  | 0 | 0 | 0 | 0 | 0 | 4 | K | 2 |  |  |  | ROZPOCET | 0 | 0 | 0 | 0 | 0 | 2 | 0 | 4 | 104
52 | K | 334353121.S | Debnenie mostných konštrukcií - stĺpov kruhových a oválnych , výšky do 20 m, zhotovenie | m2 | 168.39 |  | 0 |  |  | znížená |  | 0 | 0.068252 | 11.4929 | 0 | 0 | 4 | K | 2 |  |  |  | ROZPOCET | 0 | 0 | 0 | 0 | 0 | 2 | 0 | 4 | 106
| VV |  | 5*PI*1,00*(4,36+1,00) " piliere P2 |  | 84.195 | [12 empty] | VV | 2 | 2 | True | 0 | ROZPOCET
| VV |  | 5*PI*1,00*(4,36+1,00) " piliere P3 |  | 84.195 | [12 empty] | VV | 2 | 2 | True | 0 | ROZPOCET
| VV |  | Súčet |  | 168.39 | [12 empty] | VV | 2 | 4 | True | 1 | ROZPOCET
53 | K | 334353221.S | Debnenie mostných konštrukcií - stĺpov kruhových a oválnych , výšky do 20 m, odstránenie | m2 | 168.39 |  | 0 |  |  | znížená |  | 0 | 0.00088 | 0.14818 | 0 | 0 | 4 | K | 2 |  |  |  | ROZPOCET | 0 | 0 | 0 | 0 | 0 | 2 | 0 | 4 | 108
54 | K | 334354118 | Debnenie mostných konštrukcií - úložných prahov pilierov výšky do 20 m, zhotovenie | m2 | 81.346 |  | 0 |  |  | znížená |  | 0 | 0 | 0 | 0 | 0 | 4 | K | 2 |  |  |  | ROZPOCET | 0 | 0 | 0 | 0 | 0 | 2 | 0 | 4 | 110
55 | K | 334354218 | Debnenie mostných konštrukcií - úložných prahov pilierov výšky do 20 m, odstránenie | m2 | 81.346 |  | 0 |  |  | znížená |  | 0 | 0 | 0 | 0 | 0 | 4 | K | 2 |  |  |  | ROZPOCET | 0 | 0 | 0 | 0 | 0 | 2 | 0 | 4 | 112
56 | K | 334362146.S | Výstuž mostných konštrukcií - driekov kruhových stĺpov z betonárskej ocele B500 (10505) | t | 6.438 |  | 0 |  |  | znížená |  | 0 | 1.0378 | 6.6811 | 0 | 0 | 4 | K | 2 |  |  |  | ROZPOCET | 0 | 0 | 0 | 0 | 0 | 2 | 0 | 4 | 114
57 | K | 334362166.S | Výstuž mostných konštrukcií - úložných prahov z betonárskej ocele B500 (10505) | t | 8.671 |  | 0 |  |  | znížená |  | 0 | 1.0483 | 9.0901 | 0 | 0 | 4 | K | 2 |  |  |  | ROZPOCET | 0 | 0 | 0 | 0 | 0 | 2 | 0 | 4 | 116
| D | 3.20 | Zvislé konštrukcie - rímsy |  |  |  | 0 |  |  |  |  | 0 |  | 180.7193 |  | 0 | 1 | D | 1 |  |  |  | ROZPOCET | [6 empty] | 0
58 | K | 317171121.S | Kotvenie monolitického betónu rímsy do mostovky kotvou do vývrtu | ks | 328 |  | 0 |  |  | znížená |  | 0 | 0.00088755 | 0.29112 | 0 | 0 | 4 | K | 2 |  |  |  | ROZPOCET | 0 | 0 | 0 | 0 | 0 | 2 | 0 | 4 | 118
| VV |  | Pložka zahŕňa: | [14 empty] | VV | 2 | 1 | True | 0 | ROZPOCET
| VV |  | - vrty d 30 mm, dĺ. 160 mm | [14 empty] | VV | 2 | 1 | True | 0 | ROZPOCET
| VV |  | - vyčistenie vrtu, osadenie kotvy a injektovanie | [14 empty] | VV | 2 | 1 | True | 0 | ROZPOCET
| VV |  | 328 " počet kotiev |  | 328 | [12 empty] | VV | 2 | 2 | True | 0 | ROZPOCET
| VV |  | Súčet |  | 328 | [12 empty] | VV | 2 | 4 | True | 1 | ROZPOCET
59 | M | 309850099022 | Svorníková kotva podľa projektu - komplet, vrátane povrchovej úpravy | ks | 328 |  | 0 |  |  | znížená |  | 0 | 0 | 0 | 0 | 0 | 8 | M | 2 |  |  |  | ROZPOCET | 0 | 0 | 0 | 0 | 0 | 2 | 0 | 4 | 120
60 | K | 317321119.S | Mostové rímsy z betónu železového triedy C 35/45 | m3 | 66.201 |  | 0 |  |  | znížená |  | 0 | 2.3855 | 157.9258 | 0 | 0 | 4 | K | 2 |  |  |  | ROZPOCET | 0 | 0 | 0 | 0 | 0 | 2 | 0 | 4 | 122
| VV |  | Povrchová úprava metličkovaním | [14 empty] | VV | 2 | 1 | True | 0 | ROZPOCET
| VV |  | (1,60*0,22+0,25*(0,60-0,22))*74,0 " rímsa R1 |  | 33.078 | [12 empty] | VV | 2 | 2 | True | 0 | ROZPOCET
| VV |  | (1,60*0,22+0,25*(0,60-0,22))*74,1 " rímsa R2 |  | 33.123 | [12 empty] | VV | 2 | 2 | True | 0 | ROZPOCET
| VV |  | Súčet |  | 66.201 | [12 empty] | VV | 2 | 4 | True | 1 | ROZPOCET
61 | M | 283810004002 | Vlákno polypropylenové na zredukovanie tvorby trhlín vyvolaných napätiami a zmršťovaním v procese vytvrdzovania betónu | kg | 59.581 |  | 0 |  |  | znížená |  | 0 | 0 | 0 | 0 | 0 | 8 | M | 2 |  |  |  | ROZPOCET | 0 | 0 | 0 | 0 | 0 | 2 | 0 | 4 | 124
62 | K | 317353121.S | Debnenie mostných ríms všetkých tvarov - zhotovenie | m2 | 160.255 |  | 0 |  |  | znížená |  | 0 | 0.063032 | 10.1011 | 0 | 0 | 4 | K | 2 |  |  |  | ROZPOCET | 0 | 0 | 0 | 0 | 0 | 2 | 0 | 4 | 126
| VV |  | (0,22+0,60+0,25)*74,0+2*(1,60*0,22+(0,60-0,22)*0,25) " rímsa R1 |  | 80.074 | [12 empty] | VV | 2 | 2 | True | 0 | ROZPOCET
| VV |  | (0,22+0,60+0,25)*74,1+2*(1,60*0,22+(0,60-0,22)*0,25) " rímsa R2 |  | 80.181 | [12 empty] | VV | 2 | 2 | True | 0 | ROZPOCET
| VV |  | Súčet |  | 160.255 | [12 empty] | VV | 2 | 4 | True | 1 | ROZPOCET
63 | K | 317353221.S | Debnenie mostových ríms všetkých tvarov - odstránenie | m2 | 160.255 |  | 0 |  |  | znížená |  | 0 | 1.5e-05 | 0.0024038 | 0 | 0 | 4 | K | 2 |  |  |  | ROZPOCET | 0 | 0 | 0 | 0 | 0 | 2 | 0 | 4 | 128
64 | K | 317353325 | Stratené debnenie z plechu - komplet montáž a materiál | ks | 8 |  | 0 |  |  | znížená |  | 0 | 0 | 0 | 0 | 0 | 4 | K | 2 |  |  |  | ROZPOCET | 0 | 0 | 0 | 0 | 0 | 2 | 0 | 4 | 130
65 | K | 317361216.S | Výstuž mostných ríms z betonárskej ocele B500 (10505) | t | 11.956 |  | 0 |  |  | znížená |  | 0 | 1.037 | 12.3988 | 0 | 0 | 4 | K | 2 |  |  |  | ROZPOCET | 0 | 0 | 0 | 0 | 0 | 2 | 0 | 4 | 132
| VV |  | Položka zahŕňa aj náter výstuže v pracovných škárach | [14 empty] | VV | 2 | 1 | True | 0 | ROZPOCET
| VV |  | 11,956 " množstvo celkom |  | 11.956 | [12 empty] | VV | 2 | 2 | True | 0 | ROZPOCET
| VV |  | Súčet |  | 11.956 | [12 empty] | VV | 2 | 4 | True | 1 | ROZPOCET
66 | K | 388995211.1 | Chránička káblov z rúr plastových v mostnej rímse do DN 80 | m | 316.2 |  | 0 |  |  | znížená |  | 0 | 0 | 0 | 0 | 0 | 4 | K | 2 |  |  |  | ROZPOCET | 0 | 0 | 0 | 0 | 0 | 2 | 0 | 4 | 134
| VV |  | Položka zahŕňa: | [14 empty] | VV | 2 | 1 | True | 0 | ROZPOCET
| VV |  | - vyvedenie chráničiek podľa VL | [14 empty] | VV | 2 | 1 | True | 0 | ROZPOCET
| VV |  | - zaslepenie neobsadených chráničiek | [14 empty] | VV | 2 | 1 | True | 0 | ROZPOCET
| VV |  | - dilatačné spoje v mieste mostných záverov | [14 empty] | VV | 2 | 1 | True | 0 | ROZPOCET
| VV |  | 2*(74,0+2*2,50) " rímsa R1 |  | 158 | [12 empty] | VV | 2 | 2 | True | 0 | ROZPOCET
| VV |  | 2*(74,1+2*2,50) " rímsa R2 |  | 158.2 | [12 empty] | VV | 2 | 2 | True | 0 | ROZPOCET
| VV |  | Súčet |  | 316.2 | [12 empty] | VV | 2 | 4 | True | 1 | ROZPOCET
67 | K | 919726136 | Rezanie pracovných škár pre vyplnenie pružným tmelom, š. škáry 10 mm, hĺ. škáry 25 mm | m | 37.38 |  | 0 |  |  | znížená |  | 0 | 0 | 0 | 0 | 0 | 4 | K | 2 |  |  |  | ROZPOCET | 0 | 0 | 0 | 0 | 0 | 2 | 0 | 4 | 136
68 | K | 919726546 | Tesnenie škár monolitickej rímsy na cestých mostoch tmelom, š. škáry 10 mm, hĺ. škáry 25 mm | m | 37.38 |  | 0 |  |  | znížená |  | 0 | 0 | 0 | 0 | 0 | 4 | K | 2 |  |  |  | ROZPOCET | 0 | 0 | 0 | 0 | 0 | 2 | 0 | 4 | 138
| D | 4.10 | Nosná konštrukcia mosta |  |  |  | 0 |  |  |  |  | 0 |  | 486.8318 |  | 0 | 1 | D | 1 |  |  |  | ROZPOCET | [6 empty] | 0
69 | K | 421321239.S | Mostné nosné konštrukcie doskové z betónu železového tr. C 35/45 | m3 | 143.49 |  | 0 |  |  | znížená |  | 0 | 2.3856 | 342.31 | 0 | 0 | 4 | K | 2 |  |  |  | ROZPOCET | 0 | 0 | 0 | 0 | 0 | 2 | 0 | 4 | 140
| VV |  | 58,615*10,200*0,240 " spádovanie podľa projektu |  | 143.49 | [12 empty] | VV | 2 | 2 | True | 0 | ROZPOCET
| VV |  | Súčet |  | 143.49 | [12 empty] | VV | 2 | 4 | True | 1 | ROZPOCET
70 | K | 421351221.S | Debnenie bočnej steny konštrukcie mostov výšky do 350 mm - zhotovenie | m2 | 34.633 |  | 0 |  |  | znížená |  | 0 | 0.02334 | 0.80833 | 0 | 0 | 4 | K | 2 |  |  |  | ROZPOCET | 0 | 0 | 0 | 0 | 0 | 2 | 0 | 4 | 142
| VV |  | 2*(58,615+10,65)*0,25 " po obvode |  | 34.633 | [12 empty] | VV | 2 | 2 | True | 1 | ROZPOCET
71 | K | 421351321.S | Debnenie bočnej steny konštrukcie mostov výšky do 350 mm - odstránenie | m2 | 34.633 |  | 0 |  |  | znížená |  | 0 | 0 | 0 | 0 | 0 | 4 | K | 2 |  |  |  | ROZPOCET | 0 | 0 | 0 | 0 | 0 | 2 | 0 | 4 | 144
72 | K | 421362126.S | Výstuž doskového mosta z betonárskej ocele B500 (10505) mostných konštrukcií | t | 24.919 |  | 0 |  |  | znížená |  | 0 | 1.0491 | 26.1425 | 0 | 0 | 4 | K | 2 |  |  |  | ROZPOCET | 0 | 0 | 0 | 0 | 0 | 2 | 0 | 4 | 146
73 | K | 423121119 | Osadenie mostného prefabrikovaného nosníka v celku na ložiská | kpl | 1 |  | 0 |  |  | znížená |  | 0 | 0 | 0 | 0 | 0 | 4 | K | 2 |  |  |  | ROZPOCET | 0 | 0 | 0 | 0 | 0 | 2 | 0 | 4 | 148
74 | M | 593830003579 | Mostné tyčové prefabrikáty, dĺžka 19,00 m , výška 0,95 m | kpl | 1 |  | 0 |  |  | znížená |  | 0 | 0 | 0 | 0 | 0 | 8 | M | 2 |  |  |  | ROZPOCET | 0 | 0 | 0 | 0 | 0 | 2 | 0 | 4 | 150
75 | M | 593830003589 | Mostné tyčové prefabrikáty, dĺžka 19,04 m , výška 0,95 m | kpl | 1 |  | 0 |  |  | znížená |  | 0 | 0 | 0 | 0 | 0 | 8 | M | 2 |  |  |  | ROZPOCET | 0 | 0 | 0 | 0 | 0 | 2 | 0 | 4 | 152
76 | K | 423321122.S | Betonáž priečnikov tyčových dielcov z betónu tr. C 30/37 | m3 | 45.529 |  | 0 |  |  | znížená |  | 0 | 2.3455 | 106.7887 | 0 | 0 | 4 | K | 2 |  |  |  | ROZPOCET | 0 | 0 | 0 | 0 | 0 | 2 | 0 | 4 | 154
| VV |  | Objem spresniť podľa typu nosníkov | [14 empty] | VV | 2 | 1 | True | 0 | ROZPOCET
| VV |  | 2*(0,75*0,95*10,65) " krajné nad oporami |  | 15.176 | [12 empty] | VV | 2 | 2 | True | 0 | ROZPOCET
| VV |  | 2*(2*0,75*0,95*10,65) " medziľahlé podpery |  | 30.353 | [12 empty] | VV | 2 | 2 | True | 0 | ROZPOCET
| VV |  | Súčet |  | 45.529 | [12 empty] | VV | 2 | 4 | True | 1 | ROZPOCET
77 | K | 423354131.S | Debnenie steny priečnikov trámu - zhotovenie | m2 | 65.778 |  | 0 |  |  | znížená |  | 0 | 0.018765 | 1.2343 | 0 | 0 | 4 | K | 2 |  |  |  | ROZPOCET | 0 | 0 | 0 | 0 | 0 | 2 | 0 | 4 | 156
| VV |  | 2*(10,65+6*0,80)*0,95 " obvodové steny |  | 29.355 | [12 empty] | VV | 2 | 2 | True | 0 | ROZPOCET
| VV |  | 6*10,65*0,95*0,60 " zo strany prefabrikátov - odhad 60% plnej plochy |  | 36.423 | [12 empty] | VV | 2 | 2 | True | 0 | ROZPOCET
| VV |  | Súčet |  | 65.778 | [12 empty] | VV | 2 | 4 | True | 1 | ROZPOCET
78 | K | 423354139.S | Debnenie steny priečnikov trámu - odstránenie | m2 | 65.778 |  | 0 |  |  | znížená |  | 0 | 0 | 0 | 0 | 0 | 4 | K | 2 |  |  |  | ROZPOCET | 0 | 0 | 0 | 0 | 0 | 2 | 0 | 4 | 158
79 | K | 423355315.1 | Montáž strateného debnenia - spriahnutej dosky a priečnikov | m2 | 298.937 |  | 0 |  |  | znížená |  | 0 | 0 | 0 | 0 | 0 | 4 | K | 2 |  |  |  | ROZPOCET | 0 | 0 | 0 | 0 | 0 | 2 | 0 | 4 | 160
| VV |  | 58,615*10,20*0,50 " predpoklad 50% podhľadu |  | 298.937 | [12 empty] | VV | 2 | 2 | True | 0 | ROZPOCET
| VV |  | Súčet |  | 298.937 | [12 empty] | VV | 2 | 4 | True | 1 | ROZPOCET
80 | M | 591510002022 | Cementotriesková doska s hladkým povrchom | m2 | 298.937 |  | 0 |  |  | znížená |  | 0 | 0 | 0 | 0 | 0 | 8 | M | 2 |  |  |  | ROZPOCET | 0 | 0 | 0 | 0 | 0 | 2 | 0 | 4 | 162
| VV |  | 298,937 " hrúbku a množstvo spresniť podľa typu nosníkov |  | 298.937 | [12 empty] | VV | 2 | 2 | True | 0 | ROZPOCET
| VV |  | Súčet |  | 298.937 | [12 empty] | VV | 2 | 4 | True | 1 | ROZPOCET
81 | K | 423361226.S | Výstuž priečnika trámu z betonárskej ocele B500 (10505) mostných konštrukcií | t | 9.106 |  | 0 |  |  | znížená |  | 0 | 1.0485 | 9.5479 | 0 | 0 | 4 | K | 2 |  |  |  | ROZPOCET | 0 | 0 | 0 | 0 | 0 | 2 | 0 | 4 | 164
| VV |  | Množstvo spresniť podľa realizačnej dokumentácie | [14 empty] | VV | 2 | 1 | True | 0 | ROZPOCET
| VV |  | 45,529*0,200 " predpoklad 200 kg výstuže na 1 m3 betónu |  | 9.106 | [12 empty] | VV | 2 | 2 | True | 0 | ROZPOCET
| VV |  | Súčet |  | 9.106 | [12 empty] | VV | 2 | 4 | True | 1 | ROZPOCET
82 | K | 428995066 | Osadenie mostných ložísk elastomerných | kpl | 1 |  | 0 |  |  | znížená |  | 0 | 0 | 0 | 0 | 0 | 4 | K | 2 |  |  |  | ROZPOCET | 0 | 0 | 0 | 0 | 0 | 2 | 0 | 4 | 166
83 | M | 888390002288 | Elastomérové ložiská všesmerné | kpl | 1 |  | 0 |  |  | znížená |  | 0 | 0 | 0 | 0 | 0 | 8 | M | 2 |  |  |  | ROZPOCET | 0 | 0 | 0 | 0 | 0 | 2 | 0 | 4 | 168
84 | K | 931992122.1 | Separačná vložka hr. 30 mm | m2 | 17.04 |  | 0 |  |  | znížená |  | 0 | 0 | 0 | 0 | 0 | 4 | K | 2 |  |  |  | ROZPOCET | 0 | 0 | 0 | 0 | 0 | 2 | 0 | 4 | 170
85 | K | 931992123.1 | Výplň dilatačných škár - pružná nenamŕzavá vložka hr. 40 mm | m2 | 20.235 |  | 0 |  |  | znížená |  | 0 | 0 | 0 | 0 | 0 | 4 | K | 2 |  |  |  | ROZPOCET | 0 | 0 | 0 | 0 | 0 | 2 | 0 | 4 | 172
| D | 4.20 | Konštrukcie v prechodovej oblasti |  |  |  | 0 |  |  |  |  | 0 |  | 492.7983 |  | 0 | 1 | D | 1 |  |  |  | ROZPOCET | [6 empty] | 0
86 | K | 212792215 | Odvodnenie mostnej opory - drenážne flexibilné plastové potrubie DN 160 | m | 25.6 |  | 0 |  |  | znížená |  | 0 | 0 | 0 | 0 | 0 | 4 | K | 2 |  |  |  | ROZPOCET | 0 | 0 | 0 | 0 | 0 | 2 | 0 | 4 | 174
87 | K | 212971113.S | Opláštenie drenážnych rúr DN 160 filtračnou textíliou | m | 15.6 |  | 0 |  |  | znížená |  | 0 | 0.0001584 | 0.002471 | 0 | 0 | 4 | K | 2 |  |  |  | ROZPOCET | 0 | 0 | 0 | 0 | 0 | 2 | 0 | 4 | 176
| VV |  | 2*7,80 " perforovaná časť |  | 15.6 | [12 empty] | VV | 2 | 2 | True | 0 | ROZPOCET
| VV |  | Súčet |  | 15.6 | [12 empty] | VV | 2 | 4 | True | 1 | ROZPOCET
88 | K | 421321217.S | Mostné nosné konštrukcie doskové prechodové z betónu železového tr. C 25/30 | m3 | 17.76 |  | 0 |  |  | znížená |  | 0 | 2.4642 | 43.7641 | 0 | 0 | 4 | K | 2 |  |  |  | ROZPOCET | 0 | 0 | 0 | 0 | 0 | 2 | 0 | 4 | 178
| VV |  | 2*4,00*0,30*7,40 " prechodové dosky |  | 17.76 | [12 empty] | VV | 2 | 2 | True | 0 | ROZPOCET
| VV |  | Súčet |  | 17.76 | [12 empty] | VV | 2 | 4 | True | 1 | ROZPOCET
89 | K | 421351212.S | Debnenie boku prechodovej dosky konštrukcie mostov - zhotovenie | m2 | 9.45 |  | 0 |  |  | znížená |  | 0 | 0.01392 | 0.13154 | 0 | 0 | 4 | K | 2 |  |  |  | ROZPOCET | 0 | 0 | 0 | 0 | 0 | 2 | 0 | 4 | 180
| VV |  | 2*(2*4,00+7,75)*0,30 " prechodové dosky |  | 9.45 | [12 empty] | VV | 2 | 2 | True | 0 | ROZPOCET
| VV |  | Súčet |  | 9.45 | [12 empty] | VV | 2 | 4 | True | 1 | ROZPOCET
90 | K | 421351312.S | Debnenie boku prechodovej dosky konštrukcie mostov - odstránenie | m2 | 9.45 |  | 0 |  |  | znížená |  | 0 | 4.5e-05 | 0.00042525 | 0 | 0 | 4 | K | 2 |  |  |  | ROZPOCET | 0 | 0 | 0 | 0 | 0 | 2 | 0 | 4 | 182
91 | K | 421362116.S | Výstuž prechodovej dosky z betonárskej ocele B500 (10505) mostných konštrukcií | t | 2.881 |  | 0 |  |  | znížená |  | 0 | 1.0485 | 3.0208 | 0 | 0 | 4 | K | 2 |  |  |  | ROZPOCET | 0 | 0 | 0 | 0 | 0 | 2 | 0 | 4 | 184
92 | K | 428381311.S | Vrubový a perový kĺb železobetónový mostných konštrukcií - zhotovenie kyvného tŕňa prechodovej dosky | m | 15.44 |  | 0 |  |  | znížená |  | 0 | 0.0074772 | 0.11545 | 0 | 0 | 4 | K | 2 |  |  |  | ROZPOCET | 0 | 0 | 0 | 0 | 0 | 2 | 0 | 4 | 186
| VV |  | Položka zahŕňa: | [14 empty] | VV | 2 | 1 | True | 0 | ROZPOCET
| VV |  | - narezanie a osadenie dosky z extrudovaného polystyrénu do debnenia | [14 empty] | VV | 2 | 1 | True | 0 | ROZPOCET
| VV |  | - antikorózny náter a uloženie výstuže | [14 empty] | VV | 2 | 1 | True | 0 | ROZPOCET
| VV |  | - tmelenie škáry kĺbu | [14 empty] | VV | 2 | 1 | True | 0 | ROZPOCET
| VV |  | Výstuž vrubového kĺbu je zahrnuté do výstuže opôr | [14 empty] | VV | 2 | 1 | True | 0 | ROZPOCET
| VV |  | 2*7,72 |  | 15.44 | [12 empty] | VV | 2 | 2 | True | 0 | ROZPOCET
| VV |  | Súčet |  | 15.44 | [12 empty] | VV | 2 | 4 | True | 1 | ROZPOCET
93 | K | 451315124.S | Podkladová alebo výplňová vrstva z betónu tr. C 12/15 hr. do 150 mm | m2 | 57.72 |  | 0 |  |  | znížená |  | 0 | 0.33721 | 19.4635 | 0 | 0 | 4 | K | 2 |  |  |  | ROZPOCET | 0 | 0 | 0 | 0 | 0 | 2 | 0 | 4 | 188
| VV |  | 2*3,90*7,40 " prechodové dosky |  | 57.72 | [12 empty] | VV | 2 | 2 | True | 0 | ROZPOCET
| VV |  | Súčet |  | 57.72 | [12 empty] | VV | 2 | 4 | True | 1 | ROZPOCET
94 | K | 458501112.S | Výplňové kliny za oporou z kameniva drveného hutneného po vrstvách | m3 | 174 |  | 0 |  |  | znížená |  | 0 | 2.45 | 426.3 | 0 | 0 | 4 | K | 2 |  |  |  | ROZPOCET | 0 | 0 | 0 | 0 | 0 | 2 | 0 | 4 | 190
| VV |  | Spätný zásyp za oporami | [14 empty] | VV | 2 | 1 | True | 0 | ROZPOCET
| VV |  | 2*5,80*7,50*2,00 |  | 174 | [12 empty] | VV | 2 | 2 | True | 0 | ROZPOCET
| VV |  | Súčet |  | 174 | [12 empty] | VV | 2 | 4 | True | 1 | ROZPOCET
95 | K | 458591115 | Zhotovenie tesniacej vrstvy za oporou | m2 | 87 |  | 0 |  |  | znížená |  | 0 | 0 | 0 | 0 | 0 | 4 | K | 2 |  |  |  | ROZPOCET | 0 | 0 | 0 | 0 | 0 | 2 | 0 | 4 | 192
96 | M | 583310003200 | Štrkopiesok pre tesniacu vrstvu | t | 52.2 |  | 0 |  |  | znížená |  | 0 | 0 | 0 | 0 | 0 | 8 | M | 2 |  |  |  | ROZPOCET | 0 | 0 | 0 | 0 | 0 | 2 | 0 | 4 | 194
97 | M | 693410000622 | Tesniaca fólia | m2 | 100.05 |  | 0 |  |  | znížená |  | 0 | 0 | 0 | 0 | 0 | 8 | M | 2 |  |  |  | ROZPOCET | 0 | 0 | 0 | 0 | 0 | 2 | 0 | 4 | 196
| D | 4.50 | Terénne úpravy |  |  |  | 0 |  |  |  |  | 0 |  | 683.6603 |  | 0 | 1 | D | 1 |  |  |  | ROZPOCET | [6 empty] | 0
98 | K | 348942125 | Zábradlie ochranné na obslužnom schodisku | m | 24 |  | 0 |  |  | znížená |  | 0 | 0 | 0 | 0 | 0 | 4 | K | 2 |  |  |  | ROZPOCET | 0 | 0 | 0 | 0 | 0 | 2 | 0 | 4 | 198
99 | K | 451313521.S | Podkladová vrstva z betónu prostého vodostavebného C 25/30 pod dlažbu hr.nad 100 do 150 mm | m2 | 409.8 |  | 0 |  |  | znížená |  | 0 | 0.33394 | 136.8471 | 0 | 0 | 4 | K | 2 |  |  |  | ROZPOCET | 0 | 0 | 0 | 0 | 0 | 2 | 0 | 4 | 200
| VV |  | 2*16,20*12,00 " svahy pod mostom - dlažba hr. 300 mm |  | 388.8 | [12 empty] | VV | 2 | 2 | True | 0 | ROZPOCET
| VV |  | 4*2,50*2,10 " spevnenie krajnice za krídlami - dlažba hr. 150 mm |  | 21 | [12 empty] | VV | 2 | 2 | True | 0 | ROZPOCET
| VV |  | Súčet |  | 409.8 | [12 empty] | VV | 2 | 4 | True | 1 | ROZPOCET
100 | K | 451313531.S | Podkladová vrstva z betónu prostého vodostavebného C 25/30 pod dlažbu hr.nad 150 do 200 mm | m2 | 18 |  | 0 |  |  | znížená |  | 0 | 0.44525 | 8.0145 | 0 | 0 | 4 | K | 2 |  |  |  | ROZPOCET | 0 | 0 | 0 | 0 | 0 | 2 | 0 | 4 | 202
| VV |  | Podklad pod schodiskové bloky | [14 empty] | VV | 2 | 1 | True | 0 | ROZPOCET
| VV |  | 12,00*0,75 " pri opore 1 |  | 9 | [12 empty] | VV | 2 | 2 | True | 0 | ROZPOCET
| VV |  | 12,00*0,75 " pri opore 4 |  | 9 | [12 empty] | VV | 2 | 2 | True | 0 | ROZPOCET
| VV |  | Súčet |  | 18 | [12 empty] | VV | 2 | 4 | True | 1 | ROZPOCET
101 | K | 452218142.S | Zaisťovací prah z lomového kameňa preliateho betónom | m3 | 37.2 |  | 0 |  |  | znížená |  | 0 | 2.8047 | 104.3348 | 0 | 0 | 4 | K | 2 |  |  |  | ROZPOCET | 0 | 0 | 0 | 0 | 0 | 2 | 0 | 4 | 204
| VV |  | Pätka svahov pod mostom | [14 empty] | VV | 2 | 1 | True | 0 | ROZPOCET
| VV |  | 1,0*1,50*12,40 " pri podpore P2 |  | 18.6 | [12 empty] | VV | 2 | 2 | True | 0 | ROZPOCET
| VV |  | 1,0*1,50*12,40 " pri podpore P3 |  | 18.6 | [12 empty] | VV | 2 | 2 | True | 0 | ROZPOCET
| VV |  | Súčet |  | 37.2 | [12 empty] | VV | 2 | 4 | True | 1 | ROZPOCET
102 | K | 452318512 | Výplň ryhy z betónu prostého C8/10 | m3 | 70 |  | 0 |  |  | znížená |  | 0 | 0 | 0 | 0 | 0 | 4 | K | 2 |  |  |  | ROZPOCET | 0 | 0 | 0 | 0 | 0 | 2 | 0 | 4 | 206
103 | K | 461101117 | Osadenie schodiskových stupňov z betónových alebo železobetónových prefabrikátov hm. jednotlivých prvkov 80-200 kg | m3 | 54 |  | 0 |  |  | znížená |  | 0 | 0 | 0 | 0 | 0 | 4 | K | 2 |  |  |  | ROZPOCET | 0 | 0 | 0 | 0 | 0 | 2 | 0 | 4 | 208
104 | M | 593810000106 | Prefabrikát - Betónový vystužený schodiskový stupeň 750 x 500 x 200 mm | ks | 54 |  | 0 |  |  | znížená |  | 0 | 0 | 0 | 0 | 0 | 8 | M | 2 |  |  |  | ROZPOCET | 0 | 0 | 0 | 0 | 0 | 2 | 0 | 4 | 210
105 | K | 461310213.1 | Pätka a stabilizačný prah z betónu tr. C 25/30, vrátane potrebného debnenia | m3 | 192 |  | 0 |  |  | znížená |  | 0 | 0 | 0 | 0 | 0 | 4 | K | 2 |  |  |  | ROZPOCET | 0 | 0 | 0 | 0 | 0 | 2 | 0 | 4 | 212
106 | K | 463212300.S | Zahádzka z lomového kameňa, hmotnosť jednotlivých kameňov min. 300 kg, s preštrkovaním | m3 | 39 |  | 0 |  |  | znížená |  | 0 | 1.848 | 72.072 | 0 | 0 | 4 | K | 2 |  |  |  | ROZPOCET | 0 | 0 | 0 | 0 | 0 | 2 | 0 | 4 | 214
| VV |  | Pätka svahov mimo mosta | [14 empty] | VV | 2 | 1 | True | 0 | ROZPOCET
| VV |  | 2*1,0*1,60*5,00 " pri podpore P2 |  | 16 | [12 empty] | VV | 2 | 2 | True | 0 | ROZPOCET
| VV |  | 2*1,0*2,30*5,00 " pri podpore P3 |  | 23 | [12 empty] | VV | 2 | 2 | True | 0 | ROZPOCET
| VV |  | Súčet |  | 39 | [12 empty] | VV | 2 | 4 | True | 1 | ROZPOCET
107 | K | 465511520 | Dlažba kladená do malty s vyplnením škár maltou MC 10 a s vyškárovaním maltou MCS nad 20 m2, hr. 150 mm | m2 | 21 |  | 0 |  |  | znížená |  | 0 | 0 | 0 | 0 | 0 | 4 | K | 2 |  |  |  | ROZPOCET | 0 | 0 | 0 | 0 | 0 | 2 | 0 | 4 | 216
108 | K | 465511523.S | Dlažba kladená do malty s vyplnením škár maltou MC 10 a s vyškárovaním maltou MCS nad 20 m2, hr. 300 mm | m2 | 388.8 |  | 0 |  |  | znížená |  | 0 | 0.89968 | 349.7956 | 0 | 0 | 4 | K | 2 |  |  |  | ROZPOCET | 0 | 0 | 0 | 0 | 0 | 2 | 0 | 4 | 218
| VV |  | 2*16,20*12,00 " svahy pod mostom |  | 388.8 | [12 empty] | VV | 2 | 2 | True | 0 | ROZPOCET
| VV |  | Súčet |  | 388.8 | [12 empty] | VV | 2 | 4 | True | 1 | ROZPOCET
109 | K | 916362111.S | Osadenie cestného obrubníka betónového stojatého do lôžka z betónu prostého tr. C 12/15 s bočnou oporou | m | 10 |  | 0 |  |  | znížená |  | 0 | 0.15223 | 1.5223 | 0 | 0 | 4 | K | 2 |  |  |  | ROZPOCET | 0 | 0 | 0 | 0 | 0 | 2 | 0 | 4 | 220
| VV |  | Lemovanie dlažby | [14 empty] | VV | 2 | 1 | True | 0 | ROZPOCET
| VV |  | 4*2,50 " spevnenie krajnice zo strany vozovky |  | 10 | [12 empty] | VV | 2 | 2 | True | 0 | ROZPOCET
| VV |  | Súčet |  | 10 | [12 empty] | VV | 2 | 4 | True | 1 | ROZPOCET
110 | M | 592170003800 | Obrubník cestný so skosením, lxšxv 1000x150x250 mm, prírodný | ks | 10 |  | 0 |  |  | znížená |  | 0 | 0 | 0 | 0 | 0 | 8 | M | 2 |  |  |  | ROZPOCET | 0 | 0 | 0 | 0 | 0 | 2 | 0 | 4 | 222
111 | K | 917862111.S | Osadenie chodníkového obrubníka betónového stojatého do lôžka z betónu prosteho tr. C 12/15 s bočnou oporou | m | 88 |  | 0 |  |  | znížená |  | 0 | 0.12584 | 11.074 | 0 | 0 | 4 | K | 2 |  |  |  | ROZPOCET | 0 | 0 | 0 | 0 | 0 | 2 | 0 | 4 | 224
| VV |  | Lemovanie obslužných schodísk a dlažby | [14 empty] | VV | 2 | 1 | True | 0 | ROZPOCET
| VV |  | 2*12,00 " schodisko pri opore 1 |  | 24 | [12 empty] | VV | 2 | 2 | True | 0 | ROZPOCET
| VV |  | 2*12,00 " schodisko pri opore 4 |  | 24 | [12 empty] | VV | 2 | 2 | True | 0 | ROZPOCET
| VV |  | 4*10,00 " spevnenie krajnice zo strany terénu |  | 40 | [12 empty] | VV | 2 | 2 | True | 0 | ROZPOCET
| VV |  | Súčet |  | 88 | [12 empty] | VV | 2 | 4 | True | 1 | ROZPOCET
112 | M | 592170003500 | Obrubník rovný, lxšxv 1000x100x200 mm, prírodný | ks | 88 |  | 0 |  |  | znížená |  | 0 | 0 | 0 | 0 | 0 | 8 | M | 2 |  |  |  | ROZPOCET | 0 | 0 | 0 | 0 | 0 | 2 | 0 | 4 | 226
| VV |  | 88,00 |  | 88 | [12 empty] | VV | 2 | 2 | True | 0 | ROZPOCET
| VV |  | Súčet |  | 88 | [12 empty] | VV | 2 | 4 | True | 1 | ROZPOCET
113 | K | 919411129 | Úprava čiel priepustu a prečistenie priepustu DN 600 dĺžky cca 8,0 metrov - komplet | kpl | 1 |  | 0 |  |  | znížená |  | 0 | 0 | 0 | 0 | 0 | 4 | K | 2 |  |  |  | ROZPOCET | 0 | 0 | 0 | 0 | 0 | 2 | 0 | 4 | 228
114 | K | 935112215 | Osadenie priekopového žľabu z betónových priekopových tvárnic šírky nad 500 do 800 mm s vyplnením a zatrením škár cementovou maltou, so zhotovením lôžka hr. 150 mm z betónu prostého tr. C 12/15 | m | 60 |  | 0 |  |  | znížená |  | 0 | 0 | 0 | 0 | 0 | 4 | K | 2 |  |  |  | ROZPOCET | 0 | 0 | 0 | 0 | 0 | 2 | 0 | 4 | 230
115 | M | 592270001800 | Tvárnica priekopová TBM 1-60, lxšxv 620x300x154,5(75) mm | ks | 204 |  | 0 |  |  | znížená |  | 0 | 0 | 0 | 0 | 0 | 8 | M | 2 |  |  |  | ROZPOCET | 0 | 0 | 0 | 0 | 0 | 2 | 0 | 4 | 232
| D | 5.10 | Komunikácie - vozovka na moste |  |  |  | 0 |  |  |  |  | 0 |  | 46.2327 |  | 0 | 1 | D | 1 |  |  |  | ROZPOCET | [6 empty] | 0
116 | K | 573231107.S | Postrek asfaltový spojovací bez posypu kamenivom z cestnej emulzie v množstve 0,50 kg/m2 | m2 | 879 |  | 0 |  |  | znížená |  | 0 | 0.00051 | 0.44829 | 0 | 0 | 4 | K | 2 |  |  |  | ROZPOCET | 0 | 0 | 0 | 0 | 0 | 2 | 0 | 4 | 234
| VV |  | 2*58,60*7,50 " vozovka na moste - dve vrstvy |  | 879 | [12 empty] | VV | 2 | 2 | True | 0 | ROZPOCET
| VV |  | Súčet |  | 879 | [12 empty] | VV | 2 | 4 | True | 1 | ROZPOCET
117 | K | 577134251.S | Asfaltový betón vrstva obrusná AC 11 O v pruhu š. do 3 m z modifik. asfaltu tr. I, po zhutnení hr. 40 mm | m2 | 439.5 |  | 0 |  |  | znížená |  | 0 | 0.10373 | 45.5893 | 0 | 0 | 4 | K | 2 |  |  |  | ROZPOCET | 0 | 0 | 0 | 0 | 0 | 2 | 0 | 4 | 236
| VV |  | 58,60*7,50 " vozovka na moste - kryt |  | 439.5 | [12 empty] | VV | 2 | 2 | True | 0 | ROZPOCET
| VV |  | Súčet |  | 439.5 | [12 empty] | VV | 2 | 4 | True | 1 | ROZPOCET
118 | K | 577144251.1 | Asfaltový betón vrstva obrusná AC 11 O v pruhu š. do 3 m z modifik. asfaltu tr. I, po zhutnení hr. 45 mm | m2 | 439.5 |  | 0 |  |  | znížená |  | 0 | 0 | 0 | 0 | 0 | 4 | K | 2 |  |  |  | ROZPOCET | 0 | 0 | 0 | 0 | 0 | 2 | 0 | 4 | 238
| VV |  | 58,60*7,50 " vozovka na moste - ochranná vrstva |  | 439.5 | [12 empty] | VV | 2 | 2 | True | 0 | ROZPOCET
| VV |  | Súčet |  | 439.5 | [12 empty] | VV | 2 | 4 | True | 1 | ROZPOCET
119 | K | 578901111.1 | Zdrsňovací posyp z kameniva drobného drveného fr. 4-8 mm, obaleného asfaltom, v množstve 2 kg/m2 | m2 | 439.5 |  | 0 |  |  | znížená |  | 0 | 0 | 0 | 0 | 0 | 4 | K | 2 |  |  |  | ROZPOCET | 0 | 0 | 0 | 0 | 0 | 2 | 0 | 4 | 240
120 | K | 919726532.S | Tesnenie dilatačných škár zálievkou za studena pre komôrku s tesniacim profilom š. 20 mm hl. 40 mm | m | 117.2 |  | 0 |  |  | znížená |  | 0 | 0.00047608 | 0.055797 | 0 | 0 | 4 | K | 2 |  |  |  | ROZPOCET | 0 | 0 | 0 | 0 | 0 | 2 | 0 | 4 | 242
| VV |  | Vozovka na moste | [14 empty] | VV | 2 | 1 | True | 0 | ROZPOCET
| VV |  | 2*58,60 " styk vozovka - rímsa - horná vrstva škáry |  | 117.2 | [12 empty] | VV | 2 | 2 | True | 0 | ROZPOCET
| VV |  | Súčet |  | 117.2 | [12 empty] | VV | 2 | 4 | True | 1 | ROZPOCET
121 | K | 919726564.S | Tesnenie dilatačných škár zálievkou za studena pre komôrku bez tesniaceho profilu š. 20 mm hl. 40 mm | m | 117.2 |  | 0 |  |  | znížená |  | 0 | 0.0011886 | 0.1393 | 0 | 0 | 4 | K | 2 |  |  |  | ROZPOCET | 0 | 0 | 0 | 0 | 0 | 2 | 0 | 4 | 244
| VV |  | Vozovka na moste | [14 empty] | VV | 2 | 1 | True | 0 | ROZPOCET
| VV |  | 2*58,60 " styk vozovka - rímsa - dolná vrstva škáry |  | 117.2 | [12 empty] | VV | 2 | 2 | True | 0 | ROZPOCET
| VV |  | Súčet |  | 117.2 | [12 empty] | VV | 2 | 4 | True | 1 | ROZPOCET
| D | 5.20 | Komunikácie - vozovka nad prechodovou oblasťou |  |  |  | 0 |  |  |  |  | 0 |  | 167.0701 |  | 0 | 1 | D | 1 |  |  |  | ROZPOCET | [6 empty] | 0
122 | K | 564871111.S | Podklad zo štrkodrviny s rozprestretím a zhutnením, po zhutnení hr. 250 mm | m2 | 117 |  | 0 |  |  | znížená |  | 0 | 0.575 | 67.275 | 0 | 0 | 4 | K | 2 |  |  |  | ROZPOCET | 0 | 0 | 0 | 0 | 0 | 2 | 0 | 4 | 246
| VV |  | 2*7,80*7,50 " prechodové oblasti |  | 117 | [12 empty] | VV | 2 | 2 | True | 0 | ROZPOCET
| VV |  | Súčet |  | 117 | [12 empty] | VV | 2 | 4 | True | 1 | ROZPOCET
123 | K | 565161212.S | Podklad z asfaltového betónu AC 22 P s rozprestretím a zhutnením v pruhu š. do 3 m, po zhutnení hr. 90 mm | m2 | 117 |  | 0 |  |  | znížená |  | 0 | 0.23737 | 27.7723 | 0 | 0 | 4 | K | 2 |  |  |  | ROZPOCET | 0 | 0 | 0 | 0 | 0 | 2 | 0 | 4 | 248
124 | K | 567132115.S | Podklad z kameniva stmeleného cementom s rozprestretím a zhutnením, CBGM C 8/10 (C 6/8), po zhutnení hr. 200 mm | m2 | 117 |  | 0 |  |  | znížená |  | 0 | 0.47885 | 56.0256 | 0 | 0 | 4 | K | 2 |  |  |  | ROZPOCET | 0 | 0 | 0 | 0 | 0 | 2 | 0 | 4 | 250
125 | K | 573131101.S | Postrek asfaltový infiltračný s posypom kamenivom z cestnej emulzie v množstve 0,60 kg/m2 | m2 | 117 |  | 0 |  |  | znížená |  | 0 | 0.00561 | 0.65637 | 0 | 0 | 4 | K | 2 |  |  |  | ROZPOCET | 0 | 0 | 0 | 0 | 0 | 2 | 0 | 4 | 252
126 | K | 573231107.S | Postrek asfaltový spojovací bez posypu kamenivom z cestnej emulzie v množstve 0,50 kg/m2 | m2 | 234 |  | 0 |  |  | znížená |  | 0 | 0.00051 | 0.11934 | 0 | 0 | 4 | K | 2 |  |  |  | ROZPOCET | 0 | 0 | 0 | 0 | 0 | 2 | 0 | 4 | 254
| VV |  | 2*117,00 |  | 234 | [12 empty] | VV | 2 | 2 | True | 0 | ROZPOCET
| VV |  | Súčet |  | 234 | [12 empty] | VV | 2 | 4 | True | 1 | ROZPOCET
127 | K | 577144251.S | Asfaltový betón vrstva obrusná AC 11 O v pruhu š. do 3 m z modifik. asfaltu tr. I, po zhutnení hr. 50 mm | m2 | 117 |  | 0 |  |  | znížená |  | 0 | 0.12966 | 15.1702 | 0 | 0 | 4 | K | 2 |  |  |  | ROZPOCET | 0 | 0 | 0 | 0 | 0 | 2 | 0 | 4 | 256
128 | K | 577154311.S | Asfaltový betón vrstva obrusná alebo ložná AC 16 v pruhu š. do 3 m z nemodifik. asfaltu tr. I, po zhutnení hr. 60 mm | m2 | 117 |  | 0 |  |  | znížená |  | 0 | 0 | 0 | 0 | 0 | 4 | K | 2 |  |  |  | ROZPOCET | 0 | 0 | 0 | 0 | 0 | 2 | 0 | 4 | 258
129 | K | 919726532.S | Tesnenie dilatačných škár zálievkou za studena pre komôrku s tesniacim profilom š. 20 mm hl. 40 mm | m | 30.8 |  | 0 |  |  | znížená |  | 0 | 0.00047608 | 0.014663 | 0 | 0 | 4 | K | 2 |  |  |  | ROZPOCET | 0 | 0 | 0 | 0 | 0 | 2 | 0 | 4 | 260
| VV |  | Prechodové oblasti | [14 empty] | VV | 2 | 1 | True | 0 | ROZPOCET
| VV |  | 2*(74,00-58,60) " styk vozovka - rímsa - horná vrstva škáry |  | 30.8 | [12 empty] | VV | 2 | 2 | True | 0 | ROZPOCET
| VV |  | Súčet |  | 30.8 | [12 empty] | VV | 2 | 4 | True | 1 | ROZPOCET
130 | K | 919726564.S | Tesnenie dilatačných škár zálievkou za studena pre komôrku bez tesniaceho profilu š. 20 mm hl. 40 mm | m | 30.8 |  | 0 |  |  | znížená |  | 0 | 0.0011886 | 0.036609 | 0 | 0 | 4 | K | 2 |  |  |  | ROZPOCET | 0 | 0 | 0 | 0 | 0 | 2 | 0 | 4 | 262
| VV |  | Prechodové oblasti | [14 empty] | VV | 2 | 1 | True | 0 | ROZPOCET
| VV |  | 2*(74,00-58,60) " styk vozovka - rímsa - dolná vrstva škáry |  | 30.8 | [12 empty] | VV | 2 | 2 | True | 0 | ROZPOCET
| VV |  | Súčet |  | 30.8 | [12 empty] | VV | 2 | 4 | True | 1 | ROZPOCET
| D | 5.30 | Komunikácie - vozovka v mieste výmeny krytu |  |  |  | 0 |  |  |  |  | 0 |  | 35.3171 |  | 0 | 1 | D | 1 |  |  |  | ROZPOCET | [6 empty] | 0
131 | K | 573131101.S | Postrek asfaltový infiltračný s posypom kamenivom z cestnej emulzie v množstve 0,60 kg/m2 | m2 | 260 |  | 0 |  |  | znížená |  | 0 | 0.00561 | 1.4586 | 0 | 0 | 4 | K | 2 |  |  |  | ROZPOCET | 0 | 0 | 0 | 0 | 0 | 2 | 0 | 4 | 264
| VV |  | 190,00 " výmena krytu - opora 1 |  | 190 | [12 empty] | VV | 2 | 2 | True | 0 | ROZPOCET
| VV |  | 70,00 " výmena krytu - opora 4 |  | 70 | [12 empty] | VV | 2 | 2 | True | 0 | ROZPOCET
| VV |  | Súčet |  | 260 | [12 empty] | VV | 2 | 4 | True | 1 | ROZPOCET
132 | K | 573231107.S | Postrek asfaltový spojovací bez posypu kamenivom z cestnej emulzie v množstve 0,50 kg/m2 | m2 | 260 |  | 0 |  |  | znížená |  | 0 | 0.00051 | 0.1326 | 0 | 0 | 4 | K | 2 |  |  |  | ROZPOCET | 0 | 0 | 0 | 0 | 0 | 2 | 0 | 4 | 266
133 | K | 577144251.S | Asfaltový betón vrstva obrusná AC 11 O v pruhu š. do 3 m z modifik. asfaltu tr. I, po zhutnení hr. 50 mm | m2 | 260 |  | 0 |  |  | znížená |  | 0 | 0.12966 | 33.7116 | 0 | 0 | 4 | K | 2 |  |  |  | ROZPOCET | 0 | 0 | 0 | 0 | 0 | 2 | 0 | 4 | 268
134 | K | 577154311.S | Asfaltový betón vrstva obrusná alebo ložná AC 16 v pruhu š. do 3 m z nemodifik. asfaltu tr. I, po zhutnení hr. 60 mm | m2 | 260 |  | 0 |  |  | znížená |  | 0 | 0 | 0 | 0 | 0 | 4 | K | 2 |  |  |  | ROZPOCET | 0 | 0 | 0 | 0 | 0 | 2 | 0 | 4 | 270
135 | K | 919726194.S | Rezanie priečnych alebo pozdĺžnych dilatačných škár živič. plôch pre vytvor. komôrky pre zálievku, š. 20 mm, hĺ. 40 mm | m | 12 |  | 0 |  |  | znížená |  | 0 | 3.99e-06 | 4.788e-05 | 0 | 0 | 4 | K | 2 |  |  |  | ROZPOCET | 0 | 0 | 0 | 0 | 0 | 2 | 0 | 4 | 272
| VV |  | 2*6,00 " plynulé napojenie na existujúci stav |  | 12 | [12 empty] | VV | 2 | 2 | True | 0 | ROZPOCET
| VV |  | Súčet |  | 12 | [12 empty] | VV | 2 | 4 | True | 1 | ROZPOCET
136 | K | 919726564.S | Tesnenie dilatačných škár zálievkou za studena pre komôrku bez tesniaceho profilu š. 20 mm hl. 40 mm | m | 12 |  | 0 |  |  | znížená |  | 0 | 0.0011886 | 0.014263 | 0 | 0 | 4 | K | 2 |  |  |  | ROZPOCET | 0 | 0 | 0 | 0 | 0 | 2 | 0 | 4 | 274
| D | 5.40 | Komunikácie - trvalé dopravné značenie |  |  |  | 0 |  |  |  |  | 0 |  | 0.00095513 |  | 0 | 1 | D | 1 |  |  |  | ROZPOCET | [6 empty] | 0
137 | K | 915712312.S | Vodorovné dopravné značenie striekaným plastom deliacich čiar súvislých šírky 125 mm biela retroreflexná | m | 99.2 |  | 0 |  |  | znížená |  | 0 | 0 | 0 | 0 | 0 | 4 | K | 2 |  |  |  | ROZPOCET | 0 | 0 | 0 | 0 | 0 | 2 | 0 | 4 | 276
138 | K | 915712412.S | Vodorovné dopravné značenie striekaným plastom vodiacich čiar súvislých šírky 250 mm biela retroreflexná | m | 155.5 |  | 0 |  |  | znížená |  | 0 | 0 | 0 | 0 | 0 | 4 | K | 2 |  |  |  | ROZPOCET | 0 | 0 | 0 | 0 | 0 | 2 | 0 | 4 | 278
| VV |  | 76,50+79,00 |  | 155.5 | [12 empty] | VV | 2 | 2 | True | 0 | ROZPOCET
| VV |  | Súčet |  | 155.5 | [12 empty] | VV | 2 | 4 | True | 1 | ROZPOCET
139 | K | 915791111.S | Predznačenie pre značenie striekané farbou z náterových hmôt deliace čiary, vodiace prúžky | m | 254.7 |  | 0 |  |  | znížená |  | 0 | 3.75e-06 | 0.00095513 | 0 | 0 | 4 | K | 2 |  |  |  | ROZPOCET | 0 | 0 | 0 | 0 | 0 | 2 | 0 | 4 | 280
| VV |  | 99,20+155,50 |  | 254.7 | [12 empty] | VV | 2 | 2 | True | 0 | ROZPOCET
| VV |  | Súčet |  | 254.7 | [12 empty] | VV | 2 | 4 | True | 1 | ROZPOCET
| D | 6.10 | Úpravy povrchov - čistenie a sanácia |  |  |  | 0 |  |  |  |  | 0 |  | 6.5027 |  | 0 | 1 | D | 1 |  |  |  | ROZPOCET | [6 empty] | 0
140 | K | 938902032.S | Otryskanie degradovaného betónu vodou do 50 mm | m2 | 362.713 |  | 0 |  |  | znížená |  | 0 | 0 | 0 | 0 | 0 | 4 | K | 2 |  |  |  | ROZPOCET | 0 | 0 | 0 | 0 | 0 | 2 | 0 | 4 | 282
| VV |  | Reprofilácia pohľadových plôch | [14 empty] | VV | 2 | 1 | True | 0 | ROZPOCET
| VV |  | 2*1,80*(9,70+2*1,8) " opory - pohľadová plocha - zvisle |  | 47.88 | [12 empty] | VV | 2 | 2 | True | 0 | ROZPOCET
| VV |  | Medzisúčet - reprofilácia pohľadových plôch |  | 47.88 | [12 empty] | VV | 2 | 3 | True | 0 | ROZPOCET
| VV |  | Pôvodné konštrukcie pred dobetónovaním | [14 empty] | VV | 2 | 1 | True | 0 | ROZPOCET
| VV |  | 2*1,80*9,70 " úložné prahy opôr O1, O4 - vodorovne |  | 34.92 | [12 empty] | VV | 2 | 2 | True | 0 | ROZPOCET
| VV |  | 2*((1,00+0,20)*9,70+2*1,00*1,80) " základy opôr O1, O4 - zvisle |  | 30.48 | [12 empty] | VV | 2 | 2 | True | 0 | ROZPOCET
| VV |  | 2*0,60*9,70 " základy opôr O1, O4 - vodorovne |  | 11.64 | [12 empty] | VV | 2 | 2 | True | 0 | ROZPOCET
| VV |  | 2*(2*1,00*(10,00+2,60)) " základy P2, P3 - zvisle |  | 50.4 | [12 empty] | VV | 2 | 2 | True | 0 | ROZPOCET
| VV |  | 2*(2*2,60*9,50) " základy P2, P3 - vodorovne |  | 98.8 | [12 empty] | VV | 2 | 2 | True | 0 | ROZPOCET
| VV |  | 2*(5*PI*0,60*4,70) " stĺpy P2, P3 |  | 88.593 | [12 empty] | VV | 2 | 2 | True | 0 | ROZPOCET
| VV |  | Medzisúčet - plochy pred dobetónovaním |  | 314.833 | [12 empty] | VV | 2 | 3 | True | 0 | ROZPOCET
| VV |  | Poznámka: Výmery neviditeľných plôch boli stanovené odhadom a po realizácii búracích a výkopových prác sa množstvo spresní. | [14 empty] | VV | 2 | 1 | True | 0 | ROZPOCET
| VV |  | Súčet |  | 362.713 | [12 empty] | VV | 2 | 4 | True | 1 | ROZPOCET
141 | K | 627471154.S | Reprofilácia stien sanačnou maltou, 2 vrstvy hr. 50 mm | m2 | 67.88 |  | 0 |  |  | znížená |  | 0 | 0.09435 | 6.4045 | 0 | 0 | 4 | K | 2 |  |  |  | ROZPOCET | 0 | 0 | 0 | 0 | 0 | 2 | 0 | 4 | 284
| VV |  | 2*1,80*(9,70+2*1,8) " opory - pohľadová plocha - zvisle |  | 47.88 | [12 empty] | VV | 2 | 2 | True | 0 | ROZPOCET
| VV |  | 20,00 " ostatné viditeľné pohľadové plochy |  | 20 | [12 empty] | VV | 2 | 2 | True | 0 | ROZPOCET
| VV |  | Súčet |  | 67.88 | [12 empty] | VV | 2 | 4 | True | 1 | ROZPOCET
142 | K | 627471451.S | Ochrana výstuže stien zo sanačnej malty, 1 vrstva hr. 1 mm | m2 | 33.94 |  | 0 |  |  | znížená |  | 0 | 0.002063 | 0.070018 | 0 | 0 | 4 | K | 2 |  |  |  | ROZPOCET | 0 | 0 | 0 | 0 | 0 | 2 | 0 | 4 | 286
| VV |  | 67,880*0,50 " 50% celkovej sanovanej plochy |  | 33.94 | [12 empty] | VV | 2 | 2 | True | 0 | ROZPOCET
| VV |  | Súčet |  | 33.94 | [12 empty] | VV | 2 | 4 | True | 1 | ROZPOCET
143 | K | 622661335.S | Zjednocujúci náter betónových konštrukcií | m2 | 131.24 |  | 0 |  |  | znížená |  | 0 | 0.000215 | 0.028217 | 0 | 0 | 4 | K | 2 |  |  |  | ROZPOCET | 0 | 0 | 0 | 0 | 0 | 2 | 0 | 4 | 288
| VV |  | 2*1,80*(9,70+2*1,8) " opory - sanovaná plocha |  | 47.88 | [12 empty] | VV | 2 | 2 | True | 0 | ROZPOCET
| VV |  | 2*0,80*(10,60+2*2,00) " úložné prahy |  | 23.36 | [12 empty] | VV | 2 | 2 | True | 0 | ROZPOCET
| VV |  | 60,00 " ostatné viditeľné podľadové plochy |  | 60 | [12 empty] | VV | 2 | 2 | True | 0 | ROZPOCET
| VV |  | Súčet |  | 131.24 | [12 empty] | VV | 2 | 4 | True | 1 | ROZPOCET
144 | K | 931994109 | Sanácia existujúcej dilatačnej škáry medzi oporou a krídlami | m | 8 |  | 0 |  |  | znížená |  | 0 | 0 | 0 | 0 | 0 | 4 | K | 2 |  |  |  | ROZPOCET | 0 | 0 | 0 | 0 | 0 | 2 | 0 | 4 | 290
| D | 9.10 | Búracie práce |  |  |  | 0 |  |  |  |  | 0 |  | 1.0441 |  | 0 | 1 | D | 1 |  |  |  | ROZPOCET | [6 empty] | 0
145 | K | 113105115 | Rozoberanie dlažby z lomového kameňa, vrátane podkladu -0,58600t | m2 | 347.52 |  | 0 |  |  | znížená |  | 0 | 0 | 0 | 0 | 0 | 4 | K | 2 |  |  |  | ROZPOCET | 0 | 0 | 0 | 0 | 0 | 2 | 0 | 4 | 292
| VV |  | 18,20*9,60 " svah pod mostom - opora 1 |  | 174.72 | [12 empty] | VV | 2 | 2 | True | 0 | ROZPOCET
| VV |  | 18,00*9,60 " svah pod mostom - opora 2 |  | 172.8 | [12 empty] | VV | 2 | 2 | True | 0 | ROZPOCET
| VV |  | Súčet |  | 347.52 | [12 empty] | VV | 2 | 4 | True | 1 | ROZPOCET
146 | K | 113107241.S | Odstránenie krytu v ploche nad 200 m2 asfaltového, hr. vrstvy do 50 mm, -0,09800t | m2 | 222 |  | 0 |  |  | znížená |  | 0 | 0 | 0 | 0 | 0 | 4 | K | 2 |  |  |  | ROZPOCET | 0 | 0 | 0 | 0 | 0 | 2 | 0 | 4 | 294
| VV |  | 2*1,5*74,0 " povrch na rímsach |  | 222 | [12 empty] | VV | 2 | 2 | True | 0 | ROZPOCET
| VV |  | Súčet |  | 222 | [12 empty] | VV | 2 | 4 | True | 1 | ROZPOCET
147 | K | 113152440.S | Frézovanie asf. podkladu alebo krytu bez prek., plochy cez 500 do 1000 m2, pruh š. cez 1 m do 2 m, hr. 100 mm 0,254 t | m2 | 742.3 |  | 0 |  |  | znížená |  | 0 | 0.00026506 | 0.19675 | 0 | 0 | 4 | K | 2 |  |  |  | ROZPOCET | 0 | 0 | 0 | 0 | 0 | 2 | 0 | 4 | 296
| VV |  | 6,5*58,60 " vozovka na nosnej konštrukcii |  | 380.9 | [12 empty] | VV | 2 | 2 | True | 0 | ROZPOCET
| VV |  | 2*6,5*7,80 " vozovka v prechodových oblastiach |  | 101.4 | [12 empty] | VV | 2 | 2 | True | 0 | ROZPOCET
| VV |  | 190,00 " výmena krytu - opora 1 |  | 190 | [12 empty] | VV | 2 | 2 | True | 0 | ROZPOCET
| VV |  | 70,00 " výmena krytu - opora 4 |  | 70 | [12 empty] | VV | 2 | 2 | True | 0 | ROZPOCET
| VV |  | Súčet |  | 742.3 | [12 empty] | VV | 2 | 4 | True | 1 | ROZPOCET
148 | K | 113307132.S | Odstránenie podkladu v ploche do 200 m2 z betónu prostého, hr. vrstvy 150 do 300 mm, -0,50000t | m2 | 102.96 |  | 0 |  |  | znížená |  | 0 | 0 | 0 | 0 | 0 | 4 | K | 2 |  |  |  | ROZPOCET | 0 | 0 | 0 | 0 | 0 | 2 | 0 | 4 | 298
| VV |  | Predpoklad - kamenivo stmelené cementom | [14 empty] | VV | 2 | 1 | True | 0 | ROZPOCET
| VV |  | 2*6,6*7,8 " prechodové oblasti |  | 102.96 | [12 empty] | VV | 2 | 2 | True | 0 | ROZPOCET
| VV |  | Súčet |  | 102.96 | [12 empty] | VV | 2 | 4 | True | 1 | ROZPOCET
149 | K | 961051111.S | Búranie mostných základov, muriva a pilierov alebo nosných konštrukcií zo železobetónu, -2,40000t | m3 | 483.631 |  | 0 |  |  | znížená |  | 0 | 0.0017263 | 0.83488 | 0 | 0 | 4 | K | 2 |  |  |  | ROZPOCET | 0 | 0 | 0 | 0 | 0 | 2 | 0 | 4 | 300
| VV |  | 2*1,56*0,3*74,00 " rímsy vrátane obrubníkov |  | 69.264 | [12 empty] | VV | 2 | 2 | True | 0 | ROZPOCET
| VV |  | 6,5*0,1*58,6 " vyrovnávací betón na nosnej konštrukcii |  | 38.09 | [12 empty] | VV | 2 | 2 | True | 0 | ROZPOCET
| VV |  | 3*9*8,50 " nosníky vrátane výplne škár a priečnikov |  | 229.5 | [12 empty] | VV | 2 | 2 | True | 0 | ROZPOCET
| VV |  | 2*(1,6*1,0+0,5*1,0)*9,20 " úložné prahy a záverné stienky - opory |  | 38.64 | [12 empty] | VV | 2 | 2 | True | 0 | ROZPOCET
| VV |  | 2*(1,4*(7,1+7,5)*2,0) " krídla |  | 81.76 | [12 empty] | VV | 2 | 2 | True | 0 | ROZPOCET
| VV |  | 2*(1,8*0,5*9,6+1,1*0,3*9,5) " úložné prahy - medziľahlé podpery |  | 23.55 | [12 empty] | VV | 2 | 2 | True | 0 | ROZPOCET
| VV |  | 2*(5*PI*0,6*0,6/4*1,0) " drieky pilierov |  | 2.827 | [12 empty] | VV | 2 | 2 | True | 0 | ROZPOCET
| VV |  | Súčet |  | 483.631 | [12 empty] | VV | 2 | 4 | True | 1 | ROZPOCET
150 | K | 966075141.S | Odstránenie konštrukcií na mostoch kamenných alebo betónových kovového zábradlia v celku, -0,01800t | m | 148 |  | 0 |  |  | znížená |  | 0 | 8.448e-05 | 0.012503 | 0 | 0 | 4 | K | 2 |  |  |  | ROZPOCET | 0 | 0 | 0 | 0 | 0 | 2 | 0 | 4 | 302
| VV |  | 2*74,00 " rímsy |  | 148 | [12 empty] | VV | 2 | 2 | True | 0 | ROZPOCET
| VV |  | Súčet |  | 148 | [12 empty] | VV | 2 | 4 | True | 1 | ROZPOCET
151 | K | 966076146 | Odstránenie oceľových ložísk a mostných záverov, -0,08000t | m | 96 |  | 0 |  |  | znížená |  | 0 | 0 | 0 | 0 | 0 | 4 | K | 2 |  |  |  | ROZPOCET | 0 | 0 | 0 | 0 | 0 | 2 | 0 | 4 | 304
153 | K | 976092321.1 | Vybúranie drobných zariadení - odvodňovačov na mostoch, -0,10000t | ks | 6 |  | 0 |  |  | znížená |  | 0 | 0 | 0 | 0 | 0 | 4 | K | 2 |  |  |  | ROZPOCET | 0 | 0 | 0 | 0 | 0 | 2 | 0 | 4 | 308
154 | K | 978071255 | Odstránenie izolácie lepenkovej vodorovnej, -0,00400t | m2 | 539.12 |  | 0 |  |  | znížená |  | 0 | 0 | 0 | 0 | 0 | 4 | K | 2 |  |  |  | ROZPOCET | 0 | 0 | 0 | 0 | 0 | 2 | 0 | 4 | 310
| VV |  | 9,20*58,60 " na nosnej konštrukcii |  | 539.12 | [12 empty] | VV | 2 | 2 | True | 0 | ROZPOCET
| VV |  | Súčet |  | 539.12 | [12 empty] | VV | 2 | 4 | True | 1 | ROZPOCET
155 | K | 979082113.S | Vodorovná doprava sutiny, so zložením a hrubým urovnaním, na vzdialenosť do 1000 m | t | 1639.241 |  | 0 |  |  | znížená |  | 0 | 0 | 0 | 0 | 0 | 4 | K | 2 |  |  |  | ROZPOCET | 0 | 0 | 0 | 0 | 0 | 2 | 0 | 4 | 312
| VV |  | 222,000*0,098 " asfaltový kryt na rímsach |  | 21.756 | [12 empty] | VV | 2 | 2 | True | 0 | ROZPOCET
| VV |  | 742,300*0,254 " frézovaný kryt vozovky |  | 188.544 | [12 empty] | VV | 2 | 2 | True | 0 | ROZPOCET
| VV |  | 539,120*0,004 " lepenková izolácia |  | 2.156 | [12 empty] | VV | 2 | 2 | True | 0 | ROZPOCET
| VV |  | Medzisúčet - bitúmenové zmesi |  | 212.456 | [12 empty] | VV | 2 | 3 | True | 0 | ROZPOCET
| VV |  | 347,520*0,586 " dlažba pod mostom |  | 203.647 | [12 empty] | VV | 2 | 2 | True | 0 | ROZPOCET
| VV |  | 102,960*0,500 " podklad komunikácie |  | 51.48 | [12 empty] | VV | 2 | 2 | True | 0 | ROZPOCET
| VV |  | 483,631*2,400 " búranie mostnej konštrukcie |  | 1160.714 | [12 empty] | VV | 2 | 2 | True | 0 | ROZPOCET
| VV |  | Medzisúčet - betón, dlaždice |  | 1415.841 | [12 empty] | VV | 2 | 3 | True | 0 | ROZPOCET
| VV |  | 148,000*0,018 " zábradlie |  | 2.664 | [12 empty] | VV | 2 | 2 | True | 0 | ROZPOCET
| VV |  | 96,000*0,080 " ložiská a mostné závery |  | 7.68 | [12 empty] | VV | 2 | 2 | True | 0 | ROZPOCET
| VV |  | 6,000*0,100 " odvodňovače |  | 0.6 | [12 empty] | VV | 2 | 2 | True | 0 | ROZPOCET
| VV |  | Medzisúčet - kovy |  | 10.944 | [12 empty] | VV | 2 | 3 | True | 0 | ROZPOCET
| VV |  | Súčet |  | 1639.241 | [12 empty] | VV | 2 | 4 | True | 1 | ROZPOCET
156 | K | 979082119.S | Príplatok k cene za každých ďalších i začatých 1000 m nad 1000 m pre vodorovnú dopravu sutiny | t | 39341.784 |  | 0 |  |  | znížená |  | 0 | 0 | 0 | 0 | 0 | 4 | K | 2 |  |  |  | ROZPOCET | 0 | 0 | 0 | 0 | 0 | 2 | 0 | 4 | 314
| VV |  | 1639,241*(25-1) " odvozná vzdialenosť 25 km |  | 39341.784 | [12 empty] | VV | 2 | 2 | True | 0 | ROZPOCET
| VV |  | Súčet |  | 39341.784 | [12 empty] | VV | 2 | 4 | True | 1 | ROZPOCET
157 | K | 979087112.S | Nakladanie na dopravný prostriedok pre vodorovnú dopravu sutiny | t | 1636.241 |  | 0 |  |  | znížená |  | 0 | 0 | 0 | 0 | 0 | 4 | K | 2 |  |  |  | ROZPOCET | 0 | 0 | 0 | 0 | 0 | 2 | 0 | 4 | 316
158 | K | 979089012.S | Poplatok za skladovanie - betón, tehly, dlaždice (17 01) ostatné | t | 1415.841 |  | 0 |  |  | znížená |  | 0 | 0 | 0 | 0 | 0 | 4 | K | 2 |  |  |  | ROZPOCET | 0 | 0 | 0 | 0 | 0 | 2 | 0 | 4 | 318
| VV |  | 347,520*0,586 " dlažba pod mostom |  | 203.647 | [12 empty] | VV | 2 | 2 | True | 0 | ROZPOCET
| VV |  | 102,960*0,500 " podklad komunikácie |  | 51.48 | [12 empty] | VV | 2 | 2 | True | 0 | ROZPOCET
| VV |  | 483,631*2,400 " búranie mostnej konštrukcie |  | 1160.714 | [12 empty] | VV | 2 | 2 | True | 0 | ROZPOCET
| VV |  | Súčet |  | 1415.841 | [12 empty] | VV | 2 | 4 | True | 1 | ROZPOCET
159 | K | 979089212.S | Poplatok za skladovanie - bitúmenové zmesi, uholný decht, dechtové výrobky (17 03 ), ostatné | t | 212.456 |  | 0 |  |  | znížená |  | 0 | 0 | 0 | 0 | 0 | 4 | K | 2 |  |  |  | ROZPOCET | 0 | 0 | 0 | 0 | 0 | 2 | 0 | 4 | 320
| VV |  | 222,000*0,098 " asfaltový kryt na rímsach |  | 21.756 | [12 empty] | VV | 2 | 2 | True | 0 | ROZPOCET
| VV |  | 742,300*0,254 " frézovaný kryt vozovky |  | 188.544 | [12 empty] | VV | 2 | 2 | True | 0 | ROZPOCET
| VV |  | 539,120*0,004 " lepenková izolácia |  | 2.156 | [12 empty] | VV | 2 | 2 | True | 0 | ROZPOCET
| VV |  | Súčet |  | 212.456 | [12 empty] | VV | 2 | 4 | True | 1 | ROZPOCET
160 | K | 979089312.S | Poplatok za skladovanie - kovy (meď, bronz, mosadz atď.) (17 04 ), ostatné | t | 10.944 |  | 0 |  |  | znížená |  | 0 | 0 | 0 | 0 | 0 | 4 | K | 2 |  |  |  | ROZPOCET | 0 | 0 | 0 | 0 | 0 | 2 | 0 | 4 | 322
| VV |  | 148,000*0,018 " zábradlie |  | 2.664 | [12 empty] | VV | 2 | 2 | True | 0 | ROZPOCET
| VV |  | 96,000*0,080 " ložiská a mostné závery |  | 7.68 | [12 empty] | VV | 2 | 2 | True | 0 | ROZPOCET
| VV |  | 6,000*0,100 " odvodňovače |  | 0.6 | [12 empty] | VV | 2 | 2 | True | 0 | ROZPOCET
| VV |  | Súčet |  | 10.944 | [12 empty] | VV | 2 | 4 | True | 1 | ROZPOCET
| D | 9.20 | Odvodnenie mosta |  |  |  | 0 |  |  |  |  | 0 |  | 2.5284 |  | 0 | 1 | D | 1 |  |  |  | ROZPOCET | [6 empty] | 0
161 | K | 451478011.S | Podkladová vrstva plastbetónová drenážna na moste | m3 | 0.9 |  | 0 |  |  | znížená |  | 0 | 2.6525 | 2.3872 | 0 | 0 | 4 | K | 2 |  |  |  | ROZPOCET | 0 | 0 | 0 | 0 | 0 | 2 | 0 | 4 | 336
| VV |  | 2*(58,60+7,30)*0,100*0,045 " drenážny kanálik |  | 0.593 | [12 empty] | VV | 2 | 2 | True | 0 | ROZPOCET
| VV |  | 12*(0,55*0,80-0,30*0,50)*0,045 " osadenie odvodňovačov (vpustí) |  | 0.157 | [12 empty] | VV | 2 | 2 | True | 0 | ROZPOCET
| VV |  | 12*0,50*0,50*0,050 " osadenie odvodňovacích tvaroviek |  | 0.15 | [12 empty] | VV | 2 | 2 | True | 0 | ROZPOCET
| VV |  | Súčet |  | 0.9 | [12 empty] | VV | 2 | 4 | True | 1 | ROZPOCET
162 | K | 936941221.S | Osadenie nerezového odvodňovača mostovky do plastbetónu | ks | 12 |  | 0 |  |  | znížená |  | 0 | 0.0014545 | 0.017454 | 0 | 0 | 4 | K | 2 |  |  |  | ROZPOCET | 0 | 0 | 0 | 0 | 0 | 2 | 0 | 4 | 338
163 | M | 552410006305 | Antikoro trubička na odvodnenie izolácie | ks | 12 |  | 0 |  |  | znížená |  | 0 | 0 | 0 | 0 | 0 | 8 | M | 2 |  |  |  | ROZPOCET | 0 | 0 | 0 | 0 | 0 | 2 | 0 | 4 | 340
164 | K | 936941231.S | Chránička odvodňovača izolácie D 63 mm | m | 12 |  | 0 |  |  | znížená |  | 0 | 0.001366 | 0.016392 | 0 | 0 | 4 | K | 2 |  |  |  | ROZPOCET | 0 | 0 | 0 | 0 | 0 | 2 | 0 | 4 | 342
165 | K | 936942122.1 | Osadenie mostnej vpusti 300/500 mm | ks | 12 |  | 0 |  |  | znížená |  | 0 | 0.0089444 | 0.10733 | 0 | 0 | 4 | K | 2 |  |  |  | ROZPOCET | 0 | 0 | 0 | 0 | 0 | 2 | 0 | 4 | 344
166 | M | 552410004205 | Mostný odvodňovač (vpusť) 300x500 mm, zvod DN 150, liatinový komplet s príslušenstvom | ks | 12 |  | 0 |  |  | znížená |  | 0 | 0 | 0 | 0 | 0 | 8 | M | 2 |  |  |  | ROZPOCET | 0 | 0 | 0 | 0 | 0 | 2 | 0 | 4 | 346
| D | 9.30 | Mostné závery |  |  |  | 0 |  |  |  |  | 0 |  | 0 |  | 0 | 1 | D | 1 |  |  |  | ROZPOCET | [6 empty] | 0
167 | K | 931941115 | Osadenie dilatačného mostného záveru - posun do 100 mm, kotvenie na výstuž | m | 21.28 |  | 0 |  |  | znížená |  | 0 | 0 | 0 | 0 | 0 | 4 | K | 2 |  |  |  | ROZPOCET | 0 | 0 | 0 | 0 | 0 | 2 | 0 | 4 | 348
168 | M | 111630001378 | Mostný záver, dodávka komplet vrátane krycích plechov na rímsach a kotevnej betonárskej výstuže | m | 21.28 |  | 0 |  |  | znížená |  | 0 | 0 | 0 | 0 | 0 | 8 | M | 2 |  |  |  | ROZPOCET | 0 | 0 | 0 | 0 | 0 | 2 | 0 | 4 | 350
| D | 9.40 | Bezpečnostné zariadenia |  |  |  | 0 |  |  |  |  | 0 |  | 14.1764 |  | 0 | 1 | D | 1 |  |  |  | ROZPOCET | [6 empty] | 0
169 | K | 275311117.S | Základové pätky a bloky mostných konštrukcií z betónu prostého tr. C 25/30 | m3 | 1.418 |  | 0 |  |  | znížená |  | 0 | 2.4974 | 3.5414 | 0 | 0 | 4 | K | 2 |  |  |  | ROZPOCET | 0 | 0 | 0 | 0 | 0 | 2 | 0 | 4 | 352
| VV |  | Bloky pre kotvenie zvodnice | [14 empty] | VV | 2 | 1 | True | 0 | ROZPOCET
| VV |  | Položka zahŕňa aj súvisiace zemné práce | [14 empty] | VV | 2 | 1 | True | 0 | ROZPOCET
| VV |  | 3*0,50*1,50*0,60*1,05 " betónovanie do výkopu, stratné 5% |  | 1.418 | [12 empty] | VV | 2 | 2 | True | 0 | ROZPOCET
| VV |  | Súčet |  | 1.418 | [12 empty] | VV | 2 | 4 | True | 1 | ROZPOCET
170 | K | 348171125 | Osadenie mostného oceľového zábradlia trvalého do ríms lepenými kotvami | m | 148.1 |  | 0 |  |  | znížená |  | 0 | 0 | 0 | 0 | 0 | 4 | K | 2 |  |  |  | ROZPOCET | 0 | 0 | 0 | 0 | 0 | 2 | 0 | 4 | 354
171 | M | 556490007922 | Zábradlie oceľové so zvislou výplňou, mestský typ, výška 1,10 m, vrátane povrchovej protikoróznej ochrany | m | 148.1 |  | 0 |  |  | znížená |  | 0 | 0 | 0 | 0 | 0 | 8 | M | 2 |  |  |  | ROZPOCET | 0 | 0 | 0 | 0 | 0 | 2 | 0 | 4 | 356
172 | K | 911332321.S | Osadenie a montáž cestného zvodidla oceľového jednostranného úrovne zachytenia H1 so zabaranením stĺpikov | m | 87.6 |  | 0 |  |  | znížená |  | 0 | 0 | 0 | 0 | 0 | 4 | K | 2 |  |  |  | ROZPOCET | 0 | 0 | 0 | 0 | 0 | 2 | 0 | 4 | 358
| VV |  | Napojenie na mostné zábralové zvodidlo a ukončenie výškovými nábehmi | [14 empty] | VV | 2 | 1 | True | 0 | ROZPOCET
| VV |  | 41,10 " dlhý nábeh, kotvenie do zeme |  | 41.1 | [12 empty] | VV | 2 | 2 | True | 0 | ROZPOCET
| VV |  | 12,60+16,70+17,20 " krátky nábeh, kotvenie do bloku |  | 46.5 | [12 empty] | VV | 2 | 2 | True | 0 | ROZPOCET
| VV |  | Súčet |  | 87.6 | [12 empty] | VV | 2 | 4 | True | 1 | ROZPOCET
173 | M | 553550000302 | Zvodidlo cestné jednostranné oceľové, úroveň zachytenia H1, komplet | m | 87.6 |  | 0 |  |  | znížená |  | 0 | 0 | 0 | 0 | 0 | 8 | M | 2 |  |  |  | ROZPOCET | 0 | 0 | 0 | 0 | 0 | 2 | 0 | 4 | 360
174 | K | 911334122.S | Zvodidlo oceľové zábradlové, úroveň zachytenia H2, kotvené do rímsy s výplňou zo zvislých tyčí | m | 148.1 |  | 0 |  |  | znížená |  | 0 | 0.0705 | 10.441 | 0 | 0 | 4 | K | 2 |  |  |  | ROZPOCET | 0 | 0 | 0 | 0 | 0 | 2 | 0 | 4 | 362
| VV |  | 74,00+74,10 |  | 148.1 | [12 empty] | VV | 2 | 2 | True | 0 | ROZPOCET
| VV |  | Súčet |  | 148.1 | [12 empty] | VV | 2 | 4 | True | 1 | ROZPOCET
175 | K | 911334513.S | Dilatácie, zábradlové zvodidlo, výplne zo zvislých tyčí s elektricky izolovaným stykom | ks | 4 |  | 0 |  |  | znížená |  | 0 | 0.0485 | 0.194 | 0 | 0 | 4 | K | 2 |  |  |  | ROZPOCET | 0 | 0 | 0 | 0 | 0 | 2 | 0 | 4 | 364
| D | 9.50 | Ostatné konštrukcie a práce |  |  |  | 0 |  |  |  |  | 0 |  | 0 |  | 0 | 1 | D | 1 |  |  |  | ROZPOCET | [6 empty] | 0
176 | K | 933902029 | Zaťažovacia skúška statická - komplet | ks | 1 |  | 0 |  |  | znížená |  | 0 | 0 | 0 | 0 | 0 | 4 | K | 2 |  |  |  | ROZPOCET | 0 | 0 | 0 | 0 | 0 | 2 | 0 | 4 | 366
177 | K | 914112114 | Tabuľka s označením evidenčného a identifkačného čísla mostu | ks | 4 |  | 0 |  |  | znížená |  | 0 | 0 | 0 | 0 | 0 | 4 | K | 2 |  |  |  | ROZPOCET | 0 | 0 | 0 | 0 | 0 | 2 | 0 | 4 | 368
178 | K | 914112115 | Vyznačenie roku ukončenia výstavby - vloženie matrice do debnenia | ks | 1 |  | 0 |  |  | znížená |  | 0 | 0 | 0 | 0 | 0 | 4 | K | 2 |  |  |  | ROZPOCET | 0 | 0 | 0 | 0 | 0 | 2 | 0 | 4 | 370
| D | PSV | Práce a dodávky PSV |  |  |  | 0 |  |  |  |  | 0 |  | 1.9201 |  | 0 | 2 | D | 0 |  |  |  | ROZPOCET | [6 empty] | 0
| D | 711.1 | Izolácia mostovky |  |  |  | 0 |  |  |  |  | 0 |  | 1.9201 |  | 0 | 1 | D | 1 |  |  |  | ROZPOCET | [6 empty] | 0
179 | K | 711311111.S | Zhotovenie izolácie kotviaco - impregnačného náteru z epoxidovej živice s posypom kremičitým pieskom cestných mostoviek | m2 | 597.72 |  | 0 |  |  | znížená |  | 0 | 0.0025 | 1.4943 | 0 | 0 | 4 | K | 2 |  |  |  | ROZPOCET | 0 | 0 | 0 | 0 | 0 | 2 | 0 | 4 | 372
| VV |  | Podľa TKP časť 22 súčasť zapečaťujúcej vrstvy | [14 empty] | VV | 2 | 1 | True | 0 | ROZPOCET
| VV |  | 58,60*10,20 " izolovaná plocha, spotreba 0,5 kg/m2 |  | 597.72 | [12 empty] | VV | 2 | 2 | True | 0 | ROZPOCET
| VV |  | Súčet |  | 597.72 | [12 empty] | VV | 2 | 4 | True | 1 | ROZPOCET
180 | K | 711311121.S | Zhotovenie izolácie uzatváracieho náteru z epoxidovej živice cestných mostoviek | m2 | 597.72 |  | 0 |  |  | znížená |  | 0 | 0 | 0 | 0 | 0 | 4 | K | 2 |  |  |  | ROZPOCET | 0 | 0 | 0 | 0 | 0 | 2 | 0 | 4 | 374
| VV |  | Podľa TKP časť 22 súčasť zapečaťujúcej vrstvy | [14 empty] | VV | 2 | 1 | True | 0 | ROZPOCET
| VV |  | 58,60*10,20 " izolovaná plocha, spotreba 0,5 kg/m2 |  | 597.72 | [12 empty] | VV | 2 | 2 | True | 0 | ROZPOCET
| VV |  | Súčet |  | 597.72 | [12 empty] | VV | 2 | 4 | True | 1 | ROZPOCET
181 | M | 245610001522 | Náter kotviaco impregnačný a uzatvárací - náterový systém na báze epoxidových živíc | kg | 597.72 |  | 0 |  |  | znížená |  | 0 | 0 | 0 | 0 | 0 | 8 | M | 2 |  |  |  | ROZPOCET | 0 | 0 | 0 | 0 | 0 | 2 | 0 | 4 | 376
182 | K | 711341111.S | Zhotovenie izolácie NAIP pritavením cestných mostoviek | m2 | 785.24 |  | 0 |  |  | znížená |  | 0 | 0.00054226 | 0.4258 | 0 | 0 | 4 | K | 2 |  |  |  | ROZPOCET | 0 | 0 | 0 | 0 | 0 | 2 | 0 | 4 | 378
| VV |  | 58,60*10,20 " izolovaná plocha, NAIP bez výstuže |  | 597.72 | [12 empty] | VV | 2 | 2 | True | 0 | ROZPOCET
| VV |  | 2*58,60*(1,35+0,25) " ochranná vrstva pod rímsami |  | 187.52 | [12 empty] | VV | 2 | 2 | True | 0 | ROZPOCET
| VV |  | Súčet |  | 785.24 | [12 empty] | VV | 2 | 4 | True | 1 | ROZPOCET
183 | M | 628340000135 | Pás asfaltový nataviteľný pre mosty | m2 | 903.026 |  | 0 |  |  | znížená |  | 0 | 0 | 0 | 0 | 0 | 8 | M | 2 |  |  |  | ROZPOCET | 0 | 0 | 0 | 0 | 0 | 2 | 0 | 4 | 380
| VV |  | 785,24*1,15 "Prepočítané koeficientom množstva |  | 903.026 | [12 empty] | VV | 2 | 2 | True | 0 | ROZPOCET
| VV |  | Súčet |  | 903.026 | [12 empty] | VV | 2 | 4 | True | 1 | ROZPOCET
184 | K | 938902051.S | Očistenie povrchu betónových konštrukcií otryskaním - pod izoláciu | m2 | 597.72 |  | 0 |  |  | znížená |  | 0 | 0 | 0 | 0 | 0 | 4 | K | 2 |  |  |  | ROZPOCET | 0 | 0 | 0 | 0 | 0 | 2 | 0 | 4 | 382
| VV |  | 58,60*10,20 " izolovaná plocha mosta |  | 597.72 | [12 empty] | VV | 2 | 2 | True | 0 | ROZPOCET
| VV |  | Súčet |  | 597.72 | [12 empty] | VV | 2 | 4 | True | 1 | ROZPOCET
| D | 711.2 | Izolácia spodnej stavby |  |  |  | 0 |  |  |  |  | 0 |  | 0 |  | 0 | 1 | D | 1 |  |  |  | ROZPOCET | [6 empty] | 0
185 | K | 711111001.S | Zhotovenie izolácie proti zemnej vlhkosti vodorovná náterom penetračným za studena | m2 | 180.086 |  | 0 |  |  | znížená |  | 0 | 0 | 0 | 0 | 0 | 4 | K | 2 |  |  |  | ROZPOCET | 0 | 0 | 0 | 0 | 0 | 2 | 0 | 4 | 384
| VV |  | 1,50*((7,61+7,17)+(6,76+6,32))/2 " krídla O1 - odľahčovacia doska |  | 20.895 | [12 empty] | VV | 2 | 2 | True | 0 | ROZPOCET
| VV |  | 1,50*((6,14+6,60)+(6,92+7,36))/2 " krídla O4 - odľahčovacia doska |  | 20.265 | [12 empty] | VV | 2 | 2 | True | 0 | ROZPOCET
| VV |  | 2*(4,608*9,503-5*PI*0,50*0,50) " základy P2, P3 |  | 79.726 | [12 empty] | VV | 2 | 2 | True | 0 | ROZPOCET
| VV |  | 2*4,00*7,40 " prechoodvé dosky |  | 59.2 | [12 empty] | VV | 2 | 2 | True | 0 | ROZPOCET
| VV |  | Súčet |  | 180.086 | [12 empty] | VV | 2 | 4 | True | 1 | ROZPOCET
186 | K | 711112001.S | Zhotovenie izolácie proti zemnej vlhkosti zvislá penetračným náterom za studena | m2 | 293.626 |  | 0 |  |  | znížená |  | 0 | 0 | 0 | 0 | 0 | 4 | K | 2 |  |  |  | ROZPOCET | 0 | 0 | 0 | 0 | 0 | 2 | 0 | 4 | 386
| VV |  | Opora 1 | [14 empty] | VV | 2 | 1 | True | 0 | ROZPOCET
| VV |  | (1,00+0,50)*9,70+2*1,20*1,650 " základ+líce drieku |  | 18.51 | [12 empty] | VV | 2 | 2 | True | 0 | ROZPOCET
| VV |  | (0,80+1,43)*7,80 " rub úložného prahu a závernej stienky |  | 17.394 | [12 empty] | VV | 2 | 2 | True | 0 | ROZPOCET
| VV |  | (2*1,50+(7,61+6,32))*0,35 " krídla - odľahčovacie dosky |  | 5.926 | [12 empty] | VV | 2 | 2 | True | 0 | ROZPOCET
| VV |  | (0,9+7,17)*(1,90+0,25)+(0,87+6,76)*(1,96+0,25)" krídla - rub driekov a ríms |  | 34.213 | [12 empty] | VV | 2 | 2 | True | 0 | ROZPOCET
| VV |  | 20,00 " podľadová strana krídiel v styku so zeminou |  | 20 | [12 empty] | VV | 2 | 2 | True | 0 | ROZPOCET
| VV |  | Medzisúčet - opora 1 |  | 96.043 | [12 empty] | VV | 2 | 3 | True | 0 | ROZPOCET
| VV |  | Opora 4 | [14 empty] | VV | 2 | 1 | True | 0 | ROZPOCET
| VV |  | (1,00+0,40)*9,70+2*1,20*1,575 " základ+líce drieku |  | 17.36 | [12 empty] | VV | 2 | 2 | True | 0 | ROZPOCET
| VV |  | (0,80+1,43)*7,80 " rub úložného prahu a závernej stienky |  | 17.394 | [12 empty] | VV | 2 | 2 | True | 0 | ROZPOCET
| VV |  | (2*1,50+(6,14+6,92))*0,35 " krídla - odľahčovacia doska |  | 5.621 | [12 empty] | VV | 2 | 2 | True | 0 | ROZPOCET
| VV |  | (0,9+6,60)*(1,96+0,25)+(0,87+6,92)*(1,90+0,25)" krídla -rub driekov a ríms |  | 33.324 | [12 empty] | VV | 2 | 2 | True | 0 | ROZPOCET
| VV |  | 20,00 " podľadová strana krídiel v styku so zeminou |  | 20 | [12 empty] | VV | 2 | 2 | True | 0 | ROZPOCET
| VV |  | Medzisúčet - opora 4 |  | 93.699 | [12 empty] | VV | 2 | 3 | True | 0 | ROZPOCET
| VV |  | Medziľahlé podpery | [14 empty] | VV | 2 | 1 | True | 0 | ROZPOCET
| VV |  | 2*(2*(1,30*10,0+(1,30+1,60)/2*4,608)) " základ P2, P3 |  | 78.726 | [12 empty] | VV | 2 | 2 | True | 0 | ROZPOCET
| VV |  | 2*(5*PI*1,00*0,50) " piliere P2, P3 |  | 15.708 | [12 empty] | VV | 2 | 2 | True | 0 | ROZPOCET
| VV |  | Medzisúčet - medziľahlé podpery |  | 94.434 | [12 empty] | VV | 2 | 3 | True | 0 | ROZPOCET
| VV |  | 2*(2*4,00+7,75)*0,30 " prechodové dosky |  | 9.45 | [12 empty] | VV | 2 | 2 | True | 0 | ROZPOCET
| VV |  | Súčet |  | 293.626 | [12 empty] | VV | 2 | 4 | True | 1 | ROZPOCET
187 | M | 2461700004020 | Lak asfaltový penetračný | kg | 165.799 |  | 0 |  |  | znížená |  | 0 | 0 | 0 | 0 | 0 | 8 | M | 2 |  |  |  | ROZPOCET | 0 | 0 | 0 | 0 | 0 | 2 | 0 | 4 | 388
| VV |  | (180,086+293,626)*0,35 |  | 165.799 | [12 empty] | VV | 2 | 2 | True | 0 | ROZPOCET
| VV |  | Súčet |  | 165.799 | [12 empty] | VV | 2 | 4 | True | 1 | ROZPOCET
188 | K | 711111002.S | Zhotovenie izolácie proti zemnej vlhkosti vodorovná asfaltovým lakom za studena | m2 | 360.172 |  | 0 |  |  | znížená |  | 0 | 0 | 0 | 0 | 0 | 4 | K | 2 |  |  |  | ROZPOCET | 0 | 0 | 0 | 0 | 0 | 2 | 0 | 4 | 390
| VV |  | 2*180,086 " dve vrstvy |  | 360.172 | [12 empty] | VV | 2 | 2 | True | 0 | ROZPOCET
| VV |  | Súčet |  | 360.172 | [12 empty] | VV | 2 | 4 | True | 1 | ROZPOCET
189 | K | 711112002.S | Zhotovenie izolácie proti zemnej vlhkosti zvislá asfaltovým lakom za studena | m2 | 587.252 |  | 0 |  |  | znížená |  | 0 | 0 | 0 | 0 | 0 | 4 | K | 2 |  |  |  | ROZPOCET | 0 | 0 | 0 | 0 | 0 | 2 | 0 | 4 | 392
| VV |  | 2*293,626 " dve vrstvy |  | 587.252 | [12 empty] | VV | 2 | 2 | True | 0 | ROZPOCET
| VV |  | Súčet |  | 587.252 | [12 empty] | VV | 2 | 4 | True | 1 | ROZPOCET
190 | M | 2461700004060 | Lak asfaltový izolačný | kg | 805.31 |  | 0 |  |  | znížená |  | 0 | 0 | 0 | 0 | 0 | 8 | M | 2 |  |  |  | ROZPOCET | 0 | 0 | 0 | 0 | 0 | 2 | 0 | 4 | 394
| VV |  | (360,172+587,252)*0,85 |  | 805.31 | [12 empty] | VV | 2 | 2 | True | 0 | ROZPOCET
| VV |  | Súčet |  | 805.31 | [12 empty] | VV | 2 | 4 | True | 1 | ROZPOCET
191 | K | 711212059 | Izolácia detailov- certifikovaná cementová tesniaca malta - zhotovenie a dodávka materiálu | m2 | 18.222 |  | 0 |  |  | znížená |  | 0 | 0 | 0 | 0 | 0 | 4 | K | 2 |  |  |  | ROZPOCET | 0 | 0 | 0 | 0 | 0 | 2 | 0 | 4 | 396
| VV |  | Styk pilierov so základom | [14 empty] | VV | 2 | 1 | True | 0 | ROZPOCET
| VV |  | Aplikácia v dvoch vrstvách | [14 empty] | VV | 2 | 1 | True | 0 | ROZPOCET
| VV |  | Položka zahŕňa fabión a penetračný náter | [14 empty] | VV | 2 | 1 | True | 0 | ROZPOCET
| VV |  | 2*(2*5*PI*1,0*1,0/4*0,2) " zvislá plocha pilierov |  | 3.142 | [12 empty] | VV | 2 | 2 | True | 0 | ROZPOCET
| VV |  | 2*(2*5*PI*(1,4*1,4-1,0*1,0)/4) " vodorovná plocha základu |  | 15.08 | [12 empty] | VV | 2 | 2 | True | 0 | ROZPOCET
| VV |  | Súčet |  | 18.222 | [12 empty] | VV | 2 | 4 | True | 1 | ROZPOCET
192 | K | 711742568 | Zhotovenie detailov pásmi NAIP pritavením, pracovných škár na ploche zvislej | m | 15.6 |  | 0 |  |  | znížená |  | 0 | 0 | 0 | 0 | 0 | 4 | K | 2 |  |  |  | ROZPOCET | 0 | 0 | 0 | 0 | 0 | 2 | 0 | 4 | 398
| VV |  | Položka zahŕňa aj penetračný náter | [14 empty] | VV | 2 | 1 | True | 0 | ROZPOCET
| VV |  | 2*7,80 " styk úložný prah - záverná stienka, šírka 0,40 m |  | 15.6 | [12 empty] | VV | 2 | 2 | True | 0 | ROZPOCET
| VV |  | Súčet |  | 15.6 | [12 empty] | VV | 2 | 4 | True | 1 | ROZPOCET
193 | K | 711745568 | Zhotovenie detailov pásmi NAIP pritavením, pracovných škár na styku zvislej a vodorovnej plochy, vrátane fabiónu zo sanačnej hmoty | m | 41.19 |  | 0 |  |  | znížená |  | 0 | 0 | 0 | 0 | 0 | 4 | K | 2 |  |  |  | ROZPOCET | 0 | 0 | 0 | 0 | 0 | 2 | 0 | 4 | 400
194 | M | 628310001205 | Pás asfaltový nataviteľný modifikovaný | m2 | 18.947 |  | 0 |  |  | znížená |  | 0 | 0 | 0 | 0 | 0 | 8 | M | 2 |  |  |  | ROZPOCET | 0 | 0 | 0 | 0 | 0 | 2 | 0 | 4 | 402

## 601-00 - Preložka elektri...
{97e69ad8-4e3a-416d-86ee-d8427a96c9c7}
0
| KRYCÍ LIST ROZPOČTU | [7 empty] | v --- nižšie sa nachádzajú doplnkové a pomocné údaje k zostavám --- v | [8 empty] | False
Stavba:
Rekonštrukcia mosta M 1687 cez nápustný kanál pred obcou Zbudza
Objekt:
601-00 - Preložka elektrickej prípojky plynovodu
| JKSO: |  |  |  |  | ČS:
| Miesto: |  |  |  |  | Dátum: | 2026-02-09
| Objednávateľ: |  |  |  |  | IČO:
IČ DPH:
| Zhotoviteľ: |  |  |  |  | IČO: | Vyplň údaj
|  | Vyplň údaj |  |  |  | IČ DPH: | Vyplň údaj
| Projektant: |  |  |  |  | IČO:
IČ DPH:
| Spracovateľ: |  |  |  |  | IČO:
IČ DPH:
Poznámka:
| Cena bez DPH | [5 empty] | 0
|  |  | Základ dane |  |  | Sadzba dane | Výška dane
| DPH | základná | 0 |  |  | 23% | 0
|  | znížená | 0 |  |  | 23% | 0
|  | zákl. prenesená | 0 |  |  | 23% | 0
|  | zníž. prenesená | 0 |  |  | 23% | 0
|  | nulová | 0 |  |  | 0% | 0
| Cena s DPH |  |  | v | EUR |  | 0
| Projektant |  |  | Spracovateľ
| Dátum a podpis: |  | Pečiatka | Dátum a podpis: |  |  | Pečiatka
| Objednávateľ |  |  | Zhotoviteľ
| Dátum a podpis: |  | Pečiatka | Dátum a podpis: |  |  | Pečiatka
REKAPITULÁCIA ROZPOČTU
Stavba:
Rekonštrukcia mosta M 1687 cez nápustný kanál pred obcou Zbudza
Objekt:
601-00 - Preložka elektrickej prípojky plynovodu
Miesto: | [5 empty] | Dátum: | 2026-02-09
Objednávateľ: | [5 empty] | Projektant:
Zhotoviteľ: |  |  | Vyplň údaj |  |  | Spracovateľ:
Kód dielu - Popis | [6 empty] | Cena celkom [EUR]
Náklady z rozpočtu | [6 empty] | 0 | [11 empty] | -1
| D1 - I. Etapa | [5 empty] | 0
| D1_2 - Zakladanie - I. Etapa | [5 empty] | 0
| D1_21-M - Elektromontáže - I. Etapa | [5 empty] | 0
| D1_46-M - Zemné práce vykonávané pri externých montážnych prácach - I. Etapa | [5 empty] | 0
| D1_M - Dodávky materiálu - I. Etapa | [5 empty] | 0
| D1_HZS - Hodinové zúčtovacie sadzby - I. Etapa | [5 empty] | 0
| D2.1 - II. Etapa - montáž | [5 empty] | 0
| D2.1_21-M - Elektromontáže - II. Etapa - montáž | [5 empty] | 0
| D2.1_46-M - Zemné práce vykonávané pri externých montážnych prácach - II. Etapa - montáž | [5 empty] | 0
| D2.1_M - Dodávky materiálu - II. Etapa - montáž | [5 empty] | 0
| D2.1_HZS - Hodinové zúčtovacie sadzby - II. Etapa - montáž | [5 empty] | 0
| D2.2 - II. Etapa - demontáž | [5 empty] | 0
| D2.2_21-M - Elektromontáže - II. Etapa - demontáž | [5 empty] | 0
| D2.2_46-M - Zemné práce vykonávané pri externých montážnych prácach II. Etapa - demontáž | [5 empty] | 0
ROZPOČET
Stavba:
Rekonštrukcia mosta M 1687 cez nápustný kanál pred obcou Zbudza
Objekt:
601-00 - Preložka elektrickej prípojky plynovodu
Miesto: | [5 empty] | Dátum: | 2026-02-09
Objednávateľ: | [5 empty] | Projektant:
Zhotoviteľ: |  |  | Vyplň údaj |  |  | Spracovateľ:
PČ | Typ | Kód | Popis | MJ | Množstvo | J.cena [EUR] | Cena celkom [EUR] | Cenová sústava |  | DPH | J. Nh [h] | Nh celkom [h] | J. hmotnosť [t] | Hmotnosť celkom [t] | J. suť [t] | Suť Celkom [t]
Náklady z rozpočtu | [6 empty] | 0 |  |  |  |  | 0 |  | 9.4939 |  | 0 |  | D | -1 | [7 empty] | 0
| D | D1 | I. Etapa |  |  |  | 0 |  |  |  |  | 0 |  | 9.4939 |  | 0 | 1 | D | 0 | ROZPOCET | [6 empty] | 0
| D | D1_2 | Zakladanie - I. Etapa |  |  |  | 0 |  |  |  |  | 0 |  | 9.4939 |  | 0 | 1 | D | 1 | ROZPOCET | [6 empty] | 0
1 | K | 275313521.S | Betón základových pätiek, prostý tr. C 12/15 | m3 | 4.14 |  | 0 |  |  | znížená |  | 0 | 2.2797 | 9.438 | 0 | 0 | 4 | K | 2 | ROZPOCET | 0 | 0 | 0 | 0 | 0 | 2 | 0 | 4 | 2
2 | K | 275351217.S | Debnenie stien základových pätiek, zhotovenie-tradičné | m2 | 5.76 |  | 0 |  |  | znížená |  | 0 | 0.0097095 | 0.055927 | 0 | 0 | 4 | K | 2 | ROZPOCET | 0 | 0 | 0 | 0 | 0 | 2 | 0 | 4 | 4
3 | K | 275351218.S | Debnenie stien základových pätiek, odstránenie-tradičné | m2 | 5.76 |  | 0 |  |  | znížená |  | 0 | 0 | 0 | 0 | 0 | 4 | K | 2 | ROZPOCET | 0 | 0 | 0 | 0 | 0 | 2 | 0 | 4 | 6
| D | D1_21-M | Elektromontáže - I. Etapa |  |  |  | 0 |  |  |  |  | 0 |  | 0 |  | 0 | 1 | D | 1 | ROZPOCET | [6 empty] | 0
4 | K | 210010066 | Rúrka elektroinštalačná oceľová, závitová, typ 6042, uložená pevne | m | 6 |  | 0 |  |  | znížená |  | 0 | 0 | 0 | 0 | 0 | 4 | K | 2 | ROZPOCET | 0 | 0 | 0 | 0 | 0 | 2 | 0 | 4 | 8
5 | K | 210010601.S | Chránička delená elektroinštalačná bezhalogénová z HDPE, D 110 uložená voľne | m | 22 |  | 0 |  |  | znížená |  | 0 | 0 | 0 | 0 | 0 | 4 | K | 2 | ROZPOCET | 0 | 0 | 0 | 0 | 0 | 2 | 0 | 4 | 10
6 | K | 210040001 | Stožiar z predpätého betónu 9-15 m/3-45 kN jednoduchý - JB bez konzol a výzbroje | ks | 6 |  | 0 |  |  | znížená |  | 0 | 0 | 0 | 0 | 0 | 4 | K | 2 | ROZPOCET | 0 | 0 | 0 | 0 | 0 | 2 | 0 | 4 | 12
7 | K | 210040362.S | Montáž vodiča zväzkového NFA2X 4x50 mm2 RM | m | 160 |  | 0 |  |  | znížená |  | 0 | 0 | 0 | 0 | 0 | 4 | K | 2 | ROZPOCET | 0 | 0 | 0 | 0 | 0 | 2 | 0 | 4 | 14
8 | K | 210040374.S | Montáž objimky strmeňovej 8925 01 s okom na JB | ks | 10 |  | 0 |  |  | znížená |  | 0 | 0 | 0 | 0 | 0 | 4 | K | 2 | ROZPOCET | 0 | 0 | 0 | 0 | 0 | 2 | 0 | 4 | 16
9 | K | 210040385.S | Montáž svorky kotevnej 4x10-35 mm2 pre DP, strmeňom | ks | 10 |  | 0 |  |  | znížená |  | 0 | 0 | 0 | 0 | 0 | 4 | K | 2 | ROZPOCET | 0 | 0 | 0 | 0 | 0 | 2 | 0 | 4 | 18
10 | K | 210101262.S | NN spojky pre káble s plastovou izoláciou do 1kV 25-35 mm2 pre vonkajšie práce | ks | 3 |  | 0 |  |  | znížená |  | 0 | 0 | 0 | 0 | 0 | 4 | K | 2 | ROZPOCET | 0 | 0 | 0 | 0 | 0 | 2 | 0 | 4 | 20
11 | K | 210902462.S | Kábel hliníkový silový, uložený pevne NAYY 0,6/1 kV 4x25 pre vonkajšie práce | m | 40 |  | 0 |  |  | znížená |  | 0 | 0 | 0 | 0 | 0 | 4 | K | 2 | ROZPOCET | 0 | 0 | 0 | 0 | 0 | 2 | 0 | 4 | 22
12 | K | 210950202.S | Príplatok na zaťahovanie káblov, váha kábla do 2 kg | m | 22 |  | 0 |  |  | znížená |  | 0 | 0 | 0 | 0 | 0 | 4 | K | 2 | ROZPOCET | 0 | 0 | 0 | 0 | 0 | 2 | 0 | 4 | 24
13 | K | XT19 | Presun stavebných kapacít | perc | 11.995 |  | 0 |  |  | znížená |  | 0 | 0 | 0 | 0 | 0 | 4 | K | 2 | ROZPOCET | 0 | 0 | 0 | 0 | 0 | 2 | 0 | 4 | 26
| D | D1_46-M | Zemné práce vykonávané pri externých montážnych prácach - I. Etapa |  |  |  | 0 |  |  |  |  | 0 |  | 0 |  | 0 | 1 | D | 1 | ROZPOCET | [6 empty] | 0
14 | K | 460050602.S | Výkop jamy pre stožiar, bet.základ, kotvu, príp. iné zar.,(vč.čerp.vody), ručný ,v zemine tr. 3 - 4 | m3 | 8.6 |  | 0 |  |  | znížená |  | 0 | 0 | 0 | 0 | 0 | 4 | K | 2 | ROZPOCET | 0 | 0 | 0 | 0 | 0 | 2 | 0 | 4 | 28
15 | K | 460120002.S | Zásyp jamy so zhutnením a s úpravou povrchu, zemina triedy 3 - 4 | m3 | 3.86 |  | 0 |  |  | znížená |  | 0 | 0 | 0 | 0 | 0 | 4 | K | 2 | ROZPOCET | 0 | 0 | 0 | 0 | 0 | 2 | 0 | 4 | 30
16 | K | 460120061.S | Odvoz zeminy vrátane naloženia, rozhodenia a úpravy povrchu. | m3 | 5.04 |  | 0 |  |  | znížená |  | 0 | 0 | 0 | 0 | 0 | 4 | K | 2 | ROZPOCET | 0 | 0 | 0 | 0 | 0 | 2 | 0 | 4 | 32
17 | K | 460200163 | Hĺbenie káblovej ryhy ručne 35 cm širokej a 80 cm hlbokej, v zemine triedy 3 | m | 22 |  | 0 |  |  | znížená |  | 0 | 0 | 0 | 0 | 0 | 4 | K | 2 | ROZPOCET | 0 | 0 | 0 | 0 | 0 | 2 | 0 | 4 | 34
18 | K | 460490012.S | Rozvinutie a uloženie výstražnej fólie z PE do ryhy, šírka do 33 cm | m | 22 |  | 0 |  |  | znížená |  | 0 | 0 | 0 | 0 | 0 | 4 | K | 2 | ROZPOCET | 0 | 0 | 0 | 0 | 0 | 2 | 0 | 4 | 36
19 | K | 460560163 | Ručný zásyp nezap. káblovej ryhy bez zhutn. zeminy, 35 cm širokej, 80 cm hlbokej v zemine tr. 3 | m | 22 |  | 0 |  |  | znížená |  | 0 | 0 | 0 | 0 | 0 | 4 | K | 2 | ROZPOCET | 0 | 0 | 0 | 0 | 0 | 2 | 0 | 4 | 38
20 | K | 460620006 | Osiatie povrchu trávnym semenom ručne, zasekanie hrablami,postrek, | m2 | 7.7 |  | 0 |  |  | znížená |  | 0 | 0 | 0 | 0 | 0 | 4 | K | 2 | ROZPOCET | 0 | 0 | 0 | 0 | 0 | 2 | 0 | 4 | 40
21 | K | 460620013 | Proviz. úprava terénu v zemine tr. 3, aby nerovnosti terénu neboli väčšie ako 2 cm od vodor.hladiny | m2 | 7.7 |  | 0 |  |  | znížená |  | 0 | 0 | 0 | 0 | 0 | 4 | K | 2 | ROZPOCET | 0 | 0 | 0 | 0 | 0 | 2 | 0 | 4 | 42
22 | K | XT19 | Presun stavebných kapacít | perc | 6.095 |  | 0 |  |  | znížená |  | 0 | 0 | 0 | 0 | 0 | 4 | K | 2 | ROZPOCET | 0 | 0 | 0 | 0 | 0 | 2 | 0 | 4 | 44
| D | D1_M | Dodávky materiálu - I. Etapa |  |  |  | 0 |  |  |  |  | 0 |  | 0 |  | 0 | 1 | D | 1 | ROZPOCET | [6 empty] | 0
23 | M | 0057211200 | Trávové semeno - parková zmes | kg | 5 |  | 0 |  |  | znížená |  | 0 | 0 | 0 | 0 | 0 | 8 | M | 2 | ROZPOCET | 0 | 0 | 0 | 0 | 0 | 2 | 0 | 4 | 46
24 | M | 345710004500 | Rúrka oceľová pancierová lakovaná 6042 DN 51 | m | 6 |  | 0 |  |  | znížená |  | 0 | 0 | 0 | 0 | 0 | 8 | M | 2 | ROZPOCET | 0 | 0 | 0 | 0 | 0 | 2 | 0 | 4 | 48
25 | M | 592610001200 | Stožiar betónový predpätý, bez výstroja PBS 10,5/10, dĺžka 10,6 m | ks | 2 |  | 0 |  |  | znížená |  | 0 | 0 | 0 | 0 | 0 | 8 | M | 2 | ROZPOCET | 0 | 0 | 0 | 0 | 0 | 2 | 0 | 4 | 50
26 | M | 592610001100 | Stožiar betónový predpätý, bez výstroja PBS 10,5/6, dĺžka 10,6 m | ks | 2 |  | 0 |  |  | znížená |  | 0 | 0 | 0 | 0 | 0 | 8 | M | 2 | ROZPOCET | 0 | 0 | 0 | 0 | 0 | 2 | 0 | 4 | 52
27 | M | 592610002000 | Stožiar betónový predpätý, bez výstroja PBS 12/6, dĺžka 12,1 m | ks | 2 |  | 0 |  |  | znížená |  | 0 | 0 | 0 | 0 | 0 | 8 | M | 2 | ROZPOCET | 0 | 0 | 0 | 0 | 0 | 2 | 0 | 4 | 54
28 | M | 283230008000 | Výstražná fóla PE, šxhr 300x0,08 mm, dĺ. 250 m, farba červená | m | 22 |  | 0 |  |  | znížená |  | 0 | 0 | 0 | 0 | 0 | 8 | M | 2 | ROZPOCET | 0 | 0 | 0 | 0 | 0 | 2 | 0 | 4 | 56
29 | M | 345820040526.S | Spojka SVCZ 25-35 univerzálna | bal | 3 |  | 0 |  |  | znížená |  | 0 | 0 | 0 | 0 | 0 | 8 | M | 2 | ROZPOCET | 0 | 0 | 0 | 0 | 0 | 2 | 0 | 4 | 58
30 | M | 286130073500 | Chránička dvojplášťová korugovaná KOPOFLEX KF 09063 FA, čierna, DN 63, HDPE | m | 22 |  | 0 |  |  | znížená |  | 0 | 0 | 0 | 0 | 0 | 8 | M | 2 | ROZPOCET | 0 | 0 | 0 | 0 | 0 | 2 | 0 | 4 | 60
31 | M | 311870008600.S | Objímka strmeňová, d 250 mm s okom, typ 892501 ku konzolám NN, VN | ks | 10 |  | 0 |  |  | znížená |  | 0 | 0 | 0 | 0 | 0 | 8 | M | 2 | ROZPOCET | 0 | 0 | 0 | 0 | 0 | 2 | 0 | 4 | 62
32 | M | 354310008700.S | Svorka kotevná 5001/2, 4x10-35 mm2 | ks | 10 |  | 0 |  |  | znížená |  | 0 | 0 | 0 | 0 | 0 | 8 | M | 2 | ROZPOCET | 0 | 0 | 0 | 0 | 0 | 2 | 0 | 4 | 64
33 | M | 341110038200.S | Kábel hliníkový závesný NFA2X 4x35 mm2 | m | 160 |  | 0 |  |  | znížená |  | 0 | 0 | 0 | 0 | 0 | 8 | M | 2 | ROZPOCET | 0 | 0 | 0 | 0 | 0 | 2 | 0 | 4 | 66
34 | M | 341110034000.S | Kábel hliníkový NAYY 4x25 mm2 | m | 40 |  | 0 |  |  | znížená |  | 0 | 0 | 0 | 0 | 0 | 8 | M | 2 | ROZPOCET | 0 | 0 | 0 | 0 | 0 | 2 | 0 | 4 | 68
35 | K | PM | Podružný materiál | perc | 36.15 |  | 0 |  |  | znížená |  | 0 | 0 | 0 | 0 | 0 | 4 | K | 2 | ROZPOCET | 0 | 0 | 0 | 0 | 0 | 2 | 0 | 4 | 70
36 | K | XT19 | Presun stavebných kapacít | perc | 36.15 |  | 0 |  |  | znížená |  | 0 | 0 | 0 | 0 | 0 | 4 | K | 2 | ROZPOCET | 0 | 0 | 0 | 0 | 0 | 2 | 0 | 4 | 72
| D | D1_HZS | Hodinové zúčtovacie sadzby - I. Etapa |  |  |  | 0 |  |  |  |  | 0 |  | 0 |  | 0 | 1 | D | 1 | ROZPOCET | [6 empty] | 0
37 | K | EXT1_D1 | Doprava mechanizmov na stavbu | kpl | 1 |  | 0 |  |  | znížená |  | 0 | 0 | 0 | 0 | 0 | 4 | K | 2 | ROZPOCET | 0 | 0 | 0 | 0 | 0 | 2 | 0 | 4 | 74
38 | K | EXT2 | Zhotovenie revíznej správy | kus | 1 |  | 0 |  |  | znížená |  | 0 | 0 | 0 | 0 | 0 | 4 | K | 2 | ROZPOCET | 0 | 0 | 0 | 0 | 0 | 2 | 0 | 4 | 76
39 | K | HZS000211.S | Stavebno montážne práce menej náročne, pomocné alebo manipulačné (Tr. 1) v rozsahu viac 4 a menej ako 8 hodín | hod | 6 |  | 0 |  |  | znížená |  | 0 | 0 | 0 | 0 | 0 | 4 | K | 2 | ROZPOCET | 0 | 0 | 0 | 0 | 0 | 2 | 0 | 4 | 78
40 | K | HZS000212.S | Stavebno montážne práce náročnejšie, ucelené, obtiažne, rutinné (Tr. 2) v rozsahu viac ako 4 a menej ako 8 hodín | hod | 6 |  | 0 |  |  | znížená |  | 0 | 0 | 0 | 0 | 0 | 4 | K | 2 | ROZPOCET | 0 | 0 | 0 | 0 | 0 | 2 | 0 | 4 | 80
41 | K | HZS000214.S | Stavebno montážne práce najnáročnejšie na odbornosť - prehliadky pracoviska a revízie (Tr. 4) v rozsahu viac ako 4 a menej ako 8 hodín | hod | 18 |  | 0 |  |  | znížená |  | 0 | 0 | 0 | 0 | 0 | 4 | K | 2 | ROZPOCET | 0 | 0 | 0 | 0 | 0 | 2 | 0 | 4 | 82
| D | D2.1 | II. Etapa - montáž |  |  |  | 0 |  |  |  |  | 0 |  | 0 |  | 0 | 1 | D | 0 | ROZPOCET | [6 empty] | 0
| D | D2.1_21-M | Elektromontáže - II. Etapa - montáž |  |  |  | 0 |  |  |  |  | 0 |  | 0 |  | 0 | 1 | D | 1 | ROZPOCET | [6 empty] | 0
42 | K | 210010601.S | Chránička delená elektroinštalačná bezhalogénová z HDPE, D 110 uložená voľne | m | 14 |  | 0 |  |  | znížená |  | 0 | 0 | 0 | 0 | 0 | 4 | K | 2 | ROZPOCET | 0 | 0 | 0 | 0 | 0 | 2 | 0 | 4 | 84
43 | K | 210101262.S | NN spojky pre káble s plastovou izoláciou do 1kV 25-35 mm2 pre vonkajšie práce | ks | 2 |  | 0 |  |  | znížená |  | 0 | 0 | 0 | 0 | 0 | 4 | K | 2 | ROZPOCET | 0 | 0 | 0 | 0 | 0 | 2 | 0 | 4 | 86
44 | K | 210902462.S | Kábel hliníkový silový, uložený pevne NAYY 0,6/1 kV 4x25 pre vonkajšie práce | m | 140 |  | 0 |  |  | znížená |  | 0 | 0 | 0 | 0 | 0 | 4 | K | 2 | ROZPOCET | 0 | 0 | 0 | 0 | 0 | 2 | 0 | 4 | 88
45 | K | 210950202.S | Príplatok na zaťahovanie káblov, váha kábla do 2 kg | m | 100 |  | 0 |  |  | znížená |  | 0 | 0 | 0 | 0 | 0 | 4 | K | 2 | ROZPOCET | 0 | 0 | 0 | 0 | 0 | 2 | 0 | 4 | 90
46 | K | XT19 | Presun stavebných kapacít | perc | 4.378 |  | 0 |  |  | znížená |  | 0 | 0 | 0 | 0 | 0 | 4 | K | 2 | ROZPOCET | 0 | 0 | 0 | 0 | 0 | 2 | 0 | 4 | 92
| D | D2.1_46-M | Zemné práce vykonávané pri externých montážnych prácach - II. Etapa - montáž |  |  |  | 0 |  |  |  |  | 0 |  | 0 |  | 0 | 1 | D | 1 | ROZPOCET | [6 empty] | 0
47 | K | 460200163 | Hĺbenie káblovej ryhy ručne 35 cm širokej a 80 cm hlbokej, v zemine triedy 3 | m | 14 |  | 0 |  |  | znížená |  | 0 | 0 | 0 | 0 | 0 | 4 | K | 2 | ROZPOCET | 0 | 0 | 0 | 0 | 0 | 2 | 0 | 4 | 94
48 | K | 460490012.S | Rozvinutie a uloženie výstražnej fólie z PE do ryhy, šírka do 33 cm | m | 14 |  | 0 |  |  | znížená |  | 0 | 0 | 0 | 0 | 0 | 4 | K | 2 | ROZPOCET | 0 | 0 | 0 | 0 | 0 | 2 | 0 | 4 | 96
49 | K | 460560163 | Ručný zásyp nezap. káblovej ryhy bez zhutn. zeminy, 35 cm širokej, 80 cm hlbokej v zemine tr. 3 | m | 14 |  | 0 |  |  | znížená |  | 0 | 0 | 0 | 0 | 0 | 4 | K | 2 | ROZPOCET | 0 | 0 | 0 | 0 | 0 | 2 | 0 | 4 | 98
50 | K | 460620006 | Osiatie povrchu trávnym semenom ručne, zasekanie hrablami,postrek, | m2 | 4.9 |  | 0 |  |  | znížená |  | 0 | 0 | 0 | 0 | 0 | 4 | K | 2 | ROZPOCET | 0 | 0 | 0 | 0 | 0 | 2 | 0 | 4 | 100
51 | K | 460620013 | Proviz. úprava terénu v zemine tr. 3, aby nerovnosti terénu neboli väčšie ako 2 cm od vodor.hladiny | m2 | 4.9 |  | 0 |  |  | znížená |  | 0 | 0 | 0 | 0 | 0 | 4 | K | 2 | ROZPOCET | 0 | 0 | 0 | 0 | 0 | 2 | 0 | 4 | 102
52 | K | XT19 | Presun stavebných kapacít | perc | 1.077 |  | 0 |  |  | znížená |  | 0 | 0 | 0 | 0 | 0 | 4 | K | 2 | ROZPOCET | 0 | 0 | 0 | 0 | 0 | 2 | 0 | 4 | 104
| D | D2.1_M | Dodávky materiálu - II. Etapa - montáž |  |  |  | 0 |  |  |  |  | 0 |  | 0 |  | 0 | 1 | D | 1 | ROZPOCET | [6 empty] | 0
53 | M | 283230008000 | Výstražná fóla PE, šxhr 300x0,08 mm, dĺ. 250 m, farba červená | m | 14 |  | 0 |  |  | znížená |  | 0 | 0 | 0 | 0 | 0 | 8 | M | 2 | ROZPOCET | 0 | 0 | 0 | 0 | 0 | 2 | 0 | 4 | 106
54 | M | 345820040526.S | Spojka SVCZ 25-35 univerzálna | bal | 2 |  | 0 |  |  | znížená |  | 0 | 0 | 0 | 0 | 0 | 8 | M | 2 | ROZPOCET | 0 | 0 | 0 | 0 | 0 | 2 | 0 | 4 | 108
55 | M | 286130073500 | Chránička dvojplášťová korugovaná KOPOFLEX KF 09063 FA, čierna, DN 63, HDPE | m | 14 |  | 0 |  |  | znížená |  | 0 | 0 | 0 | 0 | 0 | 8 | M | 2 | ROZPOCET | 0 | 0 | 0 | 0 | 0 | 2 | 0 | 4 | 110
56 | M | 341110034000.S | Kábel hliníkový NAYY 4x25 mm2 | m | 140 |  | 0 |  |  | znížená |  | 0 | 0 | 0 | 0 | 0 | 8 | M | 2 | ROZPOCET | 0 | 0 | 0 | 0 | 0 | 2 | 0 | 4 | 112
| D | D2.1_HZS | Hodinové zúčtovacie sadzby - II. Etapa - montáž |  |  |  | 0 |  |  |  |  | 0 |  | 0 |  | 0 | 1 | D | 1 | ROZPOCET | [6 empty] | 0
57 | K | EXT1_D2.1 | Doprava mechanizmov na stavbu | kpl | 1 |  | 0 |  |  | znížená |  | 0 | 0 | 0 | 0 | 0 | 4 | K | 2 | ROZPOCET | 0 | 0 | 0 | 0 | 0 | 2 | 0 | 4 | 114
58 | K | EXT2 | Zhotovenie revíznej správy | kus | 1 |  | 0 |  |  | znížená |  | 0 | 0 | 0 | 0 | 0 | 4 | K | 2 | ROZPOCET | 0 | 0 | 0 | 0 | 0 | 2 | 0 | 4 | 116
59 | K | HZS000311.S | Stavebno montážne práce menej náročne, pomocné alebo manipulačné (Tr. 1) v rozsahu menej ako 4 hodiny | hod | 1 |  | 0 |  |  | znížená |  | 0 | 0 | 0 | 0 | 0 | 4 | K | 2 | ROZPOCET | 0 | 0 | 0 | 0 | 0 | 2 | 0 | 4 | 118
60 | K | HZS000312.S | Stavebno montážne práce náročnejšie, ucelené, obtiažne, rutinné (Tr. 2) v rozsahu menej ako 4 hodiny | hod | 1 |  | 0 |  |  | znížená |  | 0 | 0 | 0 | 0 | 0 | 4 | K | 2 | ROZPOCET | 0 | 0 | 0 | 0 | 0 | 2 | 0 | 4 | 120
61 | K | HZS000314.S | Stavebno montážne práce najnáročnejšie na odbornosť - prehliadky pracoviska a revízie (Tr. 4) v rozsahu menej ako 4 hodiny | hod | 2 |  | 0 |  |  | znížená |  | 0 | 0 | 0 | 0 | 0 | 4 | K | 2 | ROZPOCET | 0 | 0 | 0 | 0 | 0 | 2 | 0 | 4 | 122
| D | D2.2 | II. Etapa - demontáž |  |  |  | 0 |  |  |  |  | 0 |  | 0 |  | 0 | 1 | D | 0 | ROZPOCET | [6 empty] | 0
| D | D2.2_21-M | Elektromontáže - II. Etapa - demontáž |  |  |  | 0 |  |  |  |  | 0 |  | 0 |  | 0 | 1 | D | 1 | ROZPOCET | [6 empty] | 0
62 | K | 961055111 | Búranie základov alebo vybúranie otvorov plochy nad 4 m2 v základoch železobetónových, -2,40000t | m3 | 5.4 |  | 0 |  |  | znížená |  | 0 | 0 | 0 | 0 | 0 | 4 | K | 2 | ROZPOCET | 0 | 0 | 0 | 0 | 0 | 2 | 0 | 4 | 124
63 | K | 979081111 | Odvoz sutiny a vybúraných hmôt na skládku do 1 km | t | 15 |  | 0 |  |  | znížená |  | 0 | 0 | 0 | 0 | 0 | 4 | K | 2 | ROZPOCET | 0 | 0 | 0 | 0 | 0 | 2 | 0 | 4 | 126
64 | K | 979081121 | Odvoz sutiny a vybúraných hmôt na skládku za každý ďalší 1 km | t | 30 |  | 0 |  |  | znížená |  | 0 | 0 | 0 | 0 | 0 | 4 | K | 2 | ROZPOCET | 0 | 0 | 0 | 0 | 0 | 2 | 0 | 4 | 128
65 | K | 979089012 | Poplatok za skladovanie - betón, tehly, dlaždice (17 01 ), ostatné | t | 14.6 |  | 0 |  |  | znížená |  | 0 | 0 | 0 | 0 | 0 | 4 | K | 2 | ROZPOCET | 0 | 0 | 0 | 0 | 0 | 2 | 0 | 4 | 130
66 | K | 979089312 | Poplatok za skladovanie - kovy (meď, bronz, mosadz atď.) (17 04 ), ostatné | t | 0.4 |  | 0 |  |  | znížená |  | 0 | 0 | 0 | 0 | 0 | 4 | K | 2 | ROZPOCET | 0 | 0 | 0 | 0 | 0 | 2 | 0 | 4 | 132
67 | K | 210010162-D | Demontáž - Rúrka tuhá elektroinštalačná z HDPE, D 75 uložená voľne | m | 86 |  | 0 |  |  | znížená |  | 0 | 0 | 0 | 0 | 0 | 4 | K | 2 | ROZPOCET | 0 | 0 | 0 | 0 | 0 | 2 | 0 | 4 | 134
68 | K | 210040001-D | Demontáž - Stožiar z predpätého betónu 9-15 m/3-45 kN jednoduchý - JB bez konzol a výzbroje | ks | 6 |  | 0 |  |  | znížená |  | 0 | 0 | 0 | 0 | 0 | 4 | K | 2 | ROZPOCET | 0 | 0 | 0 | 0 | 0 | 2 | 0 | 4 | 136
69 | K | 210040374.S-D | Demontáž objimky strmeňovej 8925 01 s okom na JB | ks | 10 |  | 0 |  |  | znížená |  | 0 | 0 | 0 | 0 | 0 | 4 | K | 2 | ROZPOCET | 0 | 0 | 0 | 0 | 0 | 2 | 0 | 4 | 138
70 | K | 210040385.S-D | Demontáž svorky kotevnej 4x10-35 mm2 pre DP, strmeňom | ks | 10 |  | 0 |  |  | znížená |  | 0 | 0 | 0 | 0 | 0 | 4 | K | 2 | ROZPOCET | 0 | 0 | 0 | 0 | 0 | 2 | 0 | 4 | 140
71 | K | 210902323.S-D | Demontáž - Kábel hliníkový silový pre vonkajšie vedenia, uložený pevne NFA2X 0,6/1 kV 4x35 | m | 110 |  | 0 |  |  | znížená |  | 0 | 0 | 0 | 0 | 0 | 4 | K | 2 | ROZPOCET | 0 | 0 | 0 | 0 | 0 | 2 | 0 | 4 | 142
72 | K | 210902241.S-D | Demontáž - Kábel hliníkový silový uložený v rúrke 1-AYKY 0,6/1 kV 4x25 pre vonkajšie práce | m | 100 |  | 0 |  |  | znížená |  | 0 | 0 | 0 | 0 | 0 | 4 | K | 2 | ROZPOCET | 0 | 0 | 0 | 0 | 0 | 2 | 0 | 4 | 144
73 | K | XT19 | Presun stavebných kapacít | perc | 19.419 |  | 0 |  |  | znížená |  | 0 | 0 | 0 | 0 | 0 | 4 | K | 2 | ROZPOCET | 0 | 0 | 0 | 0 | 0 | 2 | 0 | 4 | 146
| D | D2.2_46-M | Zemné práce vykonávané pri externých montážnych prácach II. Etapa - demontáž |  |  |  | 0 |  |  |  |  | 0 |  | 0 |  | 0 | 1 | D | 1 | ROZPOCET | [6 empty] | 0
74 | K | 460050602 | Výkop jamy pre stožiar, bet.základ, kotvu, príp. iné zar.,(vč.čerp.vody), ručný ,v zemine tr. 3 - 4 | m3 | 6 |  | 0 |  |  | znížená |  | 0 | 0 | 0 | 0 | 0 | 4 | K | 2 | ROZPOCET | 0 | 0 | 0 | 0 | 0 | 2 | 0 | 4 | 148
75 | K | 460120002 | Zásyp jamy so zhutnením a s úpravou povrchu, zemina triedy 3 - 4 | m3 | 6 |  | 0 |  |  | znížená |  | 0 | 0 | 0 | 0 | 0 | 4 | K | 2 | ROZPOCET | 0 | 0 | 0 | 0 | 0 | 2 | 0 | 4 | 150
76 | K | XT19 | Presun stavebných kapacít | perc | 2.538 |  | 0 |  |  | znížená |  | 0 | 0 | 0 | 0 | 0 | 4 | K | 2 | ROZPOCET | 0 | 0 | 0 | 0 | 0 | 2 | 0 | 4 | 152