## List1
Časť 2 Dielenské zariadenie drevárskej dielne
|  | Názov parametra | Požadovaná hodnota | Merná jednotka | Doplniť údaj (povinne) | Obchodné meno výrobcu | Typové označenie | Množstvo | Jednotková cena (EUR bez DPH) | Celková cena (EUR bez DPH) | DPH (EUR) | Celková cena (EUR s DPH)
Montážny stôl mobilný | Hlavné technické parametre | Rozmer pracovnej plochy min. - max. | 1590 - 1620 x 800 x 820 x 50 - 55 | mm |  |  |  | 2 | 0 | 0 | 0 | 0
|  | Nosnosť min. | 480 | kg
|  | Pracovná výška nastaviteľná v max. rozsahu | 320 - 920 | mm
|  | Hydraulický zdvíhací mechanizmus, ovládanie zdvihu | áno
|  | 2x brzdné kolieska | áno
|  | 2x riaditeľné kolieska | áno
|  | Nožná páka | áno
|  | Hmotnosť min. - max. | 130 - 150 | kg
|  | Záruka 24 mesiacov záručný servis | áno
|  | Doprava, vykládka | áno
Hoblica | Hlavné technické parametre | Celkový rozmer hoblice min. - max. | 1735 - 1750 x 825 - 835 x 855 - 875 | mm |  |  |  | 8 |  | 0 | 0 | 0
|  | Rozmer pracovnej dosky min. - max. | 1510 - 1520 x 610 - 620 | mm
|  | Hrúbka pracovnej dosky predok min. | 120 | mm
|  | Zveráky | 2 | ks
|  | Predný zverák kapacita min. | 245 | mm
|  | Bočný zverák kapacita min. | 130 | mm
|  | Buková škárovka | áno
|  | Hmotnosť min. - max. | 120 - 130 | kg
|  | Duralové zarážky priemer 19 mm | 4 | ks
|  | Skrytá synchronizácia reťazou pre presné a paralelné zatiahnutie čeľustí sveráka | áno
|  | Olejová povrchová úprava | áno
|  | Koryto na náradie, zásuvka | áno
|  | Výklopný šuplík | Rozmer min. - max. 1180 -1200 × 470 - 490 × 440-460 mm, bukové drevo, povrchová úprava olej
|  | Vybavenie šuplíka | Drevená pelička 120x56x64, drevená pelička 120x60 mm, pokosnice s pílkou 250x57x40 mm, kladivo zámočnícke - drevená násada 300 g, pokosník drevený nastaviteľný 270 mm, dláto s drevenou rukoväťou 6, 8, 12, 14 -260, 18, 20, 25, 32 - 265, mm, sada pilníkov 200 mm-3 diely, kliešte kombinované 160 mm, mierka oceľová 300 mm, meter skladací drevený 2 m, ceruzka tesárska 180 mm, píla chvostovka, ručná, 500 mm, kliešte štiepacie, čelné 180 mm, sada skrutkovačov PL, PZ 7 ks, rejsek dvojitý s dvoma aretáciami , hoblík rímsovník, hoblík uberák , uholník 90° 150 mm, hoblík hladík, drevená svorka 200 mm, sada rašplí na drevo 3 ks 200 mm.
|  | Záruka 24 mesiacov záručný servis | áno
|  | Doprava, vykládka, montaž | áno
Kovová skriňa | Hlavné technické parametre | Zváraná dvojdverová skriňa | áno |  |  |  |  | 4 |  | 0 | 0 | 0
|  | Výškovo prestaviteľné police | 4 | ks
|  | 3-bodový zámok | áno
|  | Nosnosť police min. | 63 | kg
|  | Rozmer min. - max. | 1940 - 1960 x 940 - 960 x 490 - 510 | mm
|  | Hmotnosť min. - max. | 63 - 67 | kg
|  | Korpus | RAL7035 sivá
|  | Dvere | RAL5012 svetlomodrá
|  | Prepravka s vekom | Rozmer min. 38x28x18 cm-4ks, veko 2x pánt, 2x záver na zacvaknutie, polypropylen
|  | Záruka 24 mesiacov záručný servis | áno
|  | Doprava, vykládka, montaž | áno
Jednoručná svorka | Hlavné technické parametre | Podporná pätka a pohyblivé čeľuste so zámkom | áno |  |  |  |  | 6 |  | 0 | 0 | 0
|  | Rozsah upnutia min. | 0 - 150 | mm
|  | Vysunutie min. | 90 | mm
|  | Sila upínania min. | 270 | kg
Jednoručná svorka | Hlavné technické parametre | Podporná pätka a pohyblivé čeľuste so zámkom | áno |  |  |  |  | 6 |  | 0 | 0 | 0
|  | Rozsah upnutia min. | 0 - 300 | mm
|  | Vysunutie min. | 90 | mm
|  | Sila upínania min. | 270 | kg
Jednoručná svorka | Hlavné technické parametre | Podporná pätka a pohyblivé čeľuste so zámkom | áno |  |  |  |  | 6 |  | 0 | 0 | 0
|  | Rozsah upnutia min. | 0 - 450 | mm
|  | Vysunutie min. | 90 | mm
|  | Sila upínania min. | 270 | kg
Jednoručná svorka | Hlavné technické parametre | Podporná pätka a pohyblivé čeľuste so zámkom | áno |  |  |  |  | 6 |  | 0 | 0 | 0
|  | Rozsah upnutia min. | 0 - 600 | mm
|  | Vysunutie min. | 90 | mm
|  | Sila upínania min. | 270 | kg
Jednoručná svorka | Hlavné technické parametre | Podporná pätka a pohyblivé čeľuste so zámkom | áno |  |  |  |  | 6 |  | 0 | 0 | 0
|  | Rozsah upnutia min. | 0 - 900 | mm
|  | Vysunutie min. | 90 | mm
|  | Sila upínania min. | 270 | kg
Nástenný organizér na náradie | Hlavné technické parametre | Plocha organizéra min. - max. | 1700 - 1800 x 700 - 800 | mm |  |  |  | 1 |  | 0 | 0 | 0
|  | Uložné boxy min. | 55ks
|  | Polica na náradie | 6
|  | Úchyty na kľúče | 4
|  | Vešiaky | 16
|  | Úchyty na skrutkovače a drobné náradie | 16
[5 empty] | Cena spolu |  |  |  | 0 | 0 | 0 | 0