## List1
Časť 3 Kovoobrábacie stroje
|  | Názov parametra | Požadovaná hodnota | Merná jednotka | Doplniť údaj (povinne) | Obchodné meno výrobcu | Typové označenie | Množstvo | Jednotková cena (EUR bez DPH) | Celková cena (EUR bez DPH) | DPH (EUR) | Celková cena (EUR s DPH)
Konzolová frézka vertikálna | Hlavné technické parametre | Rozmer pracovného stola min. - max. | 1260 -1300 x 290 - 300 | mm |  |  |  | 1 | 0 | 0 | 0 | 0
|  | Upínacie drážkvy - širka x rozteč x počet min. | 14 x 50 x 3 | mm
|  | Zaťaženie stola min. | 190 | kg
|  | Ruční/strojný posuv osy X min. - max. | 715 - 725/645 - 655 | mm
|  | Ruční/strojný posuv osy Y min. - max. | 295 - 305/215 -225 | mm
|  | Ruční posuv/strojný posuv osy Z min. - max. | 395 - 405/315 - 325 | mm
|  | Rýchloposuv X/Y/Z min. | 25 - 850/ 25- 850/ 20 - 640 | mm/min
|  | Priemer stopkovej frézy/nožovej hlavy min. | 20/90 | mm
|  | Kužeľ vretena | ISO 40, BT 40, SK4
|  | Otáčky/počet rýchlostných stupňov min. - max. | 45 -1800/11 - 12 | ot/min
|  | Otáčania frézovacej hlavy | 360 | °
|  | Vyloženie min. - max. | 150 - 560 | mm
|  | Vzdialenosť vretena a pracovného stola min. - max. | 190 - 660 | mm
|  | Výkon motora/elektrické pripojenie min. | 5/400 | kW/V
|  | Rozmer min. - max. | 1750 - 1770 x 1690 -1710 x 1540 - 1560 | kg
|  | Váha min. - max. | 1400 -1470 | kg
|  | Súčasťou stola frézky montážny prípravok | Naklápanie 0-90°, telo prípravku je v nehrdzavejúcej ocele, rozmer 63 x 150 x 160 mm
|  | Vertikálne a horizontálne frézovanie | áno
|  | LED osvetlenie pracovného priestoru | áno
|  | Digitálne odmeriavanie polohy | áno
|  | Antireflexný displej | áno
|  | Vyrovnávacie prvky s minivodováhou | 4 ks
|  | Obrážacia hlava - stopka/použitie | 20/6-hran-1-8, 4-hrany- 1-6 | mm
|  | Horizontálne-vertikálný deliaci stôl | Priemer stola - min. 160 mm, 3-čeľusťové skľučovadlo, 25 polôh, hmotnosť 32,5 kg.
|  | Presný modulárny zverák | Šírka/výška/otvorenie čeľustí - 125/40/125 mm, hmotnosť 16 kg.
|  | Výuková sada na frézovanie HSS | Uložená v penových výrezoch, drevený box, fréza valcová čelná dlhá 12x53mm, fréza pre drážky pier dlhá nes. 12 x 26mm, fréza valcová čelná dlhá 1 brit cez stred 12 x 53mm, fréza valcová čelná krátka 1brit cez stred 12x26mm, fréza tvarová pre drážky úsečkových pier 13,5x3mm, fréza tvarová uhlová čelná 45x16mm, fréza kopírovacia dlhá, s polkruhovými čepieľkami 12x53mm, fréza valcová čelná polohrubozubá 40x32mm, fréza kotúčová polohrubozubá 50x4x16mm,
|  | Strojný zverák otočný | Šírka/výška/otvorenie čeľustí - 130/48/230 mm, hmotnosť 34 kg.
|  | Strojný zverák otočný a sklopný | Šírka/výška/otvorenie čeľustí - 130/46/100 mm, otočný zverák 2-osový, hmotnosť 32 kg.
|  | Strojný zverák samostrediaci | Šírka/výška/otvorenie čeľustí - 130/40/180 mm, hmotnosť 21 kg.
|  | Frézovací držiak pre frézy s priečnou upínacou drážkou | SK 40x16-45, SK 40x22-45, SK 40x27-35, SK 40x32-45 | mm
|  | Redukčné puzdro s vyražečom | SK 40/MK2 - 50, SK 40/MK3 - 50 | mm
|  | Súprava stopkových a nástrčných fréz | 5 ks fréz - stopková fréza čelná 30mm/AxM90-Ax16-D30-W25-L150-Z02, 40mm / AxM90-Vx2205-D40-C32-L150-Z03 H, 20mm / Cx20.100.W20.Z03, 25mm/ Cx25.100.W25.Z04, 25mm/ AxM90-Ax1235-D25-W25-L100-Z04-H, 4 ks fréz, fréza nástrčná čelná do rohu - AxM90-Ax16-D050-A22-Z05-H, Cx90.063.A22.Z05, Cx90.100.A32.Z08, AxM90-Ax10-D080-A27-Z08-H na poduške z mikroporéznej sendvičovej gumy hr. 40 mm o rozmere 450x450 mm vo farebnom prevedení modro čierne | mm
|  | Vymeniteľné Tk doštičky na stopkové a nástrčnýé frézy po 20ks | APxT 1604 PDxR RO Px , VCxT 220530 AL1 , XNxX 040308 Mx, XNxX 040304 Fx, APxT 1604PxxR Rx, XNxX 080608 Rx Pxx, XNxX 080608 Mx Pxx, APxT 100308 PxxR Pxx .
|  | Redukčné puzdro | SK ISO 40/30,
|  | Vŕtačkové skľučovadlo rýchloupínacie + frézovacia stopka pre vŕtačkové skľučovadlo | 1 - 16 mm B16 + SK 40/B16
|  | Kkliešťinový upínač | ISO40 x ER16 - 50, ISO40 x ER32 - 50
|  | Upínacie puzdra klieštin sada | ER 16/10 ks 1 - 10 presnosť 0,005 , ER 32/18 ks 3 - 20 resnosť 0,005 v drevenom boxe
|  | Návod na obsluhu a údržbu stroja a dokumentácia. Náučné edukatívne plagáty - upínanie, frézovanie, rozmer 840 x 590mm, horný a spodný okraj musí byť vystužený hliníkovou lištou. | áno
|  | Uvedenia stroja do prevádzky a základné zaškolenie | áno
|  | Záruka 24 mesiacov záručný servis | áno
|  | Doprava, vykládka a osadenie stroja | áno
Konvečný sústruh | Hlavné technické parametre | Chladiace zariadenie s nádržou mimo stroj- s ukazovateľom hladiny, odlučovač oleja, podstavec, lôžko-jeden kus liatiny, koník prestaviteľný na sústruženie kužeľov min. ±10, digitálne odmeriavanie polohy, regulácia otáčok | áno |  |  |  |  | 3 |  | 0 | 0 | 0
|  | Vzdialenosť medzi hrotmi min.- max. | 990 - 1100 | mm
|  | Výška hrotu min. - max. | 200 - 230 | mm
|  | Obežný priemer nad ložom/bez mostíka min.-max. | 440 -470/680 - 695 | mm
|  | Obežný priemer nad suportom min.- max. | 230 -270 | mm
|  | Kužeľ vreteno/pinoly | Mk6/Mk4
|  | Priemer skľučovadla/upnutie vretena min. - max. | 235 - 260/Camlock DIN ISO 702-2 č. 6 | mm
|  | Otáčky/počet rýchlostí min. - max. | 20- 2600/12 | ot/min
|  | Plynulá regulácia otáčok | áno
|  | Priechod vretena min. | 56 | mm
|  | Posuv pinoly min. | 125 | mm
|  | Posuv pozdĺžny/priečny min.-max. | 0,030 - 1,8/0,015- 0,85 | mm/ot
|  | Posuv nožového/priečneho suportu min.-max. | 120- 135/275 - 290 | mm
|  | Závit metrický/trapézový/modulový | 0,1 - 14/4 - 112/0,1 - 7
|  | Príkon/elektrické pripojenie min. - max. | 5400 -5800/400 | W/V
|  | Rozmer/váha min. - max. | 2100- 2300 x 1500 - 1600 x 1230 - 1250/ 1630 - 1670 | mm/kg
|  | Nivelačné prvky pre ustavenie stroja s mini vodováhou | áno
|  | 3-čelustové skľučovadlo | 250 | mm
|  | Pevná/pohyblivá luneta min. | 20 – 170 /20 - 110 | mm
|  | 2 x pevný hrot | Mk4
|  | Otočný hrot , odsadená špička | MK4, 3 ložiská
|  | Skľučovadlo | 3-čeľusťové , 250 mm
|  | Skľučovadlo s centrickým upínaním | 4-čeľusťové , 250 mm
|  | Klieštinové skľučovadlo pre Camlock | áno
|  | Súprava klieštin pre klieštinové skľučovadlo | 17 ks, 3 - 25 mm
|  | Nožový držiak po 6 ks | 25 x 120 mm
|  | Sústružnícké držiaky po 2 ks | PxLNR 2020 K09, PxJNR 2020 K15C, AxKT-ZxC2-R-2020-3-R25, S12K SxLCR 06, S16P SxLCR 09, S25S SxLCR 09, na poduške z mikroporéznej sendvičovej gumy hr. 40 mm o rozmere 550x450 mm vo farebnom prevedení modro čierne
|  | VBD pre sústruženie po 20 ks | CNxG 090304 FO, DNxG 150604 FC , CCxT 060204 Fx, CCxT 09T308 MO , ZTxD 0303 MC PxK
|  | Návod na obsluhu a údržbu stroja a dokumentácia. Náučné edukatívne plagáty - sústruženie rozmer 840 x 590mm, horný a spodný okraj musí byť vystužený hliníkovou lištou. | áno
|  | Uvedenia stroja do prevádzky a základné zaškolenie | áno
|  | Záruka 24 mesiacov záručný servis | áno
|  | Doprava, vykládka a osadenie stroja | áno
Pásová píla na kov | Hlavné technické parametre | Rezný výkon 0° min. - max | 265 - 280/345 -355 x235 -250/255 -270 x 255 x 270 | mm |  |  |  | 1 |  | 0 | 0 | 0
|  | Rezný výkon +45 min. - max. | 190 - 205/190 - 210 x135 - 150/165 - 180 x 165 - 180 | mm
|  | Rezný výkon -45 min. - max. | 225 - 240/225 - 240 x 145 -160/200 - 210 x 200 - 210 | mm
|  | Rezný výkon 60 min.- max. | 135 - 150 x 135 - 150 | mm
|  | Rezný výkon -60°min. | 135 - 150/135 - 150 x 135 - 150 | mm
|  | Rozmer pásu min. | 2910 x 27 x 0,9 | mm
|  | Rýchlosť pásu/počet rýchlostných stupňov min. | 34 - 70 /2 | m/min
|  | Príkon / Elektrické pripojenie min. - max. | 2100 - 2300/400 | W/V
|  | Rozmery max. | 2040 x 2100 x 1500 | mm
|  | Váha min.- max. | 530 -560 | kg
|  | Doraz materiálu, rýchloupínacI zverák | áno
|  | Pílový pás po 2ks | Rozmer min. 2920 x 27 x 0,9 mm - 3/4", 4/6", 5/8", 6/10
|  | Valčeková trať 2 ks | Dĺžka min. 1900 mm, nosnosť min. 650 kg, šírka min. 430 mm
|  | Návod na obsluhu a údržbu stroja a dokumentácia | áno
|  | Uvedenia stroja do prevádzky a základné zaškolenie | áno
|  | Záruka 24 mesiacov záručný servis | áno
|  | Doprava, vykládka a osadenie stroja | áno
Kompresor | Hlavné technické parametre | Dvojstupňový , dvojvalcový agregát | áno |  |  |  |  | 1 |  | 0 | 0 | 0
|  | Automatické zapínanie, vypínanie | áno
|  | Žiarovo pozinkovaná tlaková nádoba | áno
|  | Provozní tlak min. | 9 | bar
|  | Objem tlakovej nádoby min. - max. | 270 - 300 | l
|  | Plniaci /sací výkon min. - max. | 670 - 690/840 - 860 | l/min
|  | Otáčky min. | 1220 | ot/min
|  | Výstup z tlakovej nádoby | G1/2 alebo G3/4 | "
|  | Hladina akustického max. | 84 | dB
|  | Príkon/elektrické pripojenie min. - max. | 5300 - 5600/400 | W/V
|  | Rozmer/váha min. - max. | 830 - 860 x 1840 - 1870 x 820 -840/150 -165 | kg
|  | Olej pre piestové kompresory 10l | áno
|  | Odlučovač kondenzátu | Kryt filtra z eloxovaného hliníka, objemový prúd min. 230 / 3860 | m³/h/l/min
|  | Návod na obsluhu a údržbu stroja a dokumentácia | áno
|  | Uvedenia stroja do prevádzky a základné zaškolenie | áno
|  | Záruka 24 mesiacov záručný servis | áno
|  | Doprava, vykládka a osadenie stroja | áno
|  | Polohovateľný komín | áno |  |  |  |  | 1 |  | 0 | 0 | 0
|  | Vstavaná recyklačná filtračná jednotka | áno
|  | Zvárací priestor je osvetlený dvoma svietidlami | áno
|  | Rozmer zváracieho stola/zváracej plochy/zváracej mriežky min. - max. | 1205 - 1215 x 945 - 955 x 1745 -1760/1060 - 1080 x 650 - 660/760 - 770 x 305 - 315 | mm
|  | Výkon odsávania ventilátora min. | 1650 | m3 / hod.
|  | Vykon motora min. | 0.53 | kW/V
|  | Vaha min. - max. | 170 - 190 | kg
|  | Návod na obsluhu a údržbu stroja a dokumentácia | áno
Zvárací box s odsávaním | Hlavné technické parametre | Uvedenia stroja do prevádzky a základné zaškolenie | áno
|  | Záruka 24 mesiacov záručný servis | áno
|  | Doprava, vykládka a osadenie stroja | áno
Zvárací agregát na zvaranie v ochrannej atmosfére | Hlavné technické parametre | MIG/MAG zváranie, zváranie elektródou | áno |  |  |  |  | 1 | 0 | 0 | 0 | 0
|  | Sieťové napätie/frekvencia min. | 370 -450/50 -60 | V/Hz
|  | Zvárací prúd 40%/60%/100% MIG/MAG, MMA, TIG min. | 340/290/240 | A
|  | Napätie naprázdno max. | 60 | V
|  | Krytie IP | 23
|  | Zvárací prúd min. - max. | 15 - 360 | A
|  | Rozmer/váha min. - max. | 745 - 750 x 290 - 310 x 495 - 450/35 -38 | mm/kg
|  | Posuvná kladka | 0.9-1.0
|  | Chladiaci modul kompatibilný so zváračkou | Síťové napětí - min. 390V, dodávané množstvo min. 3,5 l/min, objem chladiaceho média min. 5 l
|  | Vozík kompatibilný so zváračkou | Rozmer min. - max. 920 - 935 x 450 - 460 x 920 - 935 mm
|  | Spojovací plech pre vozík | áno
|  | Zvárací horák | Zaťaženie min. 490A,drôt min. 1,1 - 1,5 mm, chladenie: vodou,koncovka FSC, tryska skrutkovacia, uhol ohybu 45°, LED svetlo
|  | Bowden kompatibilný so zváračkou | Fe 1,0/G/W/5 | m
|  | Uzemňovací kábel 4m | 50mm² EC/BY
|  | Redukčný ventil ARGON/CO2 | Vstup - W 21,8 x 1/14, výstup - 6,3 mm - G1/4
|  | Samostmievacia zváračská kukla | Materiál Nylon, reakčná doba 0,1 ms, rozmer okienka min. 90 × 45 mm, hmotnosť max. 500 g
|  | Návod na obsluhu a údržbu stroja a dokumentácia | áno
|  | Uvedenia stroja do prevádzky a základné zaškolenie | áno
|  | Záruka 24 mesiacov záručný servis | áno
|  | Doprava, vykládka a osadenie stroja | áno
Naradie k frézkam | Hlavné technické parametre | Sada fréz valcových čelných krátkych, 1 zub cez stred HSS Co8 | 6x13, 8 x 19, 10 x 22, 12 x 26, 14 x 26, 16 x 32, 18 x 32, 20 x 38, 25 x 45, 30 x 53 na poduške z mikroporéznej sendvičovej gumy hr. 40 mm o rozmere 550x450 mm vo farebnom prevedení modro čierne |  |  |  |  | 1 |  | 0 | 0 | 0
|  | Sada valcových fréz čelných s MK krátka HSSCo5 | 16x117/32 MK2, 20x123/38 MK2,25x147/45 MK3, 32x178/53 MK4 na poduške z mikroporéznej sendvičovej gumy hr. 40 mm o rozmere 550x450 mm vo farebnom prevedení modro čierne
|  | Sada fréz stopkových čelných pre VBD | Cx16.100.W16.Z01, Cx20.100.W20.Z03, Cx25.100.W25.Z04, Cx20.150.W20.Z03, Cx16.150.W16.Z01 na poduške z mikroporéznej sendvičovej gumy hr. 40 mm o rozmere 550x450 mm vo farebnom prevedení modro čierne
|  | Sada VBD pre sfrézovanie po 20 ks | XNxX 040304 FW PxK, XNxX 040308 MW PxH
|  | Sada fréz kopírovacích pre VBD | AExRC-Rx1003-D20-W20-L150-Z02, AExRC-Rx1003-D25-C25-L160-Z02, AExRC-Rx1003-D32-W32-L150-Z03, AExRC-Rx1003-D40-W32-L150-Z04 na poduške z mikroporéznej sendvičovej gumy hr. 40 mm o rozmere 550x450 mm vo farebnom prevedení modro čierne
|  | Sada VBD pre sfrézovanie po 60 ks | RDxT 1003 MO
|  | Sada fréz nástrčných do rohu 90° pre VBD | Cx90.040.x16.Z05 , Cx90.050.x22.Z04 , Cx90.063.x22.Z05, Cx90.080.x27.Z07, Cx90.100.x32.Z08 na poduške z mikroporéznej sendvičovej gumy hr. 40 mm o rozmere 550x450 mm vo farebnom prevedení modro čierne
|  | Sada VBD pre sfrézovanie po 60 ks | XNxX 040308 MW PxH, XNxX 080608 MW PxH20
|  | Sada fréz na srážanie hrany 15°/ 20°/ 30°/ 45° | AxM45-Tx16-D10x31-W16-L100-Z02, AxM30-Tx16-D15x30-W16-L100-Z01, AxM20-Tx16-D12x22-W16-L100-Z01, AxM15-Tx16-D17x24-W16-L90-Z01 plastový uzatvárateľný box s penovou výplňou
|  | SadaVBD pre sfrézovanie po 20 ks | TCxT 16T304 MO, TCxT 16T308 MO, TCxT 16T304 AL , TCxT 16T304 MC , TCxT 16T304 FO
|  | Sada čelných štvorbřitých TK fréz | 2, 3, 4, 5, 6, 8 , 10, 6 , 8 , 10 , 12, 16 , 20 mm, uložené v boxe.
|  | Sada kopírovacích TK fréz | R - 1, 1.5, 2, 2.5, 3, 3.5, 4, 4.5, 5, 6, 8, 10 mm uložené v boxe.
|  | Sada nástrčných kotúčových fréz pre VBD | AxDM-Cx06-D80x8-d27-Z10, AxDM-SxxT05-D100x6-d32-Z12, AxDM-Cx06-D160x8-d40-Z16 na poduške z mikroporéznej sendvičovej gumy hr. 40 mm o rozmere 550x450 mm vo farebnom prevedení modro čierne
|  | Sada VBD pre sfrézovanie po 20 ks | CCxT 060204 FC, SPxT 050204 MZ , CCxT 060204 MC
Sada náradia k sústruhu | Hlavné technické parametre | 3 sady sústružníckych nožov vonkajších spájkovaných | Sústružnícky nôž odoberací priamy, pravý - 25x25 mm S 20, sústružnícky nôž odoberací ohnutý, pravý - 25x25 mm S20, sústružnícky nôž odoberací čelný, pravý, 25x25 mm S 20, sústružnícky nôž ubírací bočný, pravý, 25x25 mm S 20, sústružnícky nôž hladicí 25x16 mm S 20, sústružnícky nôž závitový, pravý, 25x16 mm S 20 na poduške z mikroporéznej sendvičovej gumy hr. 40 mm o rozmere 550x450 mm vo farebnom prevedení modro čierne |  |  |  |  | 1 |  | 0 | 0 | 0 | Soustružnický nůž ubírací čelní, pravý, 223714, 25x25 mm S 20 | Soustružnický nůž ubírací stranový, pravý, 223716, 25x25 mm S 20 | Soustružnický nůž hladicí, 223720, 25x16 mm S 20 | Soustružnický nůž závitový, pravý, 223770, 25x16 mm S 20
|  | 3 sady sústružníckych nožov vnútorných spájkovaných | Sústružnícky nôž vnútorný odoberací 25x25 mm S 20, sústružnícky nôž vnútorný rohový 25x25 mm S 20, sústružnícky nôž závitový vnútorný 25x25 mm S 20 na poduške z mikroporéznej sendvičovej gumy hr. 40 mm o rozmere 550x450 mm vo farebnom prevedení modro čierne | [9 empty] | Soustružnický nůž závitový vnitřní, 223773, 25x25 mm S 20
|  | 3 sady sústružníckych držiakov vonkajších pre VBD | SxLCR 2020 K 12, SxACR 2020 K 12, SxMCN 2020 K12, SxJCR 2020 K 11, SxNCN 2020 K 11, SxJBR 2020 K 16, SxDCN 2020 K 12, SxSCR 2020 K 12, SxJCR 2020 K 16, SxDCN 2020 K 08 C na poduške z mikroporéznej sendvičovej gumy hr. 40 mm o rozmere 550x450 mm vo farebnom prevedení modro čierne
|  | 3 sady VBD pre sústruženie po 20 ks | CCxT 120404 FC, CCxT 120408 MO, CCxT 120404 MC , DCxT 11T304 FO , DCXT 11T304 MC, VBxT 160404 FC , SCxT 120408 MO, SCxT 120404 AL , TCxT 16T304 AL , RDxT 0803 MO
|  | 3 sady sústružníckych držiakov vnútorných pre VBD | A20P SDUxR 11, S20R SDPxR 11, A20P SCLxR 09, S20R SVUxR 11, S20R STUxR 16, S20R SSSxR 09 na poduške z mikroporéznej sendvičovej gumy hr. 40 mm o rozmere 550x450 mm vo farebnom prevedení modro čierne
|  | 3 sady VBD pre sústruženie po 20 ks | DCxT 11T304 FO , DCxT 11T304 FC , CCxT 09T304 AL , VBxT 110304 AL, TCxT 16T308 AL , SCxT 09T304 FO ,
|  | 3 sady vonkajších upichovacích nožov pre VBD | AxKT-ZxC2-R-2020-2-T15, AxKT-ZxC2-R-2020-3-T20, AxKT-ZxC2-R-2020-4-T20 na poduške z mikroporéznej sendvičovej gumy hr. 40 mm o rozmere 550x450 mm vo farebnom prevedení modro čierne
|  | 3 sady VBD pre upichovanie po 10 ks | ZTxD 2002 MC PxK, ZTxD 0303 MC PxK, ZTxD 0404 MC PxK
|  | 3 sady vnútorných upichovacích nožov pre VBD | AxKT-ZxC2-R-20-3-T8, AxKT-ZxC2-R-16-2-T4 na poduške z mikroporéznej sendvičovej gumy hr. 40 mm o rozmere 550x450 mm vo farebnom prevedení modro čierne
|  | 3 sady VBD pre upichovanie po 10 ks | ZTxD 0303 MC PxK, ZRxD 0420 MC PxK upichovacia platnička radiálna R2
|  | 3 sady závitových držiakov pre VBD | Závitovací nôž vonkajší SxR 2020 K16 C, Závitovací nôž vnútorný SxR S20P 16 na poduške z mikroporéznej sendvičovej gumy hr. 40 mm o rozmere 550x450 mm vo farebnom prevedení modro čierne
|  | 3 sady VBD pre závitovanie po 10 ks | 16ER 0,50 MC Px, 16ER 0,75 MC Px, 16ER 1,00 MC Px, 16ER 1,50 MC Px, 16ER 2,00 MC Px, 16ER 2,50 MC Px
|  | 3 sady držiakov na zapichovanie a profilových držiakov na remenice | AxDT-T12P-R-2020-T5, AxPVK 2020 x4.7x3 na poduške z mikroporéznej sendvičovej gumy hr. 40 mm o rozmere 550x450 mm vo farebnom prevedení modro čierne
|  | 3 sady VBD pre zapichovanie a profilových držiakov na remenice po 5 ks | T12.10.0470.xx.R, B26.07.0470.Pxx3
Uhlová brúska | Hlavné technické parametre | Upínanie min. | M13 |  |  |  |  | 8 |  | 0 | 0 | 0
|  | Príkon/výkon min. | 1650/1000 | W/W
|  | Priemer kotúča min. | 120 | mm
|  | Otáčky min. | 2700 -11400 | ot/min
|  | Váha min.- max. | 2,1 - 2,3 | kg
|  | Rozmer min. - max. | 325 - 330 x 260 - 270 x 105 - 110 | mm
|  | Brúsny kotúč lamelový, rezný kotúč po 10 ks | Brúsny - min. 120, 72 brúsnych lamiel, zrnitosť 60 , rezný - oceľ min. 120 x 1,6 x 22,2
|  | Rýchle zastavenie kotúča | áno
|  | Aretovateľný spínač | áno
Dvojkotučová stolová brúska na kov | Hlavné technické parametre | Dvojkotúčová, sústružené príruby brúsnych kotúčov, konštrukcia liatina, ochranné kryty , prestaviteľné podpery obrobku. | áno |  |  |  |  | 4 |  | 0 | 0 | 0
|  | Priemer/hrúbka/upnutie brúsneho kotúča min. | 200/25/20 | mm
|  | Otáčky min. | 2750 | ot/min
|  | Príkon/ elektrické pripojenie min. | 700/400 | W/V
|  | Váha min. - max. | 60 - 70 | kg
|  | Podstavec s odpadovým žľabom, odsávanie, vrece na prach | áno
|  | Súprava brúsnych kotúčov | 2 ks -200 x 25 x 20 mm, K60, 80, tvrdosť M
Uzavretý fiber lase na rezanie kovu | Hlavné technické parametre | Žíhaný zváraný rám, krytovaná konštrukcia, portál - hliníková zliatina, automatické nastavenie ohniskové vzdialenosti, vysuvný pracovní stôl, dvere ovládané elektricky, chladenie laserového zdroja. | áno |  |  |  |  | 1 |  | 0 | 0 | 0
|  | Výkon lasera min. - max. | 1900 - 2100 | W
|  | Rozmery pracovného stola min. - max. | 1290 -1310 x 880 - 910 | mm
|  | Zaťaženie stola min. | 100 | kg
|  | Rozsah Posuvu X/Y/Z min. | 1290/880/170 | mm
|  | Presnosť opakovateľná/polohování min. | ± 0,02/0,03 | mm
|  | Hrúbka obrábanej oceľe min. - max. | 1 - 10 / 1 - 12 | mm
|  | Príkon/napájenie min. | 15/400
|  | Rozmer/váha min. - max. | 2200 - 2400 x 2100 -2200 x2200 - 2300/1800 -2000 | mm/kg
|  | Príslušenstvo k fíber laseru | Pulzný prenosný laser - min. 90 W, dĺžka pulzu min.150–180ns, šírka skenovania min. 10–140 mm, čistiaca hlava 5. generácia.
|  | Ochranné okuliare, ochranná maska. | Vlnová dĺžka min. 1050nm, maska s odnímateľným respirátorom
|  | Návod na obsluhu a údržbu stroja a dokumentácia | áno
|  | Uvedenia stroja do prevádzky a základné zaškolenie | áno
|  | Záruka 24 mesiacov záručný servis | áno
|  | Doprava, vykládka a osadenie stroja | áno
Stojanová brúska | Hlavné technické parametre | Dvojkotúčová, sústružené príruby brúsnych kotúčov, konštrukcia liatina, ochranné kryty , prestaviteľné podpery obrobku, vstavané odsávanie, podstavec s odpadovým žľabom. | áno |  |  |  |  | 1 |  | 0 | 0 | 0
|  | Priemer/hrúbka/upnutie brúsneho kotúča min. | 290 x 33 x 28 | mm
|  | Otáčky min. | 1300 | ot/min
|  | Príkon/ elektrické pripojenie min. | 1750/400 | W/V
|  | Váha min. - max. | 120 - 140 | kg
|  | Odsávací výkon min. | 410 | m3/h
|  | Elektronická brzda | áno
|  | Súprava brúsnych kotúčov sada | 2 ks -300 x 35 x 30 mm, K60, 80, tvrdosť M
|  | Ochranné okuliare | Zväčšovacie okuliare - 5 šošoviek, zväčšením 1x, 1.5x, 2x, 2.5x, 3.5x, napájanie batérie.
|  | Návod na obsluhu a údržbu stroja a dokumentácia | áno
|  | Uvedenia stroja do prevádzky a základné zaškolenie | áno
|  | Záruka 24 mesiacov záručný servis | áno
|  | Doprava, vykládka a osadenie stroja | áno
Trupova vrtačka | Hlavné technické parametre | Priemer vrtania max. | 65 | mm |  |  |  | 1 |  | 0 | 0 | 0
|  | Závit max. | M38
|  | Vzdialenosť medzi osou vretena a osou povrchu vodiacej lišty motorizované/manuálne min. | 720/730 | mm
|  | Zdvih vretena min. - max. | 190 -210 | mm
|  | Kužeľ vretena | Mk 5
|  | Kroky pre zmenu otáčok vretena | Plynulé
|  | Otáčky min. | 50 - 1900 | ot/min
|  | Posuv vretena min. | 1- 290 | mm
|  | Dotyková obrazovka | 12.1 | ”
|  | Max. zdvih pracovného stola | 410 | mm
|  | Pracovný stôl min. - max. | 730 -750 x 510 - 530 | mm
|  | Výkon motora min. - max. | 4 -4,5 | kW/V
|  | Hmotnosť min. - max. | 1300 -1400 | kg
|  | Návod na obsluhu a údržbu stroja a dokumentácia. Náučné edukatívne plagáty - predvŕtanie otvorov pre závitníky rozmer 840 x 590mm, horný a spodný okraj musí byť vystužený hliníkovou lištou. | áno
|  | Uvedenia stroja do prevádzky a základné zaškolenie | áno
|  | Záruka 24 mesiacov záručný servis | áno
|  | Doprava, vykládka a osadenie stroja | áno
Ostrička nastrojov | Hlavné technické parametre | Otáčky min. | 5100 | ot/min |  |  |  | 1 |  | 0 | 0 | 0
|  | Príkon/el. Pripojenie min. | 240/230 | W/V
|  | Rozmer kotúča min. | 95 x 45 x 20 | mm
|  | Klieštiny | 5 - 22 | mm
|  | Priemer brúseného nástroja max. | 25 | mm
|  | Rozmer/ váha min. - max | 430 -450 x 390 - 405 x 340 - 360/58 - 62 | kg
|  | Prípravok na ostrenie vrtákov | vrtáky min. 1 - 10 mm
|  | Súprava klieštín 5C, 3- 22 mm (14 ks) | 3- 22 mm ,14 ks
|  | Súprava kotúčov | Min. 95 x 48 x 19 mm, karbid kremíka čierny 80 , diamantový
|  | Návod na obsluhu a údržbu stroja a dokumentácia. Náučné edukatívne plagáty - predvŕtanie otvorov pre závitníky rozmer 840 x 590mm, horný a spodný okraj musí byť vystužený hliníkovou lištou. | áno
|  | Uvedenia stroja do prevádzky a základné zaškolenie | áno
|  | Záruka 24 mesiacov záručný servis | áno
|  | Doprava, vykládka a osadenie stroja | áno
Sĺpová vrtačka | Hlavné technické parametre | Liatinové prevedenie, závitovací cyklus, tlačidlá na rukovätiach, stol ± 90° okolo sľpa, Odnímatelná nádrž chladicí kapaliny, osvetlenie v vŕtacej hlave. | áno |  |  |  |  | 2 |  | 0 | 0 | 0
|  | Vŕtací výkon min. - max. | 35 - 41 | mm
|  | Závitovací cyklus min. - max. | M28 - M32
|  | Rozmer stola min. - max. | 525 x 535 - 525 x 535 | mm
|  | Vŕtacia hĺbka min. - max. | 165 - 175 | mm
|  | Kužeľ vretena | Mk 4
|  | Otáčky min. - max. | 95 -1550 | ot/min
|  | Vyloženie min. - max. | 345 - 355 | mm
|  | Strojný posuv vretena min. | 0,1/0,15/0,15 | mm/ot
|  | Vzdialenosť vretena a základne/pracovného stola min.-max. | 1200 - 1220/720 - 730 | mm
|  | Príkon/ elektrické pripojenie min. - max. | 2100 - 2300/400 | Kw/v
|  | Hmotnosť min. - max. | 550-570 | kg
|  | Vŕtacia hlavička | 1 - 16 | mm
|  | Kužeľový trň | MK4 / B16
|  | Zverák pod vŕtačku | Prizmatickou čeľusťou, rozovretie min. 115 mm, šírka čeľuste min. 130 mm, váha min. - max. 8 -8,5 kg
|  | Návod na obsluhu a údržbu stroja a dokumentácia | áno
|  | Uvedenia stroja do prevádzky a základné zaškolenie. Náučné edukatívne plagáty - predvŕtanie otvorov pre závitníky rozmer 840 x 590mm, horný a spodný okraj musí byť vystužený hliníkovou lištou. | áno
|  | Záruka 24 mesiacov záručný servis | áno
|  | Doprava, vykládka a osadenie stroja | áno
Ručná ohýbačka na plech | Hlavné technické parametre | Upnutie nožným pedálom | áno |  |  |  |  | 1 |  | 0 | 0 | 0
|  | Uhol ohybu | 135 | °
|  | Rozovretie medzi lištami min. - max. | 48 - 50 | mm
|  | Pracovná šírka min. - max. | 1000 -1020 | mm
|  | Hrúbka plechu min. | 2.5 | mm
|  | Rozmer/vaha min. - max. | 1340 -1360 x 1170 - 1180 x 840 - 850/280 -300 | mm/kg
|  | Špecializované pracovisko na ohýbanie | Stôl - min. 1500x950x850mm, pákové nožnice s dierovačom, ohýbačka, twister, špirálová ohýbačka, špirálová ohýbačka rúrky min. 10 mm,
|  | Návod na obsluhu a údržbu stroja a dokumentácia | áno
|  | Uvedenia stroja do prevádzky a základné zaškolenie | áno
|  | Záruka 24 mesiacov záručný servis | áno
|  | Doprava, vykládka a osadenie stroja | áno
Zakružovačka plechu | Hlavné technické parametre | Kónické zakrúcanie, zakružovanie drôtu, nožné ovládanie | áno |  |  |  |  | 1 |  | 0 | 0 | 0
|  | Dĺžka/priemer valcov min. - max. | 1270 - 1300/85 - 95 | mm
|  | Priemer/ rýchlosť zakruženia min. - max. | 130 - 140/ 5 - 6 | m/m/min
|  | Hrúbka plechu min. | 2 | mm
|  | Príkon/elektrické pripojenie min. - max. | 1000 - 1200/400 | W/V
|  | Rozmer/vaha min. - max. | 1800 - 1900 x 1100 - 1200 x 700 - 800/500 -550 | kg
|  | Zariadenie na meranie a pákové nožnice s dierovačom | Meracie rameno so zvinovacím metrom, strihanie oceľových pásov 20 mm x 3 mm a dierovanie 3mm
|  | Návod na obsluhu a údržbu stroja a dokumentácia | áno
|  | Uvedenia stroja do prevádzky a základné zaškolenie | áno
|  | Záruka 24 mesiacov záručný servis | áno
|  | Doprava, vykládka a osadenie stroja | áno
Vrtačka stolová | Hlavné technické parametre | Liatinový stĺp a hlava, kryt remeníc s bezpečnostným spínačom, hĺbkový doraz, | áno |  |  |  |  | 2 |  | 0 | 0 | 0
|  | Vŕtací výkon/ vŕtacia hĺbka min. | 20/80 | mm
|  | Pracovní stol min. - max. | 275 - 285 x 295 - 310 | mm
|  | Kužeľ vretena | Mk 2
|  | Otáčky/rýchlostných stupňov min. | 340 - 3800/7 | ot/min
|  | Priemer stĺpa min. - max. | 75 -90 | mm
|  | Vzdialenosť vretena a základne max. | 690 | mm
|  | Rozmery základne | 280 x 260 | mm
|  | Vzdialenosť vretena a stola min. - max. | 510 - 525 | mm
|  | Príkon/el. pripojenie min. - max. | 830 - 870/230 | W/V
|  | Rozmer/váha min. - max. | 430 -445 x 990 - 1100 x 660 - 670/90 - 100 | mm/kg
|  | Podstavec pod vŕtačku | Rozmer 800x700x700mm, 2x pevná noha RAL 5012, pracovná doska škárovka buková 700x700x50 mm,
|  | Rýchloupínacia hlavička 1-16 mm B16, tŕň MK2 / B16 | áno
|  | Zverák pod vŕtačku | Prizmatickou čeľusťou, rozovretie min. 95mm, šírka čeľuste min. 100 mm, váha min. - max.5 - 6 kg
|  | Návod na obsluhu a údržbu stroja a dokumentácia. Náučné edukatívne plagáty - predvŕtanie otvorov pre závitníky rozmer 840 x 590mm, horný a spodný okraj musí byť vystužený hliníkovou lištou. | áno
|  | Uvedenia stroja do prevádzky a základné zaškolenie | áno
|  | Záruka 24 mesiacov záručný servis | áno
|  | Doprava, vykládka a osadenie stroja | áno
Brúska na plocho | Hlavné technické parametre | Tvrdená liatinová konštrukcia, Elektromagnetická upínacia doska, automatické odmagnétizovanie, počítačovo riadený, programovateľný vertikálny posuv, halogénové osvetlenie. | áno |  |  |  |  | 1 |  | 0 | 0 | 0
|  | Upínacia doska min. - max. | 295 - 300 x 595 - 605 | mm
|  | Brúsny kotúč min. | 350 x 36 x 125 | mm
|  | Otáčky min. - max. | 1400 - 1600 | ot/min
|  | Vzdialenosť vretena a pracovného stola min. - max. | 500 - 520 | mm
|  | Výška obrobku min. - max. | 245 - 260 | mm
|  | Náplň max. | Olej 65 | l
|  | Motor čerpadla min. | 730 | W/V
|  | Príkon/elektrické pripojenie min. - max. | 3700 - 4000/400 | V
|  | Rozmer/vaha min. - max. | 2600 - 2700 x 1750 - 1900 x 1500 - 1600/1700 - 2000 | mm/kg
|  | Digitálne meranie polohy v 2 osiach | áno
|  | Elektromagnetická upínacia doska | áno
|  | Zariadenie na automatické odmagnetizovanie | áno
|  | Vyrovnávanie brúsneho kotúča | áno
|  | Predná a bočná stena ostrekovania | ano
|  | Zadná stena ostreku | áno
|  | Magnetický separátor s chladením | áno
|  | Olej | 60 | l
|  | Uhlový orovnávač | áno
|  | Rádiusový orovnávač | áno
|  | Zverák 2 ks | Modulárny zverák, Presnosť min. 0,01 mm , rozovretie min. 145mm, šírka čeľuste min. 120 mm, váha min. - max 15 - 17 kg
|  | Návod na obsluhu a údržbu stroja a dokumentácia | áno
|  | Uvedenia stroja do prevádzky a základné zaškolenie | áno
|  | Záruka 24 mesiacov záručný servis | áno
|  | Doprava, vykládka a osadenie stroja | áno
Laserová zváračka | Hlavné technické parametre | Pulzný zváraci aparát WIG AC/DC | áno |  |  |  |  | 1 |  | 0 | 0 | 0
|  | Invertorové zváracie zariadenie TIG AC/DC WIG AC/DC, WIG DC a WIG-Puls | áno
|  | MMA, MMA-Puls, MMA Cel, MMA Cel-Puls | áno
|  | Ovládanie s dvoma dobre čitateľnými 7-segmentovými displejmi | áno
|  | LED lišta signalizuje aktuálny prevádzkový stav | áno
|  | Rozsah nastavení zváracieho prúdu min. - max | 4 - 240 | A
|  | Napätie naprázdno min. - max. | 90 -100 | V
|  | Výkon generátora min. - max. | 7 - 8 | kWA
|  | Rozmer/vaha min. - max. | 540 - 555 x 220 - 230 x 410 - 420/19 - 21 | mm/kg
|  | Zaťaženie 40%/60%/100% max. | 240/215/185 | A
|  | Krytie | IP23
|  | Chladiaci modul pre vodou chladené zváracie horáky | áno
|  | Vodou chladený zvárací horák TIG | 4 | m
|  | Uzemňovací kábel so svorkou | 16 - 50 | mm²
|  | Hadica pre ochranný plyn | áno | l
|  | Redukčný ventil s manometrom | 15
|  | Chladiaca kvapalina 5l | 5 | l
|  | Transportný vozík | ano
|  | Samostmievacia zváračská kukla | Materiál Nylon, reakčná doba 0,1 ms, rozmer okienka 100 × 49 mm, hmotnosť 490 g
|  | Návod na obsluhu a údržbu stroja a dokumentácia | áno
|  | Uvedenia stroja do prevádzky a základné zaškolenie | áno
|  | Záruka 24 mesiacov záručný servis | áno
|  | Doprava, vykládka a osadenie stroja | áno
[5 empty] | Cena spolu |  |  |  | 0 | 0 | 0 | 0