## List1
Časť 4 Dielenské zariadenie kovo dielní
|  | Názov parametra | Požadovaná hodnota | Merná jednotka | Doplniť údaj (povinne) | Obchodné meno výrobcu | Typové označenie | Množstvo | Jednotková cena (EUR bez DPH) | Celková cena (EUR bez DPH) | DPH (EUR) | Celková cena (EUR s DPH)
Skrinka na náradie | Hlavné technické parametre | Zváraná dvojdverová skriňa | áno |  |  |  |  | 2 |  | 0 | 0 | 0
|  | nastaviteľné police počet/nosnosť | 4/65 | kg
|  | Rastr | 43 | mm
|  | 3-bodový zámok | ano
|  | Výška min. - max. | 1790 - 1820 | mm
|  | Šírka min. - max. | 790 - 810 | mm
|  | Hĺbka | 400 | mm
|  | Hmotnosť skrině max. | 55 | kg
|  | Korpus | RAL7035 sivá
|  | Dvere | RAL5012 svetlomodrá
|  | Prepravka s vekom | Rozmer min. 28x19x18 cm- 8ks, veko 2x pánt, 2x záver na zacvaknutie, polypropylen
|  | Regálový box | Rozmer min. 29x22x13 cm- 8ks, farba modrá, materiál PP
|  | Záruka 24 mesiacov záručný servis | áno
|  | Doprava, vykládka | áno
Rohož k strojom | Hlavné technické parametre | Protiúnavová dvojvrstvová penová rohož | áno |  |  |  |  | 5 |  | 0 | 0 | 0
|  | Tvrděny povrch | áno
|  | Šírka min. - max. | 580 -620 | mm
|  | Dĺžka min. - max. | 19902100 | mm
|  | Hrúbka min. | 12 | mm
|  | Materiál | PVC
|  | Farba | Čierna
|  | Hmotnosť rohože max. | 6.5 | kg
|  | Záruka 24 mesiacov záručný servis | áno
|  | Doprava, vykládka | áno
Dielenský pracovný stol | Hlavné technické parametre | Rozmer stola | 1750 x 720 x 850 | mm |  |  |  | 4 |  | 0 | 0 | 0
|  | 1 x pevná noha | plech min. 3mm, výška min. 790 mm, hĺbka min. 590 mm, U-profil min.68x48x3 mm, RAL 5012 svetlo modrá
|  | 1 x podstavný dielenský kontajner so zásuvkou a dverami | Šírka min.470 mm, vyška min. 790 mm, hĺbka min. 600mm, predné čelo zásuvky min.165x420 mm, korpus RAL7035 šedá / dvere RAL5012 svetlo modrá
|  | Pracovná doska | Buková škárovka, dĺžka 1750 mm, šírka 720 mm, hrúbka 50 mm.
|  | Záruka 24 mesiacov záručný servis | áno
|  | Doprava, vykládka, momtáž. | áno
Skrinky pod pracovný stol | Hlavné technické parametre | Pojazdný dielenský vozík pod pracovný stol | min. - max. 770 - 790 x 490 - 505 x 690 - 710 | mm |  |  |  | 8 |  | 0 | 0 | 0
|  | Vystužené oceľové dvere plech min. | 1 | mm
|  | Pracovná plocha | čierna guma 3 | mm
|  | Police 2 ks | áno
|  | Farba | Světle modrá RAL 5012
|  | Prepravka s vekom | Rozmer min.38 x 28 x 18 cm- 2ks, veko 2x pánt, 2x záver na zacvaknutie, polypropylen
|  | Ukladací box | Rozmer min. 33x20x14 cm, farba čierna, materiál ESD
|  | 2ks pevné kolieska, 2ks otočné kolieska 80 mm s brzdou | áno
|  | Záruka 24 mesiacov záručný servis | áno
|  | Doprava, vykládka, momtáž. | áno
[5 empty] | Cena spolu |  |  |  | 0 | 0 | 0 | 0