## List1
Časť 5 CNC centrum
|  | Názov parametra | Požadovaná hodnota | Merná jednotka | Doplniť údaj (povinne) | Obchodné meno výrobcu | Typové označenie | Množstvo | Jednotková cena (EUR bez DPH) | Celková cena (EUR bez DPH) | DPH (EUR) | Celková cena (EUR s DPH)
CNC vertikálné obrábacie centrum | Hlavné technické parametre | Riadiaci systém | Fanuc, HEIDENHAIN, SIMENS Sinumerik 808D, FANUC alebo ekvivalent |  |  |  |  | 1 |  | 0 | 0 | 0
|  | Rozmery pracovného stola min. - max. | 830 - 860 x 380 - 400 | mm
|  | T-drážky/veľkosť/počet/rozstup | 18/3/100 | mm
|  | Zaťaženie stola min. - max. | 230 - 410 | kg
|  | Kužeľ vretena | 40 | BT
|  | Výkon vretena S1/S6 min. - max. | 7 - 8/11 -13 | kW
|  | Krútiaci moment motora S1/S6 min. - max. | 46 - 50/70 - 76 | Nm
|  | Priemer nožovej hlavy min. - max. | 80 - 90 | mm
|  | Nastaviteľne pozície min. | 10
|  | Dĺžka nástroja min. - max. | 160 - 180 | mm
|  | Hmotnosť/čas výmeny nástroja max. | 8/7 | kg/s
|  | Posuvy X/Y/Z min. - max. | 630 - 640/390 - 410/480 - 510 | mm
|  | Ržchloposuv X/Y/Z min. | 30000/30000/30000 | mm/min
|  | Krútiaci moment X/Y/Z min. | 13/13/20 | Nm
|  | Tlak max. | 7 | bar
|  | Vzdialenosť vretena od pracovného stola min. - max. | 100 -650 | mm
|  | Otáčky min. - max. | 10 - 11000 | ot/min
|  | Príkon/el. Pripojenie min. - max. | 18 - 22/400 | kW/V
|  | Nádrž na chladiacu kvapalinu min. | 110 | l
|  | Přesnost polohování/opakovateľna min. | ± 0,006 | mm
|  | Rozmer/vaha min. - max. | 2000- 2150x2200 - 2400x2700 - 2800/ 4000 - 4200 | mm/kg
|  | Automatická jednotka mazania | áno
|  | LED osvetlenie, krížový stôl, | áno
|  | Strojný zverák | Samostředící, kalený a brúsený, presnosť min. 0,01 mm , roztvorenie min.-max. 190 - 245 , šírka čeľuste min. 125 mm, hmotnosť min. - max. 20 - 22 kg,
|  | Modulárny zverák | Tvárná liatina, presnosť min. 0,01 mm, roztvorenie min.-max. 190-210 , šírka čeľuste min. 140 mm, hmotnosť min. - max. 30 - 33 kg,
|  | Výuková sada na frézovanie | Uložená v penových výrezoch, drevený box, Tk stopková fréza 2 britá 12x30 mm, Tk stopková fréza 3 britá 12x30 mm, Tk stopková fréza 4 britá 12x30 mm, Tk stopková fréza 4 britá 12x45 mm, Tk stopková fréza toroidná 12x24 R1, Tk stopková fréza kopírovaciu 10x20 R5, Tk stopková fréza viacbritá 12x30x75 mm,Tk stopková fréza hrubovacia 12x30 mm, stopková fréza na zrážanie hrán 45/7-19 + VBD TxxT, stopková fréza čelná 16/150 + VBD AxxT, fréza nástrčná čelná 90 Z5 + VBD AxxT, fréza pre T-drážky 45,5x8 Z10 + VBD CxxT
|  | Súprava stopkových a nástrčných čelných fréz | Stopková fréza čelná 16mm / L150-Cx16.150.W16.Z01, 20mm / L150-Cx20.150.W16.Z03, 25mm / L150-Cx25.150.W16.Z04, 32mm / L150- AxM 0-Ax10-D32-C25-L150-Z04 , 40mm - Cx90.040.A16.Z05, 50mm - Cx90.050.A22.Z04, 63 -Cx90.063.A22.Z05, 52mm - AxM90-Ax 16-D052-A22-Z05-H, 63mm - AxM90-Ax16-D063-A22-Z06-H na poduške z mikroporéznej sendvičovej gumy hr. 40 mm o rozmere 450x450 mm vo farebnom prevedení modro čierne
|  | Vymeniteľné Tk doštičky na stopkové a nástrčné frézy po 10 ks | XxMX 040308 Mx, XxMX 040308 Fx , APxT 1003 PxxR, XxMX 080608 Rx , XxMX 080608 Mx , APxT 160408 PxxR, APxT 1604 PxxR dostičky su uložené na na poduške z mikroporéznej sendvičovej gumy hr. 40 mm o rozmere 450x450 mm vo farebnom prevedení modro čierne
|  | Súprava fréz na zrážanie hrán, T-drážky, s čepieľkami v skrutkovici + VBD dostičky po 10 ks | Stopková fréza na zrážanie hrán 15° 30x37 mm - AxM15-Tx16-D30x37-W20-L100-Z02, 45° 30x51mm - AxM45-Tx16-D30x51-W20-L100-Z02, AxM72-TC16-D14x42-W20-L100-Z03, fréza pre T-drážky 32x12mm - AxSM90-Cx09-D32X12 W25-L100-Z04, 32x10mm - AxsM90-CX06-D32X10 W25-L100-Z04, Stopková fréza vE skrutkovici AxM90 Ax1204-D40-W32-L160-Z0321, VBD dostičky - TCxT 16T304 Fx TCxT 16T304 Mx , TCxT 16T304 AL, CCxT 09T308 Mc , CCxT 060204 Fx, APxT 1204 PxR-Ex na poduške z mikroporéznej sendvičovej gumy hr. 40 mm o rozmere 450x450 mm vo farebnom prevedení modro čierne
|  | Súprava TK fréz | Sada čelných štvorbritých fréz, 2/6/50, 3/8/50, 4/11/50, 5/13/50, 6/16/50, 8/20/60, 10/25/75, sada radiusových fréz R 1/4/50, 1.5/6/50, 2/8/50, 2.5/10/50, 3/12/50, 3.5/14/60, 4/16/60, 4.5/18/75, 5/20/75 mm
|  | Súprava klieštinových upínačov | Klieštinový upínač- BT40 (AD/B) krátký H70 ER25, BT40 (AD/B) H100 ER25, BT40 (AD/B) H160 ER25, BT40 (AD/B) H70 ER32, BT40 (AD/B) H100 ER32, BT40 (AD/B) H160 ER32, štvorzubý upínací kľúč pre matice ER25, štvorzubý upínací kľúč pre matice ER32 , 6 ks upínací čap SK40 s otvorom, na poduške z mikroporéznej sendvičovej gumy hr. 40 mm o rozmere 450x450 mm vo farebnom prevedení modro čierne
|  | Súprava klieštin | Súprava klieštín ER25 2-16mm ( 0,005) v penovom module sada klieštín ER32 3-20mm ( 0,005) v penovom module
|  | Súprava weldonových upínačov | Upínač weldon BT40/WE16 H63 - AD/B, BT40/WE20 H63 AD/B, BT40-WE25-H90 AD/B, BT40/WE32 H100AD/B 4ks upínací čep SK40 s otvorem na poduške z mikroporéznej sendvičovej gumy hr. 40 mm o rozmere 450x450 mm vo farebnom prevedení modro čierne
|  | Súprava combi upínačov a presné vŕtačkové skľučovadlá | COMBI 16mm/BT40 H100, 22mm/BT40 H55, 27mm /BT40 H55, 32mm / BT40 H60, vŕtačkové skľučovadlo BT40/1-13mm , vŕtačkové skľučovadlo BT40/3-16mm, 6ks upínací čep SK40 s otvorem na poduške z mikroporéznej sendvičovej gumy hr. 40 mm o rozmere 450x450 mm vo farebnom prevedení modro čierne
|  | Návod na obsluhu a údržbu stroja a dokumentácia. Náučné edukatívne plagáty - upínanie, frézovanie, rozmer 840 x 590mm, horný a spodný okraj musí byť vystužený hliníkovou lištou | áno
|  | Uvedenia stroja do prevádzky a základné zaškolenie | áno
|  | Záruka 24 mesiacov záručný servis | áno
|  | Doprava, vykládka a osadenie stroja | áno
[5 empty] | Cena spolu |  |  |  | 0 | 0 | 0 | 0