## List1
Časť 1 Drevárske obrábacie stroje
|  | Názov parametra | Požadovaná hodnota | Merná jednotka | Doplniť údaj (povinne) | Obchodné meno výrobcu | Typové označenie | Množstvo | Jednotková cena (EUR bez DPH) | Celková cena (EUR bez DPH) | DPH (EUR) | Celková cena (EUR s DPH)
Vŕtačka/skrutkovač | Hlavné technické parametre | Vŕtačka/skrutkovač | áno |  |  |  |  | 8
|  | Bezuhlíkový motor, celokovová prevodovka, 15 polôh pre nastavenie momentu, LED svietidlo, | áno
|  | 2x akumulátor 18V 2,0Ah, nabíjačka, kufor | áno
|  | Otáčky 1./2. stupeň min. - max. | 0 - 500 - 0 - 600/0 -1900 - 0 -2100 | ot/min
|  | Rázu za min. min. - max | 0 - 9000/ 33000 - 0 - 9500/34000 | ú/min
|  | Krútiaci moment mäkký/tuhý min. | 25/67 | Nm
|  | Pravý/ľavý chod | áno
|  | Upínací rozsah skľučovadla | 1,5 - 13 | mm
|  | Priemer otvoru drevo/kov/murivo min. | 38/12/12 | mm
|  | Hmotnosť min. - max. | 1,58 - 1,65 | kg
|  | Dĺžka min. - max. | 180 - 192 | mm
|  | Návod na obsluhu a údržbu stroja a dokumentácia | áno
|  | Uvedenia stroja do prevádzky a základné zaškolenie | áno
|  | Záruka 24 mesiacov záručný servis | áno
|  | Doprava, vykládka a osadenie stroja | áno
Sada klučov v kufríku | Hlavné technické parametre | Súprava náradia 221ks | áno |  |  |  |  | 8
|  | Súprava obsahuje | 12 x kombinovaných kľúčov 8-19mm, 8 dielna sada inbusov 1 ks skrutkovača s magnetickou špičkou ,1 x račňa 1/4" 1 ks račňa 1/2" , 10 x nástrčných kľúčov 1/4", 5-13 mm vonkajší šesťhran, 13 x vonkajší šesťhran, 5 xs nástrčných kľúčov 1/4", 4-8 mm vonkajší torx, 11 x nástrčných kľúčov 1/2", 15-32 mm vonkajší šesťhran, 3 x nástrčných kľúčov 1/2", 20-24 mm vonkajší torx, 6 x nástr 2 ks kľúče na sviečky 16 mm / 21 mm, 2 x predĺženie štvorhran 1/2", 2 x predĺženie štvorhran 1/4", 30 xbitov šesťhran 1/4",25 mm v krabičke, 80 ks bitov šesťhran 1/4",25 mm, 29 x bitov šesťhran 1/4",30 mm 1 ks magnetický držiak 60 mm, 1 x magnetický držiak 80 mm 1 rukoväť štvorhran 1/4", 1 x adaptér štvorhran 1/4" na šesťhran 1/4", 1 x adaptér štvorhran 1/2" na štvorhran 3/8", 1 x adaptér štvorhran 1/2" na šesťhran 5/16" 1 ks kĺb 1/4", 1 x 1 ks 1/4", kufor 470 x 100 x 400 mm
|  | Záruka 24 mesiacov | áno
|  | Doprava | áno
Dielenský zverák 150 | Hlavné technické parametre | Čeľuste min. 50 - 52 HRC, nákova, otočná doska +/- 35° , valcové vedenie, antivibračná platňa s antivibračnou poduškou pod základňu zveráka 200 x 200 x 3 mm. | [5 empty] | 8
Šírka čeľust min. 145 mm, dĺžka upnutia min. - max. 120 - 130 mm, váha min. - max. 30 - 32 kg,
|  | Montáž zveráka s antivibračnou poduškou na pracovný stôl | áno
|  | Záruka 24 mesiacov záručný servis | áno
|  | Doprava | áno
Formátovacia píla A | Hlavné technické parametre | Horný panel ovládania | áno |  |  |  |  | 1
|  | Programovateľné 3 osi | náklon kotúča, vysunutie kotúča nad úroveň stola, a nastavenie pozdĺžneho pravítka - nastavované z ovládacieho panela zadaním konkrétneho požadovaného parametra na tomto panely
|  | Zobrazenie výšky kotúča | áno
|  | Vrchné odsávanie | áno
|  | Motorické pozdĺžne pravítko,elektronické odmeriavanie pravítok | Ovládané z ovládacieho panela zadaním konkrétneho požadovaného parametra (šírka rezu) na tomto panely.
|  | Elektronické odmeriavanie pravítka rámu | Priečne pravítko s elektronickým (digitálnym) odpočtom dĺžky rezu na posuvnej sklopnej zarážke
|  | Dražkovacie vreteno šírka drážkovacieho nástroja min. | 15 | mm
|  | Valček podporného rámu, uhlovacie pravítko min. 700 mm, upínací excentr, sámovacia pätka s upnutím | áno
|  | Podperný profil rámu min. | 1300 | mm
Píla
|  | Výkon motora 3×400 V/el. pripojenie min. - max. | 5 - 7,5/400 | kW/V
|  | Kotúč s predrezom/priemer vretena min. - max. | 400 - 450/30 - 32 | mm/mm
|  | Otáčky píly min. / max. | 3300 - 5500 | ot/min
|  | Výška rezu min. - max. | 135 - 155 | mm
|  | Naklápanie kotúčov | 0 - 45 | °
Predrez
|  | Výkon motora predrezu min. - max | 1 - 1,2 | kW
|  | Kotúč/vreteno priemer min. - max | 100 - 120/20 | mm
|  | Otačky min. - max. | 8500 - 8700 | ot/min
|  | Rozmer stola min. - max. | 3100 - 3300 x 350 - 400 | mm
|  | Dĺžka rezu píly min. / max | 3100 - 3300 | mm
|  | Rozmer stola min. /max. | 1180 x 500 / 1300 -650 | mm
|  | Liatinový držiak pozdĺžneho hliníkového pravítka s mikroposuvom | áno
|  | Predĺženie šírky rezu s odsávaním min. | 1500 | mm
|  | Rám s podporným ramenom a priečnym pravítkom s naklopenou stupnicou a dvoma dorazmi | áno
|  | Pílový kotúč 350x3,5/2,5x30 mm, Z 108, trapézobý, lamino, MDF, drevotriesky | 3 ks
|  | Pílový kotúč 120x2,8/3,6x20 , Z12+12, obojstranne potiahnutá drevotrieska , MDF | 3 ks
|  | Návod na obsluhu a údržbu stroja a dokumentácia | ano
|  | Uvedenia stroja do prevádzky a základné zaškolenie | ano
|  | Záruka 24 mesiacov záručný servis | ano
|  | Doprava, vykládka a osadenie stroja | ano
Formátovacia píla B |  | Odsávanie | áno |  |  |  |  | 1
|  | Pozdĺžne pravítko s jemným doladením | áno
|  | Výkon motora 3×400 V/el. pripojenie min. | 5 /400 | kW/V
|  | Kotúč s predrezom/priemer vretena min. | 400 - 450/30 - 32 | mm
|  | Otáčky píly min. | 3500 | mm
|  | Naklápanie kotúčov | 0 - 45 | °
|  | Výška rezu min. | 135 | mm
|  | Šírka rezu min. | 800 | mm
Predrez
|  | Výkon motora predrezu min. - max | 0,7 - 1,1 | kW
|  | Kotúč/vreteno priemer min. - max | 100 - 120/20 | mm
|  | Dĺžka rezu píly min. - max. | 1900 - 2100 | mm
|  | Rozmer stola min. - max. | 390 - 420 x 900 - 1100 | mm
|  | Dražkovacie vreteno min. | 15
|  | Kryt kotúča horný parallelogram | áno
|  | Valček podporného rámu, uhlovacie pravítko min. 700 mm, upínací excentr, sámovacia pätka s upnutím | áno
|  | Elektronické odmeriavanie pravítok | Ovládané z ovládacieho panela zadaním konkrétneho požadovaného parametra (šírka rezu) na tomto paneli.
|  | Pílový kotúč 400 x 4/2,8x30 , Z34, mäkké, tvrdé | 3 ks
|  | Pílový kotúč 400 x 4/2,8x30 , Z60, kotúč so striedavo-šikmým zubom na rezanie masívu | 3 ks
|  | Pílový kotúč 350 x 3,5/2,5x30 , Z120, kotúč so striedavo-šikmým zubom na rezanie masívu | 3 ks
|  | Návod na obsluhu a údržbu stroja a dokumentácia | áno
|  | Uvedenia stroja do prevádzky a základné zaškolenie | áno
|  | Záruka 24 mesiacov záručný servis | áno
|  | Doprava, vykládka a osadenie stroja | áno
Olepovačka hrán | Hlavné technické parametre | Automatická olepovačka hrán s funkciou predfrézovania a rožkovania, prenastavenie a ovládanie stroja z čelnej strany, musí olepiť 3-násobne navrstvené lamino, vymeniteľná vanička na lepidlo, automatický ostrek plošnej cidliny, výsuvný stôl pre dielce rôznych dĺžok, | áno |  |  |  |  | 1
|  | Hrúbka/šírka/dĺžka olepovaného dielca min. | 10 - 40/50/ 60 | mm
|  | Dĺžka olepovaného dielca pre rožkovanie min. | 70 | mm
|  | Hrúbka hrany | 0,4 - 3 | mm
|  | Rozmery pásky - dyha min. | 0,5 - 2 / 40 mm | mm
|  | Rozmery pásky - ABS, PVC min. | 0,5 - 2 / 65, 3 / 45 | mm
|  | Príkon/napätie min. | 3/ 400 | kW/V
|  | Rýchlosť posuvu pásu min. | 6 | m/min
|  | Pracovný tlak vzduchu min. | 7 | bar
Nanášacia jednotka s vymeniteľnou vaničkou aj nanášacím valcom
|  | Hrubé kapovanie | Na odstrihnutie pásky s hrúbkou do 3 mm
|  | Lisovacia jednotka | výškové vedenie pásky
|  | Kapovanie pílovými kotúčmi | áno
|  | Kombinovaná frézovacia a rožkovacia jednotka alebo oddelené frézovacie a rožkovacie jednotky | Zakončovacie hrany rovné, šikmé, s rádiusom
|  | Plošné cidliny | Automatické mazanie cidlín
|  | Podávací pás alebo podávanie môže byť zabezpečené aj iným vhodným spôsobom. | áno
|  | Odsávanie stroja | Odsávanie odfrézovaného odpadu od predfrézovacej jednotky, cidlín a fréz
|  | Súčasťou dodávky musí byť: | Automatický ostrek plošných cidlín, vymeniteľná vanička bez predohrievacej stanice, antiadhezívny ostrek dielca , chladiaci a antistatický ostrek hrany
|  | Návod na obsluhu a údržbu stroja a dokumentácia | áno
|  | Uvedenia stroja do prevádzky a základné zaškolenie | áno
|  | Záruka 24 mesiacov záručný servis | áno
|  | Doprava, vykládka a osadenie stroja | áno
Spodná fréza |  | Naklápacie vreteno min. | -5° až +45 alebo 90 – 45° |  |  |  |  | 1
|  | Otáčky - frekvenčný menič min. - max. | 1500 - 10000 | ot/min
|  | Elektronický zdvih vretena | áno
|  | Digitálny ukazovateľ výšky | áno
|  | Bočný čapovací vozík s pevnou doskou a otočným pravítkom ±45° s upínacím excentrom a nebo jiná varianta umístění čepovacího vozíku je přípustná. | áno
|  | Odklápací profilovací kryt s číselníkovým nastavením pravítok | Zadné a predné frézovacie pravítko je možné na sebe nezávisle posúvať a hodnotu posunutia je vidieť na číselníkovom ukazovateli (nevyhnutné použitie pri úbere materiálu z celej sily dielca)
|  | Priemer nástroja 90° min. - max. | 70 - 230 | mm
|  | Motor min. - max. | 4 - 5 | kW
|  | Zdvih vretena min. | 115 | mm
|  | Dĺžka upínacej časti vretena min. - max. | 130 - 140 | mm
|  | Vreteno min. - max | 30 - 40 | mm
|  | Stôl (d x š) min. | 1000 x 700 | mm
Späť chod motora
|  | Podávacie zariadenie | Výkon motora min. 0,50/0,70/ kW/400V, podávacie rýchlosti - min. 7/2-33 m/min, váha max. 65kg
|  | Návod na obsluhu a údržbu stroja a dokumentácia | áno
|  | Uvedenia stroja do prevádzky a základné zaškolenie | áno
|  | Záruka 24 mesiacov záručný servis | áno
|  | Doprava, vykládka a osadenie stroja | áno
zrovnavačka/ hrubovačka |  | Automatický prepínač hviezda/trojuholník | [5 empty] | 1
|  | Zrovnávacia/ hrúbkovacia šírka min. | 510/ 500 | mm
|  | Hrúbka úberu min. | 5 | mm
|  | Rozmer/uhol sklonu vodiaceho pravítka min. - max. | 1250 -1300/ 0° - 45° | mm/°
|  | Hrúbka úberu na hrúbkovanie min. | 5 | mm
|  | Rýchlosť posuvu min. - max. | 4 - 16 | m/min.
|  | Tloušťka materiálu min.-max. | 3 - 260 | mm
|  | Počet hobľovacích nožov | 4 | ks/mm/m/min
|  | Výkon/elektrické napätie min. - max. | 5000 - 5500/400 | W/V
|  | Uhol sklonu naklápacieho pravítka 90 ° - 45 ° | áno
|  | Elektromagnetická brzda | áno
|  | Výstupný podávací valec | áno
|  | Vstupný ryhovaný podávací valec | áno
|  | Návod na obsluhu a údržbu stroja a dokumentácia | áno
|  | Uvedenia stroja do prevádzky a základné zaškolenie | áno
|  | Záruka 24 mesiacov záručný servis | áno
|  | Doprava, vykládka a osadenie stroja | áno
Širokopásová brúska | Hlavné technické parametre | Pracovná šírka min. - max. | 910 - 980 | mm |  |  |  | 1
|  | Automatický prepínač hviezda/trojuholník | áno
|  | Ampérmeter pre kontrolu zaťaženia | áno
|  | Elektromotorické výškové nastavenie podávacieho stola | áno
|  | Dĺžka brúsneho pásu min. max. | 1700 - 1900 | mm
|  | Priemer brúsneho valca min. | 150 | mm
|  | Výška obrobku min. - max. | 3 - 170 | mm
|  | Rýchlosť podávacieho pásu min. | 4, 5 | m/min
|  | Prevádzkový tlak min. | 5 | bar
|  | Výkon motora/elektrické napätie | 7500 -11000/400 | W/V
|  | Sada brúsnych pásov ekvivalentná so širokopásovou brúskou 4x K80/K120/K150 (spolu 12 ks) | áno
|  | Návod na obsluhu a údržbu stroja a dokumentácia | áno
|  | Uvedenia stroja do prevádzky a základné zaškolenie | áno
|  | Záruka 24 mesiacov záručný servis | áno
|  | Doprava, vykládka a osadenie stroja | áno
Kolíkovačka | Hlavné technické parametre | Viacvretenová kolíkovačka | áno
|  | Jedna pneumaticky preklápaná vŕtacia hlava pre horizontálne, vertikálne vŕtanie | áno
|  | 2 ks1,5m dlhé pravítka (pravé a ľavé) a dva preklápacie dorazy, min. 2 ks pneumatické prítlaky, min. 5 ks rýchloupínacích puzdier | áno
|  | Pneumatické preklápanie vreteníka | áno
|  | Rýchloupínací systém | áno
|  | Bočné liatinové pravítka s odčítaním polohy | áno
|  | Automatická korekcia hĺbky vŕtania | áno
|  | Nastavenie vŕtacej hlavy j v rozsahu 0° - 90° | áno
|  | Vŕtanie otvorov pre pánty | áno
|  | 21 vretien min. | 11 pravotočivých, 10 ľavotočivých
|  | Rozstup/celkový rozstup vretien min. - max. | 30 - 32/630 - 650 | mm
|  | Vŕtaný priemer/hĺbka vŕtania min. | 34/65 | mm
|  | Rozmery pracovného stola min.- min. | 880 - 900 x 345 - 380 | mm
|  | Hrúbka materiálu min. - max. | 63 - 65 | mm |  |  |  | 1
|  | Výkon/elektrické napätie min. | 1400 - 1500 | W
|  | Združená vŕtacia hlava pre pánty BLUM, rozteč 45/9,5 aj s príslušným vrtákmi | áno
|  | 11 ks vrták kolíkovací nepriechodný S10 L70 D5x35 P , 10ks vrták kolíkovací nepriechodný S10 L70 D5x35 L | áno
|  | Návod na obsluhu a údržbu stroja a dokumentácia | áno
|  | Uvedenia stroja do prevádzky a základné zaškolenie | áno
|  | Záruka 24 mesiacov záručný servis | áno
|  | Doprava, vykládka a osadenie stroja | áno
Dlabačka | Hlavné technické parametre | Vŕtací agregát sa pohybuje pomocou jednej páky do rezu a späť | áno |  |  |  |  | 1
|  | Druhou pákou je posúvaný pracovný stôl s obrobkom | áno
|  | Pracovný stôl výškovo prestaviteľný ovládacím kolesom | áno
|  | Pracovný stôl min. - max. | 550 - 600 x 290 - 300 | mm
|  | Hĺbka/dĺžka dlabu min. - max. | 180 - 160 - /200 - 250 | mm
|  | Zdvih vretena min. - max. alebo zariadenie, kde sa výškovo nastavuje stôl a motor s vretenom je pevne. | 200 - 220 | mm
|  | Vŕtacie vreteno min. | 0 - 20 | mm
|  | Otáčky min.- max. | 3000 - 4500 | ot/min
|  | Motor min. - max. | 2200 - 2600 | W
|  | Sada 5 ks ľavotočivých dlabacích vrtákov 8/10/12/14, 16 mm | áno
|  | Sada 5ks pravotočivých dlabacích vrtákov 8/10/12/14/16 mm | áno
|  | Návod na obsluhu a údržbu stroja a dokumentácia | áno
|  | Uvedenia stroja do prevádzky a základné zaškolenie | áno
|  | Záruka 24 mesiacov záručný servis | áno
|  | Doprava, vykládka a osadenie stroja | áno
CNC router | Hlavné technické parametre | Riadiaci systém, MPG ovládač, | áno |  |  |  |  | 1
|  | Sonda na určenie dĺžkovej korekcie nástroja, Štart/stop tlačidlo pre opakované spracovanie výrobných programov | áno
|  | Krokové motory, presné guličkové skrutky, lineárne vedenie | áno
|  | Upínanie nástroja do klieštiny, indukčný snímač - zaručenie presnosti nabehnutia referenčného bodu. | áno
|  | Konštrukcia portálu | Hliníkový odliatok.
|  | Rozsah posuvu X/Y/Z min. - max | 590 - 610/850 - 900/120 - 160 | mm
|  | Pracovný/ rýchloposuv posuv min. - max. | 5800 - 6100/8800 - 9100 | mm/min
|  | Otáčky min. - max. | 0 - 25000 | ot/min
|  | Uchytenie nástroja min. - max. | ER16 - ER 25
|  | Opakovateľná presnosť min. | ± 0,03 | mm
|  | Stol min. - max. | 750 - 790 x 1250 - 1350 | mm
|  | Výkon vretena/elektrické pripojenie min. - max. | 1500 - 2000/230 | W/V
|  | Riadiaca jednotka, procesor min. 1,4 GHz, 4 GB RAM, Windows 10/11 | áno
|  | 2,5 CAD/CAM software | áno
|  | Nivelačné prvky | 4 ks
|  | Klieštiny ER16 1 - 10 mm | áno
|  | Sada upíniek, M8, 46 dielna | áno
|  | Upínacie matice pre router 5 ks | áno
|  | Sada nástrojov pre routery | 22 ks, spirálová fréza pozitivní jednozubá, pozitivní jednozubá, pozitivní dvouzubá, negativní dvouzubá, dvouzubá 2D/3D, hrubovací pozitivní třízubá, monolitní fréza dvouzubá, drážkovací, diamantová, vydutá, úhlová 45°, 3 - 30 mm pre hliník, dural, meď, atd
|  | Presný strojný zverák | Zverák bude slúžiť na upnutie dielov s členitou základňou. Diera na upevnenie k základni zveráka musí byť min. 16 mm. Rozovretie min.180 mm,šírka čeľuste min.105 mm, váha min. - max. 24 - 26 kg
|  | Návod na obsluhu a údržbu stroja a dokumentácia | áno
|  | Uvedenia stroja do prevádzky a základné zaškolenie | áno
|  | Záruka 24 mesiacov záručný servis | áno
|  | Doprava, vykládka a osadenie stroja | áno
Kompresor s kondenzačnou sušičkou | Hlavné technické parametre | Kompresor s kondenzačnou sušičkou, separátorom a odvádzačom kondenzátu. | áno |  |  |  |  | 1
|  | Dvojstupňový a dvojvalcový agregát | áno
|  | Dva chladiče | áno
|  | Automatické zapínanie a vypínanie | áno
|  | Provozní tlak min. - max. | 9 - 10 | bar
|  | Objem tlakovej nádoby min. | 270 | l
|  | Plniaci /sací výkon min. - max. | 510 - 530/630 - 660 | l/min
|  | Otáčky min. - max. | 920 - 960 | ot/min
|  | Výstup z tlakovej nádoby min. - max. | G1/2 - G3/4 | "
|  | Hlučnosť maximálne | 84 | dB
|  | Príkon/elektrické pripojenie min. - max. | 4 - 4,5/400 | kW/V
|  | Jemný filter, kondenzačná sušička, separátor kondenzátu na oddelenie vody a oleja, automatický odvádzač kondenzátu, odľahčovací ventil | áno
|  | Návod na obsluhu a údržbu stroja a dokumentácia | áno
|  | Uvedenia stroja do prevádzky a základné zaškolenie | áno
|  | Záruka 24 mesiacov záručný servis | áno
|  | Doprava, vykládka a osadenie stroja | áno
Odsávanie + príslušenstvo | Hlavné technické parametre | Odsávanie stacionárne | 2 ks |  |  |  |  | 1
|  | Celokovové prevedenie | áno
|  | Počet vriec | 2 ks
|  | Odsávacia kapacita/rýchlosť min. | 3400 / 38 | m3/h/m/s
|  | Filtračná plocha min. | 4.7 | m2
|  | Pripojovacie hrdlo min. - max. | 180 - 190 | mm
|  | Výkon motora/elektrické pripojenie min. | 1000 /400 | W/V
|  | Podtlak min. | 1700 | Pa
|  | Odsávanie mobilné | 3 ks
|  | Celokovové prevedenie | áno
|  | Počet vriec | 2 ks
|  | Odsávacia kapacita/rýchlosť min. | 1750 /27 | m3/h/m/s
|  | Filtračná plocha min. | 2.2 | m2
|  | Pripojovacie hrdlo min. - max. | 150 - 160 | mm
|  | Výkon motora/elektrické pripojenie min.. | 1000/400 | W/V
|  | Podtlak min. | 1450
|  | Hadica PU-R 140 mm | 4 m
|  | Hadica PU-R 120 mm | 20 m
|  | Hadica PU-R 100 mm | 6 m
|  | Hadica PU-R 80 mm | 6 m
|  | Hadicová spona 140 mm | 6 ks
|  | Hadicová spona 120 mm | 10 ks
|  | Hadicová spona 100 mm | 6 ks
|  | Hadicová spona 80 mm | 6 ks
|  | Rozvádzač pre hadicovú prípojku D160/D140/D80 | 3 ks
|  | Redukcia D140/D120 | 2 ks
|  | Redukcia D120/D100 | 2 ks
|  | Návod na obsluhu a údržbu stroja a dokumentácia | áno
|  | Uvedenia stroja do prevádzky a základné zaškolenie | áno
|  | Záruka 24 mesiacov záručný servis | áno
|  | Doprava, vykládka a osadenie stroja | áno
CNC rezací a gravírovací stroj | Hlavné technické parametre | Materiály vhodné na rezanie a gravírovanie: min. drevo, preglejka, | áno |  |  |  |  | 1
|  | Zdroj laserového lúča | CO2
|  | Výkon laseru min. - max | 100 - 120 | W/V
|  | Pracovná plocha min. - max. | 1200 - 1300 x 800 - 900 | mm
|  | Stôl výškovo nastaviteľný krokovým motorom min. - max. | 0 – 310 | mm
|  | Laserová hlava je vybavená šošovkou s prívodom stlačeného vzduchu. | áno
|  | Softvér, na kreslenie k upravovo dát pre stroj. | áno
|  | Pohon stola výškový motorizovaný | áno
|  | RED POINT | áno
|  | Automatické nabiehanie výšky | áno
|  | Gravírovanie rotačných telies | áno
|  | Grafické formáty min. | BMP, PLT, DST, DXF, AI, JPG, GIF, PGN, TIF
|  | Podporovaný softvér min. | CorelDraw, PhotoShop,, AutoCAD,TAJIMA,Artcut
|  | Rozmery gravírovanej plochy min. | 1,5 x 1,5 | mm
|  | Príkon/elektricke pripojenie min. - max. | 2 - 2,3/230 | kW/V
|  | 2 stoly - honeycomb,nožový | áno
|  | Kompresor, náhradný set zrkadiel, výkonný systém pre automatické chladenie laserovej trubice, automatické zaostrenie lúča nivelačné prvky ,bezpečnostný vypínač, tabuľka s odporúčanými reznými podmienkami pre gravírovanie a rezanie | áno
|  | Rotačná jednotka so skľučovadlom | áno
|  | Návod na obsluhu a údržbu stroja a dokumentácia | áno
|  | Uvedenia stroja do prevádzky a základné zaškolenie | áno
|  | Záruka 24 mesiacov záručný servis | áno
|  | Doprava, vykládka a osadenie stroja | áno
CNC sústruh | Hlavné technické parametre | Točný priemer nad lôžkom min. | 240 | mm |  |  |  | 1
|  | Guličkové skrutky a lineárne vedenie. | áno
|  | X/Z využíva krokový pohon. | áno
|  | Pohon vretena s prevodom frekvencie a plynulou reguláciou otáčok. | áno
|  | Dve revolverové hlavy - hrubovacie a dokončovacie sústruženie naraz. | áno
|  | Kompatibilný s CAD/CAM softvérom. | áno
|  | Dĺžka a priemer otáčania sú voliteľné. | áno
|  | Točná dĺžka min. | 800 | mm
|  | Veľkosť otvoru min. - max. | 43 - 46 | mm
|  | Výkon motora/napätie min. | 1,3/400V alebo 230 V | kW/V
|  | Rozsah otáčok min. | 60 - 1650 | ot/min
|  | Dotyková obrazovka LCD | áno
|  | Presnosť sústruženia min. | 0.01 | mm
|  | Automatický posuv pojazdu/priečnika | Posuv suportu je riadený v režime CNC v dvoch osiach X a Y
|  | Rozmer ( d x š x v)/hmotnosť min. | 1280 x 840 x 990 /340 | mm/kg
|  | Súprava sústružníckych dlát | 6 ks, HSS, miskové , vretenové ,uberacie ,zaoblené , zapichovacie šikmé, rozpichovacie ,hrubovacie.
|  | Návod na obsluhu a údržbu stroja a dokumentácia | áno
|  | Uvedenia stroja do prevádzky a základné zaškolenie | áno
|  | Záruka 24 mesiacov záručný servis | áno
|  | Doprava, vykládka a osadenie stroja | áno
Elektro náradie | Hlavné technické parametre | Akumulátovorá kapovacia píla 1ks | Otáčky min. - max. 1200 - 3800 ot/min, napätie min. - max. 52 - 55V, pílový kotúč min. - max. 300 - 310 mm, Hĺbka rezu 90°/45°min. - max. 205 - 212 x 110 - 115 mm Hĺbka rezu 90°/90° min. - max. 295 - 305 x 105 - 115 mm Hĺbka rezu 90°/90° min. - max. 340 - 350 x 75 - 78 mm Hĺbka rezu 45°/90° min. - max. 260 - 275 x 66 mm , Hĺbka rezu 45°/90° min. - max. 340 - 350 x 45 mm Hĺbka rezu 90°/45° min. - max. 240 - 250 x 70 - 80mm Uhol sklonu min. 48/48 ° Uhol úkosu min. 58/48 ° Obsah dodávky : 2xakumulátor 18V/6Ah, nabíjačka |  |  |  |  | 1
Obsah dodávky : akumulátor, nabíjačka
|  | Akumulátorový mobilný vysávač 1 ks | Napätie akumulátora min. - max. 52 - 56 V, Kapacita akumulátora min. - max. 5 - 6Ah, Prietok min. - max. 24 - 27 l/sec Výkon 1900 - 2050 W, Objem nádoby min. - max. 10 - 12l, hmotnosť max. 9 kg, Počet akumulátorov 2 ks
Obsah dodávky : 2xakumulátor 18V/5Ah, diaľkový ovládač,vak na prach, odsávacia hadica hladká 2,5 m, mokré aj suché vysávanie
|  | Akumulátorový vŕtací skrutkovač s príklepom 2 ks | Voľnobežné otáčky min. - max. 0 - 440: 0 - 500/0 - 1280:0 - 1310 /0 -2230: 0 - 2350 ot/ min, Počet príklepov min. - max. 0 -8500:0 8700/25300 -25600/38200- 38400 ú/ min, Priemer otvoru do dreva/ocele/muriva min. 52/14/15 mm, rozsah skľučovadla 1,5 - 13 mm, Kapacita lítiovo-iónového akumulátora min. - max. 4 -5 Ah, Napájacie napätie 18 V
Obsah dodávky : 2xakumulátor, nabíjačka ,háčik na remeň, magnetický držiak nástrojov,nastaviteľná bočná rukoväť, kufrík
|  | Akumulátorový vŕtací skrutkovač 4 ks | Otáčky naprázdno min. - max. 0 - 450:0 - 660 / - 1500:0 - 2000 krutiaci moment min. 26/85, drevo/kovmin.53/13 mm, rozsah skľučovadla 1,5 - 13 mm, kapacita akumulátora min. 5 Ah
Obsah dodávky : 2xakumulátor, nabíjačka kufrík
|  | Skrutkovacia a vŕtacia sada 2 ks | Aku príklepová vŕtačka - Voľnobežné otáčky 1/2/3 min. - max. 0 -640: 0 680/0 - 1900:0 - 2100, Počet príklepov min. - max. 0 -9300:0 - 9500/0 - 33000:0 -33500 min, Priemer otvoru do dreva/ocele min. 38/13 mm, rozsah skľučovadla 1,5 - 13 mm, Kapacita lítiovo-iónového akumulátora min. 5 Ah, Výkon min. 810 W
Aku rázový uťahovák - Voľnobežné otáčky 1/2/3 min. 0 - 950/0 - 2700/0 - 3200 ot/min., počet úderov 1/2/3 min. 0 - 350/0 - 2700/0 - 3700 úd/min., ržiak nástrojov: 6,35 mm , výkon min. 460 W, váha max. 1,5 kg
Obsah dodávky : 2xakumulátor min. 18V 4,0Ah, nabíjačka kufrík
|  | Akumulátorová ponorná píla 2 ks | Kapacita min. - max. 5 - 6Ah,voľnobežné otáčky min. - max. 2400 - 4300 ot/ min, pílový kotúč min. 160 mm,rozsah uhlov 47 °, hĺbka rezu při 90° min. - max. 55 - 60 mm, hĺbka rezu pri 45° min. - max. 40 - 45 mm
2x batéria min. 5Ah s indikátorom stavu nabitia,odvádzanie prachu, pílový kotúč so 42 zubami, kufor , nabíjačka
|  | Akumulátorová priamočiara píla 1 ks | Napájacie napätie 18 V, výkon min. - max. 400 - 500 W, počet zdvihov naprázdno min. - max. 0-3100:0 - 3800 z/min, dĺžka zdvihu min. 26 mm, šikme rezy 45 °, hĺbka rezu drevo/kov min. 120/10 mm, hmotnosť min. - max. 2- 2,5 kg
Kryt pätky na ochranu proti poškriabaniu prachový port pre odvod pilín, kufor, bateria, nabíjačka
|  | Čapovacia frézka 1 ks | Kapacita batérie min. 1,7 Ah, napájacie napätie 18 V, LED svetlo, počet kmitov min. - max. 0 - 21000:0 - 24000 /min, dĺžka max. 330 mm ,uhol oscilácie 1,6 stupňa, Hmotnosť min. - max. 1 - 1,5LED svetlo kg
Obsah dodávky : akumulátor min. 4 Ah, nabíjačka , min. 30 kusov príslušenstva na rezanie a brúsenie, kufrík
|  | Akumulátorová chvostová píla 1 ks | Kapacita batérie min. - max. 4,0 - 5,0 Ah, napájacie napätie 18 Vpočet zdvihov naprázdno min. - max. 0 - 2 800:0 - 3000 z/min, dĺžka zdvihu min. 27 mm, rezná kapacita min. drevo/oceľové profily a rúrky/PVC min. 280/85/42 mm, hmotnosť min. - max. 2,2 - 2,5 kg
Obsah dodávky :2x akumulátor, nabíjačka kufrík
|  | Akumulátorová delta brúska 2 ks | Napájacie napätie 18 V, kapacita batérie min. - max. 4,0 - 5,0 Ah, počet kmitov min. - max. 0 - 1800:0 - 21000 kmitů/min, dĺžka max. 330 mm, typ spínača - duálny s plynulou reguláciou, výkon min. - max. 290 - 330 W, Hmotnosť min. - max. 1 - 1,3 kg
Pílový list min. 30 × 40 mm na rezy dreva s klincami, 30 × 40 mm na rýchle rezy dreva, brúsna podložka, min. 20× brúsny papier, univerzálny adaptér, akumulátor, nabíjačka
|  | Akumulátorová uhlová brúska 1 ks | Napájacie napätie 18 ,kapacita batérie min. - max. 4,0 - 5,0 Ah, priemer kotúča min. 120 mm, príkon / výkon min. - max. 900- 1100 W / 750 - 900 W, Otáčky min. - max. 6000 - 10000 ot./min,Závit vretena: M14 Hmotnosť 1,7 kg
Obsah dodávky :2x akumulátor, nabíjačka kufrík
|  | Excentrická brúska 1 1 ks | Príkon min. 350 W, počet otáčok – excentrický pohyb min. - max. 6000 - 13000 min⁻¹, zdvih min. - max. 5 - 6 mm, brúsny tanier min. 140 mmhmotnosť min. - max. 2 - 2,5 kg, motor 230V/50Hz
Filtračné vrecko , 1x sada brusív min. P 60 / P 80 / P 100 / P 120 / P 150 / P 180 / P 240 / P 320, brúsny tanier mäkký, ochranná vložka, pripevňovací pásik, ochrana hrán, kábel dĺžky 4 m
|  | Excentrická brúska 2 1 ks | Príkon min. 350 W, počet otáčok – excentrický pohyb min. - max. 6000 - 13000 min⁻¹, zdvih min. - max. 3 - 4 mm, brúsny tanier min. 140 mmhmotnosť min. - max. 2 - 2,5 kg, motor 230V/50Hz
Filtračné vrecko , 1x sada brusív min. P 60 / P 80 / P 100 / P 120 / P 150 / P 180 / P 240 / P 320, brúsny tanier mäkký, ochranná vložka, pripevňovací pásik, ochrana hrán, kábel dĺžky 4 m
|  | Excentrická brúska 3 1 ks | Príkon min. - max. 450 - 500 W, počet otáčok – excentrický pohyb/otačný pohyb min. 3000 - 6000/500/300 - 600 min⁻¹, zdvih min. - max. 3,2 - 3,8 mm, brúsny tanier min. 120 mm hmotnosť min. - max. 2,2 - 2,5kg
Obsah dodávky: brúsny tanier, stieťový kábel, plastový prepravný box
|  | Ručná olepovačka hrán 1 ks | Príkon min. - max. 1100 - 1300 W, výška hrany min. - max. 18 - 67 mm,hrúbka hrany min. - max. 0,5 - 3,2 mm, čas rozohrievania max. 9 min, rýchlosť posunu min. 2/3 m/min, hmotnosˇmin. - max. 7,5 - 8,5 kg
dĺžka kábla 6,00 m Obsah dodávky : škrabka, skracovacie náradie, vodiaci stôl, zásobník hrán, prídavný valec, ochrana proti poškrabaniu, leštiaci prostriedok, lepidlo, brúsne rúno, brúsny pás, brúsny špalík, plastový prepravný box
|  | Horná frézka 1 ks | Príkon min. - max. 2400- 2600/230 W/V, Voľnobežné otáčky min. - max.9000 - 23 000 min⁻¹ Priemer upínacích čeľustí 6 - 12 mm Hĺbka frézovania min. 0-64 mm, Hmotnosť min. - max. 6,7 - 7 kg
Obsah dodávky : kopírovací krúžok, upínacia kleština, kľúč na upínanie náradia, plastový prepravný box
|  | Hranová frézka 1 ks | Príkon min. - max. 900 - 1100 W, voľnobežné otáčky min. - max. 4000 - 26000 min⁻¹, priemer upínacích čeľustí 8 mm hmotnosť min. - max. 2 - 2,6 kg
|  | Rovná fréza 3ks | 19 mm
|  | Upínacia klieština-sada 3 ks | 8 mm, upínacie klieštiny, prevlečné matice
Obsah dodávky : upínacia kleština, kľúč na upínanie náradia, sieťový kábel, plastový prepravný box
|  | Akumulátorová stolová okružná píla 1 ks | Napätie akumulátora 2 x 18 V, voľnobežné otáčky min. - max. 4 400 – 6 900 ot/min, uhol sklonu min. -10 - +47 °, výška rezu pri 0°/45°/−10° min. 0 - 46/0 - 32/ 20 - 30 mm, uhol úkosu min. 0 - 68 ° šírka paralelného rezu min. - max. 270 - 290 mm, kapacita akumulátora min. - max. 4,00 - 5,00 Ah
|  |  | Obsah dodávky : 2xakumulátor min. 18V/4 - 5Ah, imbusový kľúč, paralelný doraz, posúvacia tyč, pílový kotúč, prepravný vozík, štrbinový klin pre skryté rezy, štrbinový klin s ochranným krytom, vrecko na triesky, západkový doraz uhla | [10 empty] | https://www.festool.cz/p%C5%99%C3%ADslu%C5%A1enstv%C3%AD/akumul%C3%A1torov%C3%A9-p%C5%99%C3%ADslu%C5%A1enstv%C3%AD/akumul%C3%A1torov%C3%A1-a%C2%A0nab%C3%ADjec%C3%AD-technika/nab%C3%ADje%C4%8Dky/577017---tcl-6-duo
|  | Čapovacia frézka 1 ks | Príkon min. - max. 410 - 440 W, voľnobežné otáčky min. - max. 24000 - 26000 ot/ min, doraz na nastavenie hĺbky frézovania min. 11, 14, 19, 24, 27 mm,hĺbka frézovania min. - max. 26 - 29 mm, frézy na výrezy 4, 5, 6, 8, 10 mm, prestavenie výšky frézovania min.- max. 5 - 32 mm, dĺžka kábla 4,00 m
|  |  | Obsah dodávky : doraz pre lišty, prídavný doraz, priečny doraz, frézka, sieťový kábel, plastový prepravný box, kľúč na upnutie náradia | [9 empty] | https://www.festool.cz/p%C5%99%C3%ADslu%C5%A1enstv%C3%AD/spojov%C3%A1n%C3%AD/p%C5%99%C3%ADslu%C5%A1enstv%C3%AD-pro-spojov%C3%A1n%C3%AD/dorazy/493487---la-df-500700
|  | Elektrický hoblík 1 ks | Príkon min. - max. 700 - 850/230 W/V otáčky min. - max. 11500 - 12500 ot/min. hĺbka falcu min. - max. 20 - 55 mm, hobľovacia šírka min. - max. 80 - 84 mm, úber materiálu min. - max. 0 - 4 mm, hmotnosť min. - max. 3,2 3,7 kg
Odsávací adaptér, vymeniteľné nože, 1 pár, rýchlorezná oceľ; prívodný kábel dĺžkym ;kufor
|  | Mobilný vysávač 1 ks | Príkon/napätie min. - max. 1000 - 1150/230 V,max. prietok vzduchu 195 m³/hod, objem zásobníka min. - max. 14 - 17 l, objem nádrže na vodu min. - max. 8 - 10 l, hmotnosť min. - max. 5,5 - 7 kg
Vysávač na suché , mokré vysávanie, poloautomatické čistenie filtra s funkciou vysávania a ofukovania
tryska, škárová hubica, rúrka, 2 ks, náradie, objímka, koleno, sada podlahových hubíc, hadica 3 m
|  | Návod na obsluhu a údržbu stroja a dokumentácia | áno
|  | Uvedenia stroja do prevádzky a základné zaškolenie | áno
|  | Záruka 24 mesiacov záručný servis | áno
|  | Doprava, vykládka a osadenie stroja | áno
Frézovacie nástroje | Hlavné technické parametre | Hranovacia fréza 1 ks | Vonkajší priemer nástroja min. - max. 79 - 85 mm, šírka rezného zuba min. 115 mm, priemer upínacieho otvoru 30 mm počet zubov min. - max. 16 - 19, rezná časť nástroja VBD otáčky nástroja min. 9000 ot/min |  |  |  |  | 1
|  | Falcovacia fréza 1 ks | Priemer nástroja min. - max. 123 - 127 mm, upínací priemer 30 mm, hlavné ostrie Z 4, predrezávacie brity V 4,rezná šírka min. - max. 48 - 53 mm, rezná časť nástroja VBD, telo nástroja ALU, otáčky nástroja min. 9000 ot/min
|  | Sada fréz na výrobu palubovej podlahy 1 ks | 4 frézy s priemerom min. - max. 138 - 142 mm, šírkou ostrie min. - max. 19- 21 mm, otvor pre upnutie 30 mm, profilové nože karbid volfrámu, šírka min. - max. 12 - 42 mm
|  | Rádiusová fréza 1 ks | Vonkajší/vnútorny/upínací otvor priemer nástroja min. - max. 106 - 109/96 - 100/30 mm,šírka rezného zuba min. - max. 10 - 11mm, zuby 4, radius 3, materiál rezných častí nástroja SK, otáčky min. - max. 11000 - 13000ot/min
|  | Ozubová fréza 1 ks | Hlavné ostrie 2 ks,priemer nástroja min. - max. 135 - 145 mm, upnínací otvor 30 mm, rezná šírka min. - max. 57 - 62 mm, telo nástroja z ocele
|  | Univerzálna frézovacia hlava 1 | Vonkajší/upínací otvor priemer nástroja min. - max. 136 - 140/30 mm, šírka rezného zuba min. - max. 100 - 105mm, zuby 2,materiál rezných častí nástroja VBD otáčky min. - max. 8000 - 9000 ot/min
|  | 50 dielna sada stopkových fréz 1 ks | Min. 48 stopkových tvarových fréz, stopka 8 mm, uloženie v kufríku, falcovacie s ložiskom , uhlové 45 ° s ložiskom , profilová s ložiskom, vypuknutá s ložiskom ,profilová okrúhly roh s ložiskom , orezávacie s ložiskom , vypuknutá, V drážka, rybinová ,drážkovacie , orezávací , SK plátky
|  | Okenná frézovacia sada 1 ks | Kvalita ostria HW, profil na okno 78,upínací priemer 40 mm,protiprofily okenných krídel, protiprofily na okenných rámoch, vnútorný profil okenných krídelvnútorný profil postranných a horných okenných rámov, profily dolných okenných rámov, vonkajšie profily okenných krídel, ĺavá stredová polodrážka u dvojitých okenných krídel
|  | Sada kopírovacích krúžkov 1 ks | 75, 80, 85, 90, 95, 100, 105, 110, 115, 120, 125 mm, ložisko na uchytenie krúžku na spodnej frézke,montážny skrutkovač kufrík
|  | Záruka 24 mesiacov záručný servis | áno
|  | Doprava | áno