## Prezentačná technika
Stredná priemyselná škola elektrotechnická, Komenského 44, 040 01 Košice
Opis predmetu zákazky
IKT vybavenie pre SPŠe Košice zákazka časť.2 - Prezentačná technika
Pokyny pre predkladateľa cenovej ponuky:
Doplniť žltou vyznačené bunky
Predkladateľ ponuky:
Obchodné meno:
Sídlo:
IČO:
DIČ:
IČ DPH:
Ponuku vypracoval:
Tel.:
Mail:
LOGICKÝ CELOK č. 1 | Technická špecifikácia | Požadovaná hodnota | Hodnota parametra pre ponúkané zariadenie
Vizualizér s rozlíšením Full HD | Snímač obrazu | min. 1/ 2,7 "
| Rozlíšenie (vodorovne x zvisle) | min. 1920 x 1080
| Obrázková frekvencie | max. 30 snímok/s
| Zoom optiky | min. 12
| Zoom digitálny | min. 10
| Oblasť záberu | min. 297x420 mm
| Ostrenie automaticky | áno
| Výstupné rozlíšenie obrazu: SXGA (1280x1024) / XGA (1024x768) / WXGA 16:10 (1280x800) / WXGA 16:9 (1360x768) / 1080p (1920x1080), 480p/720p/1080p | áno
| Úpravy obrazu: Automatická expozícia, Černá a biela, Úprava jasu, Úprava kontrastu, Otočenie snímku, Režim mikroskopu | áno
| Možnosti pripojenia: USB 1.1 typu B, VGA vstup, VGA výstup, HDMI výstup, vstavaný mikrofón, Pamäťová karta SD | áno
| Pokročilé funkcie: Zobrazenie obrázkov bez použití počítače, Zobrazení obrázkov z internej alebo podporovanej externej pamäte, Automatické zaostrovanie, Pozastavenie, Parallel video output, SD card viewer, Rozdelenie projekčnej plochy, Priblíženie | áno
| Ukladanie obrázkov - kompatibilné s SD/SDHC (128 MB až 32 GB) | áno
| Osvetlenie LED | áno
| Spotreba energie (pracovný režim) | max. 13 W
| Spotreba energie (pohotovostný režim) | max. 0,5 W
| Rozmery v prepravenej polohe (š x h x v) | max. 367 x 122 x 120 mm
| Rozmery v pracovnej polohe (š x h x v) | max. 270 x 317 x 447 mm
| Hmotnosť výrobku | max. 2,6 kg
| Kompatibilné operačné systémy: Mac OS 10.7.x, Mac OS 10.8.x, Mac OS 10.9.x, Mac OS X, Windows 10, Windows 7, Windows 8, Windows 8.1, Windows Vista | áno
| Požadované príslušenstvo: Sieťový adaptér, Príručka na CD, Prepravné puzdro, Počítačový kábel, adaptér k mikroskopu, Napájací kábel, Návod na obsluhu a inštaláciu softvéru, Diaľkové ovládanie vrátane batérií, Software (CD), USB kábel | áno
počet kusov | Cena za 1 ks v € bez DPH | Cena celkom v € bez DPH | Cena celkom v € s DPH
5 |  | 0 | 0
LOGICKÝ CELOK č. 2 | Technická špecifikácia | Požadovaná hodnota | Hodnota parametra pre ponúkané zariadenie
Interaktívny dotykový displej s príslušenstvom | Operačný systém:
| verzia systému: Android 11 CPU: Quad-core, GPU: Dual-core, jazyk zobrazenia: slovenský | áno
| RAM | min. 4 GB
| Úložisko | min.32 GB
Displej:
| Panel: VA, Podsvietenie: LED Typ obrazovky: Plochá | áno
| Uhlopriečka | min.86"
| Rozlíšenie | min. 3840x2160 px
| Povrch displeja: matný | áno
| Doba odozvy | max. 6 ms
| Kontrast | 5000:01
| Jas | 400 cd/m2
| Pomer strán | 16:09
| Pozorovacie uhly (H/V) | 178° / 178°
| Počet farieb | min. 1,07 mld.
| Reproduktory | min. 2x 20 W
Konektory:
| Vstup | min . 2 x HDMI 2.0, 1 x VGA, 1 x Audio 3.5mm, 3 x USB, 1 x RJ45,
| Výstup | min. 1 x HDMI 2.0, 1 x S/PDIF, 1 x Audio 3.5mm
| Bezdrôtové pripojenie: WiFi 6, Bluetooth v5.2 | áno
| Wifi IFPD Dongle - podľa typu dotykového displeja | áno
| Špeciálne funkcie: Dotyková obrazovka, Detekcia pera/prstu | áno
| Mobilný stojan so zdvihom Sotjan umožňujúci presun displeja zdvíha displej plynulo, rýchlo a bezpečne rýchlosťou min 48 mm/s Antikolizné technológie pre zvýšenie bezpečnosti v školách Rozsah zdvíhania stojana 893 - 1873mm +-5% Vhodné pre veľmi vysoké a nízke polohy s rozsahom nastavenia výšky najmenej min 970 mm. | áno
| OPS počitač ku interaktívnemu displeju CPU výkon benchmark min.6000b RAM min 8GB Úložisko typ SSD min.128GB porty USB 2.0 / USB 3.0 / LAN / HDMI | áno
| Obsah dodávky: Európsky štandardný napájací kábel Kábel USB, Kábel HDMI, Písacie pero x2, Diaľkové ovládanie, Batérie, Držiak pera/zásobník na perá, QSG | áno
| Na monitor sa požaduje predĺžená záruku na 3 roky a servis Next Business Day u zákazníka, požaduje sa nepretržitá dostupnosť náhradných dielov počas 5 rokov, požaduje sa bezpečný zber, sanitácia, prípadné opätovné použitie a recyklácia počítačov po skončení životnosti zariadenia | áno
počet kusov | Cena za 1 ks v € bez DPH | Cena celkom v € bez DPH | Cena celkom v € s DPH
8 |  | 0 | 0
LOGICKÝ CELOK č. 3 | Technická špecifikácia | Požadovaná hodnota | Hodnota parametra pre ponúkané zariadenie
Web kamera | Webkamera – video až 1920×1080, motorizované natáčanie hlavy kamery (min. 260°)/naklápanie(min. 130°)/zorné pole min. 90°, min. 10× bezstratový zoom, | áno
| Maximálne rozlíšenie videa - FullHD | min.1920 × 1080 px
| Zorný uhol | min. 90 °
| Šírka: max. 13,1 cm, Výška: max. 14,6 cm, Hĺbka max. 13 cm, Hmotnosť max. 580 g | áno
| Podporovaný operačný systém: Windows 11, Windows 10, Windows 8, Windows 7, Mac OS | áno
| Všeobecné parametre: Optika Carl Zeiss, diaľkové ovládanie, Kensington port, konektor USB, Autentické ostrenie (autofocus), Manuálne ostrenie, optický zoom, Ovládanie na diaľku | áno
| Obsah dodávky: Elektrický kábel, Stručná príručka, Diaľkové ovládanie vrát. Batérií | áno
počet kusov | Cena za 1 ks v € bez DPH | Cena celkom v € bez DPH | Cena celkom v € s DPH
5 |  | 0 | 0
Celková cena za predmet zákazky časť č. 2: |  | Cena celkom v € bez DPH | Cena celkom v € s DPH
|  | 0 | 0
V | dňa:
pečiatka, podpis