## Laboratórny nábytok automatizác
Stredná priemyselná škola elektrotechnická, Komenského 44, 040 01 Košice
Opis predmetu zákazky
Interiérové vybavenie pre SPŠe Košice časť. 1 - Laboratórny nábytok pre automatizáciu a Industry 4.0
Pokyny pre predkladateľa cenovej ponuky:
Doplniť žltou vyznačené bunky
Predkladateľ ponuky:
Obchodné meno:
Sídlo:
IČO:
DIČ:
IČ DPH:
Ponuku vypracoval:
Tel.:
Mail:
LOGICKÝ CELOK č. 1 | Technická špecifikácia | Hodnota parametra | Hodnota parametra pre ponúkané zariadenie
Výukový stand č.1 | Všeobecný popis: Výukový stand č.1 je modulárny systém, ktorý umožňuje výučbu priemyselnej elektro-pneumatiky. Či už sa jedná o posúvanie alebo preklápanie, napínanie alebo vytláčanie, oddeľovanie alebo uchopenie - množstvo úloh a funkcií, ktoré je potrebné realizovať vo výrobnom a montážnom procese. Výukový standč.1 obsahuje: - Pohony : Valce pre rôzne úlohy - Ventily: Rôzne typy ventilov (pneumaticky/elektricky ovládané, konštrukcia, rôzne stredové polohy a pod.) - Riadenia: Pneumatické a elektrické riadenia ventilov – Ovládanie polohy: Koncové spínače a snímače – Ovládanie rýchlosti: Použitie škrtiacich ventilov – Ovládanie logiky: Ventily A/ALEBO – Ovládanie tlaku: Možnosti použitia nastaviteľných tlakových snímačov – Riadenie závislé od času - Základy priemyselného elektrického riadenia: - Tlačidlá, kontakty, relé - prívod stlačeného vzduchu | áno
Špecifikácia častí výukového standuč.1:
| 1). obojstranný mobilný stôl typ A (Learnline): Mobilný modulárny systém pracoviska na školenie a ďalšie vzdelávanie s jednotným princípom usporiadania pre pneumatickú, hydraulickú alebo elektrotechnickú výuku. - Vhodné pre pneumatiku, hydrauliku a snímače - Obojstranná pracovná stanica - Kontajner je možné integrovať ako systém na odkladanie - Profilová doska pre všetky komponenty s upevňovacím systémom Quick-Fix - Montážny rám pre všetky jednotky ER riadiacej a regulačnej techniky. Rozmery (Š x V x H): 1556 x 1773 x 780 mm. Profilová platňa 1100 x 700 mm. Umiestnenie konštrukcie stola na pevných kolieskach s aretáciou proti pohybu. Pevná kovová konštrukcia stola. | 4 ks
| 2). Stacionárny kontajner: Pevná zásuvková jednotka na inštaláciu do mobilných pracovných staníc so štyrmi uzamykateľnými oceľovými zásuvkami, plne rozložiteľná a s bezpečnostnou brzdou. | 8 ks
| 3). Základy pneumatiky, základná úroveň, sada zariadení: Sada obsahuje všetky komponenty na výučbu základov pneumatickej riadiacej techniky. Komponenty sú vybavené patentovaným montážnym systémom Quick Fix, pneumatickými prípojmi na dobre dostupnej hornej strane komponentov a prípojkami Quick Star pre plastové hadice PUN 4 x 0,75 mm so štandardným vnútorným alebo vonkajším priemerom. Všetky komponenty sú vyhotovené v priemyselnej kvalite. Dodávané v zásobníkoch s náradím, ktoré sú kompatibilné so Systainer a vhodné aj do zásuviek Learnline. Súčasťou dodávky sú aj nálepky so symbolmi na prehľadné označenie, kde sú komponenty uložené. Obsah sady: - 2x 3/2-cestný-montáž na panel, tlačidlový pohon, normálne zatvorený, - 1x 3/2-cestný ventil, montáž na panel, tlačidlový pohon, normálne otvorený, - 1x 5/2- cestný ventil, montáž na panel, voliaci spínač, - 1x 3/2- cestný ventil, montáž na panel, voliaci spínač, normálne zatvorený, - 2x 3/2-cestný pákový ventil s valčekom, normálne zatvorený, - 2x bezdotykový snímač, pneumatický, s prípojom na valec, - 1x pneumatický časovač, normálne zatvorený, - 1x tlakový spínací ventil, - 1x 3/2-cestný ventil, s pneumatickým pohonom na jednom konci, - 1x 5/2-cestný ventil, s pneumatickým pohonom na jednom konci, - 3x 5/2-cestný dvojitý riadiaci ventil, s pneumatickým pohonom na oboch koncoch, - 1x kyvadlový ventil (OR), - 2x dvojtlakový ventil (AND), - 1x rýchlo odvzdušňovací ventil, - 2x jednocestný škrtiaci ventil, - 1x jednočinný valec, - 1x dvojčinný valec, - 1x zapínací ventil s filtračným regulačným ventilom, - 1x tlakový regulačný ventil s manometrom, - 2x manometer,- 1x viacnásobný rozdeľovač, - 2x plastové hadice, - skriptá pneumatika - základná úroveň (len 1 ks). | 8 ks
| 4). Náročnejšie školenie o pneumatických systémoch, pokročilá úroveň, sada zariadení: Sada obsahuje všetky komponenty na výučbu pneumatickej riadiacej techniky na pokročilej úrovni. Komponenty sú vybavené patentovaným mottážnym systémom Quick Fix, pneumatickými prípojmi na dobre dostupnej hornej strane komponentov a prípojkami Quick Star pre plastové hadice PUN 4 x 0,75 mm so štandardným vnútorným alebo vonkajším priemerom. Všetky komponenty sú vyhotovené v priemyselnej kvalite. Dodávané v zásobníkoch s náradím, ktoré sú kompatibilné so Systainer a vhodné aj do zásuviek Learnline. Súčasťou dodávky sú aj nálepky so symbolmi na prehľadné označenie, kde sú komponenty uložené. Obsah sady: - 2x 3/2-cestný-montáž na panel, tlačidlový pohon, normálne zatvorený, - 1x 3/2-cestný ventil, montáž na panel s uzamykateľným núdzovým hríbovým tlačidlom, červený, normálne otvorený, - 1x 3/2-cestný pákový ventil s voľnobehom a s valčekom, normálne zatvorený, - 1x ventil na obmedzenie spätného tlaku, - 4x 3/2-cestný ventil, s pneumatickým pohonom na jednom konci, - 2x 5/2-cestný dvojitý riadiaci ventil, s pneumatickým pohonom na oboch koncoch, - 2x plastové hadice, - 4x kyvadlový ventil (OR), - 3x dvojtlakový ventil (AND), - 1x pneumatický časovač, normálne otvorený, - 1x pneumatický počítadlo s predvoľbou, - 1x krokový modul, - 2x jednocestný škrtiaci ventil, - 2x spätný ventil, riadený, - 2x dvojčinný valec, - skriptá pneumatika - pokročilá úroveň (len 1 ks). | 8 ks
LOGICKÝ CELOK č. 1 | Technická špecifikácia | Hodnota parametra | Hodnota parametra pre ponúkané zariadenie
Výukový stand č.1 | 5). Základy elektropneumatiky, základná úroveň, sada zariadení: Sada obsahuje všetky komponenty na výučbu základov. elektropneumatického riadenia. Komponenty sú vybavené patentovaným montážnym systémom Quick Fix, pneumatické a elektrické prípoje sú na dobre dostupnej hornej strane komponentov. Prípojky Quick Star pre plastové hadice PUN-4 x 0,75 so štandardným vnútorným alebo vonkajším priemerom. K tomu 4 mm bezpečnostné zásuvky alebo priemyselné konektory M8. Všetky komponenty sú vyhotovené v priemyselnej kvalite. Dodávané v zásobníkoch s náradím, ktoré sú kompatibilné so Systainer a vhodné aj do zásuviek Learnline. Súčasťou dodávky sú aj nálepky so symbolmi na prehľadné označenie, kde sú komponenty uložené. Obsah sady: - 1x vstupný signál, elektrický, modul tlačidiel - 2x relé, trojnásobné, - 1x koncový spínač, elektrický, pohon zľava, - 1x koncový spínač, elektrický, pohon sprava, - 1x bezdotykový snímač, optický, M12, - 2x bezdotykový snímač, elektronický, s montážou na valec , - 1x 2 x 3/2-cestný elektromagnetický ventil s LED, normálne zatvorený, - 1x 5/2- cestný elektromagnetický ventil s LED, - 2x 5/2-cestný dvojitý elektromagnetický ventil s LED, - 1x tlakový snímač s displejom, - 4x jednocestný škrtiaci ventil, - 1x jednočinný valec, - 2x dvojčinný valec , - 1x zapínací ventil s filtračným regulačným ventilom, - 1x viacnásobný rozdeľovač, - 1x plastové hadice, - skriptá elektropneumatika - základná úroveň (len 1 ks). | 8 ks
| 6). Náročnejšie školenie o elektropneumatike, pokročilá úroveň, sada zariadení: Sada obsahuje všetky komponenty všetky komponenty na výučbu elektropneumatického riadenia na pokročilej úrovni. Komponenty sú vybavené patentovaným montážnym systémom Quick-Fix, pneumatické a elektrické prípoje sú na dobre dostupnej hornej strane komponentov. Prípojky Quick Star pre plastovú hadicu PUN-4 x 0,75 so štandardným vnútorným alebo vonkajším priemerom. K tomu 4 mm bezpečnostné zásuvky. Všetky komponenty sú vyhotovené v priemyselnej kvalite. Komponenty sa dodávajú v troch zásobníkoch s náradím, ktoré sú vhodné do systémových zásuviek, ako aj Systainer. Súčasťou dodávky sú aj nálepky so symbolmi na prehľadné označenie, kde sú komponenty uložené. Obsah sady: - 1x vstupný signál, elektrický, modul tlačidiel - 2x relé, trojnásobné, - 1x časové relé, dvojnásobné, - 1x počítadlo s predvoľbou, elektronické, - 1x tlačidlo núdzového zastavenia, elektrické, - 1x bezdotykový snímač, indukčný, M12, - 1x bezdotykový snímač, kapacitný, M12, - 1x ventilový terminál , - 2x spätný ventil, riadený, - skriptá elektropneumatika - pokročílá úroveň (len 1 ks). | 8 ks
| 7). Napájací zdroj na montážny rám: - Vstupné napätie: 85 – 265 V AC, (47 – 63 Hz) - Výstupné napätie: 24 V DC, s ochranou proti skratu - Výstupný prúd: max. 4,5 A - Rozmery: 170 x 240 x 92 mm Typ: Konektor podľa CEE 7/VII pre DE, FR, NO, SE, FI, PT, ES, AT, NL, BE, GR, TR, IT, DK, IR, ID | 8 ks
| 8). Prepojovacie vodiče: 4 mm bezpečnostné laboratórne káble, 106 kusov, červené, modré a čierne. Sada obsahuje: – 10x červená 50 mm, – 10x modrá 50 mm, – 8x čierna 50 mm, – 8x červená 300 mm, – 8x modrá 300 mm, – 18x čierna 300 mm, – 8x červená 500 mm, – 8x modrá 500 mm, – 18x čierna 500 mm, – 2 červená 1000 mm, – 3x modrá 1000 mm, – 2x čierna 1000 mm, – 1x červená 1500 mm, – 1x modrá 1500 mm, – 1x čierna 1500 mm. | 10 ks
| 9). Simulačný softvér FluidSim 6 Pneumatika: umožňuje vytváranie, simuláciu a výuku (elektro)pneumatiky, (elektro)hydrauliky, ako aj digitálnych a elektronických obvodov. FluidSIM je vhodný na prípravu a používanie na vyučovacích hodinách, ako aj na samoštúdium. Sada obsahuje: – 10x požadovaných licencií v balíku | 1 ks
| 10). Doplnková súprava príslušenstva: Riadenie pomocou FluidSIM® /EasyPort USB : - Softvér FluidSIM® pre školiace balíky o riadení, - Riadenie vo FluidSIM® cez EasyPort USB, - Vzorové riešenia na CD ako programy FluidSIM® CT. Obsahuje príslušenstvo: - 1x stručný návod pre FluidSIM®, - 1x EasyPort USB – rozhranie na meranie, riadenie s otvorenou a uzavretou slučkou. Spája simuláciu s reálnym svetom., - 1x Quick-Fix skrutkový adaptér, - 1x univerzálna zapájacia jednotka, digitálna (SysLink), - 1x I/O dátový kábel so SysLink konektormi (IEEE 488), skriptá pre EasyPort. | 8 ks
| 11). Digitalizácia v pneumatike, pokročilá úroveň, sada zariadení: Sada obsahuje: - 1x EduTrainer Compact so SIMATIC S7-1200 a rozširujúcim modulom pre 16x digitálne vstupy, 24 V (16x digitálne vstupy na 4 mm bezpečnostných zásuvkách a spínačoch/tlačidlách pre simuláciu signálu, 8x digitálne výstupy na 4 mm bezpečnostných zásuvkách, 4x analógové vstupy a 2x analógové výstupy na 4 mm bezpečnostných zásuvkách, modul by mal obsahovať Simulačný modul s 2x SysLink konektorom pre MPS stanice a ústredňu s digitálnymi vstupmi a výstupmi a D-Sub 15-pinový konektor s analógovými vstupmi a výstupmi; 4 mm bezpečnostné zásuvky pre mostík núdzového zastavenia na pripojenie bezpečnostného obvodu pre digitálne výstupy), - 1x proporcionálny regulátor tlaku s displejom, prepojovacími tlakovými hadicami a prepojovacími elektrickými káblami (rozsah regulácie tlaku - 0,15 - 6 bar, vstupný tlak - 7 - 8 bar, štandardný nominálny prietok - 850 l/min, funkcia ventilu - 3-cestný proporcionálny regulátor tlaku, zatvorený), - 1x snímač tlaku 0 – 10 bar (0 – 1 000 kPa), so spínacím výstupom, analógovým výstupom a displejom (napájanie - 15 – 30 V DC), - 1x snímač prietoku s displejom (napájanie - 15 – 30 V DC, analógový výstup - 0 -10 V, spínací výstup - 2 x PNP/2 x NPN, nastaviteľné, funkcia spínacieho prvku - N/O alebo N/C kontakt, nastaviteľný, typ displeja - 4 1/2-znakové alfanumerické, elektrický kontakt - zástrčka M12 x 1, 5-pin), - 1x podsvietený hríbový ovládač, elektrický 24 V (tlačidlo núdzového zastavenia, elektrické), - 1 x 1x Prístupový bod, Wi-Fi router (prevádzkové napätie - 12 V DC, 1 A, elektrické pripojenie - 4x RJ-45 LAN port, 1x RJ-45 Gigabit WAN port), - 1 x Software Simatic Step 7 (TIA Portal) V15 s licenciou, - 2x senzor priblíženia, elektronický, s valcovým uchytením (napájanie - 10 - 30 V), - 1x dvojčinný valec (rozsah prevádzkového tlaku - 0…1000 kPa (0…10 bar) , priemer piestu - 20 mm, priemer piestnice - 8 mm, max. dĺžka zdvihu - 100 mm), - 1 x filtračná objímka pre uzatvárací ventil s regulátorom filtra, - 1x zásuvková lišta pre IEC napájací kábel vrátane predlžovacieho kábla 230 V s 3 x zásuvkou , - 3x ethernetový kábel, RJ45, CAT5 - 1,5 m, | 8 ks
| Technická špecifikácia | Hodnota parametra | Hodnota parametra pre ponúkané zariadenie
Výukový stand č.1 | 12). Malé riadenie LOGO! 8 TP pre montážny rám ER: Sada obsahuje: LOGO! 8 TP (digitálne) s: – 1x logo Siemens! Základné (12/24 RCE) – 2x pripojenie pre napájanie 24 V – 8x prípojky pre vstupy, z ktorých 4 možno použiť analogicky – 4x bezpotenciálové pripojenie pre reléové výstupy – 1x Ethernet zásuvka LOGO! 8 TP (digitálne/analógové) s: – 1x logo Siemens! Základné (12/24 RCE) – 1x rozširujúci modul DM8 – 1x rozširujúci modul AM2 AQ – 2x pripojenie pre napájanie 24 V – 12x pripojenie pre vstupy, z toho 4 analógové – 8x bezpotenciálové pripojenie pre reléové výstupy - 2x konektor pre analógové výstupy – 1x Ethernet zásuvka. Možnosť umiestnenie jednotky v prepojovacom poli – stole - riadenia elektropneumatických prvkov na paneli, - softvér - s príslušnou licenciou - komunikačný kábel - prepojovacie vodiče na zapájanie. | 8 ks
| 13). CIROS 7, univerzálny 3D simulačný systém CIROS : Odborná príprava vo virtuálnom vzdelávacom prostredí Sada obsahuje: – 1x plná licencia pre učiteľa – 5x licencia pre žiaka | 1 ks
| 14). Komponenty a náradie : Sada obsahuje: – 32x odbočka typu T pneumatických rozvodov (pneumatický prípoj pre hadice s vonkajším priemerom 4 mm), – 12x odbočka typu T pneumatických rozvodov (pneumatický prípoj pre hadice s vonkajším priemerom 6 mm), – 18x odbočka typu Y pneumatických rozvodov (pneumatický prípoj pre hadice s vonkajším priemerom 4 mm), – 40x záslepka prípojok ventilov (nástrčné puzdro s priemerom 4 mm), – 2x silový snímač na meranie sily piestu (rozsah merania: 0 … 1 kN, napájacie napätie: 24 V DC, výstupné napätie: 0 … 10 V), – 1x plastová hadica 50 m (vonkajší priemer: 6 mm, vnútorný priemer: 4 mm, prevádzkový tlak závislý od teploty: 0.95 bar - 10 bar), – 6x vst./výst. dátový kábel, krížený, so zástrčkou a zásuvkou (Kábel na pripojenie ľubovoľného PLC s univerzálnou pripojovacou jednotkou prostredníctvom vst./výst. dátového kábla s konektorom SysLink na jednej strane a voľným koncom kábla), - 12x dátový kábel vst./výst. s konektorom SysLink na jednej strane (dátový kábel vst./výst s jednostranným konektorom SysLink podľa IEEE 488 a voľným koncom kábla sa používa na pripojenie zariadenia so zásuvkou SysLink k vst./výst. svorkám PLC.), – 8x pneumatická rýchlospojka - na napojenie rozvodov, stolov k bočným rozvodom (pri montáži stolov na mieste), - 6 x nástroj na rezanie trubiek/hadíc | 1 ks
| 15). Komporesor - kompresor pre napojenie mobilných stolov (Napätie - napätie: 230 V - sací výkon: 320 l/min, - plniace množstvo:205 l/min, - objem nádoby: 90 l - tlak max.: 10 bar, - počet valcov : 1 ks, - hladina akustického tlaku: max 73 dB, - hadicová prípojka: 6 mm, výkon : max. 1,5 kW, - hmotnosť: 62 kg, rozmery D x Š x V (mm): max. 1060 x 440 x 850. | 1 ks
| Inštalácia a uvedenie do prevádzky stolov a zariadení na mieste. | áno
| Zaškolenie personálu (spustenie, používanie, ovládanie, údržba, možné poruchy) zo všetkých zariadení, ktorú sú obsanom výukového standu č.1. | áno
| Dostupnosť náhradných dielov 5 rokov od inštalácie a uvedenia do prevádzky | áno
| Záruka | min. 2 roky
počet kusov | Cena za 1 ks v € bez DPH |  | Cena celkom v € bez DPH | Cena celkom v € s DPH
1 |  |  | 0 | 0
LOGICKÝ CELOK č. 2 | Technická špecifikácia | Hodnota parametra | Hodnota parametra pre ponúkané zariadenie
Výukový stand č.2 | Všeobecný popis: Výukový stand č.2 je kompaktný všestranný výukový systém Mechatronika a Priemysel 4.0. V podobe miniaturizovaného výrobnej linky, ponúka aj hĺbkový pohľad na inteligentné siete strojov vo výrobnom prostredí a ich pracovných procesov. obsahuje systémové moduly: - distribúcia PRO, - spájanie, - triedenie v rade. Moduly sú prepojené systémom MES, vybavené zariadeniami na čítanie/zápis RFID a inteligentnými snímačmi na báze IO-Link a tvoria sebestačný systém. – Ovládanie polohy: Koncové spínače a snímače – Ovládanie rýchlosti: Použitie škrtiacich ventilov – Ovládanie logiky: Ventily A/ALEBO – Ovládanie tlaku: Možnosti použitia nastaviteľných tlakových snímačov – Riadenie závislé od času - Základy priemyselného elektrického riadenia: - Tlačidlá, kontakty, relé - prívod stlačeného vzduchu | 1 ks
| Špecifikácia - Hlavné komponenty: - 4x paletový prepravný systém s komponentami: - Jednopásový prenosový systém, 700 mm dlhá, šírka stopy 80 mm, - Zátka palety so snímačmi a ventilom, - Identifikácia palety BCD so 4 indukčnými snímačmi, - IO-Link RFID identifikácia paliet, - Kapacitné snímače pri štarte a na konci pásu, - Optické komunikačné senzory vľavo a vpravo - Riadiaca jednotka Siemens S7-1500 CPU 1512SP, 16 vstup/16 výstup digitálny 24 V, Siemens IO-Link riadiaci - Zariadenie IO-Link 8 vstup/8 výstup digitálne, 4 vstup/2 výstup analógový - Inkrementálna detekcia polohy s A/B optickým senzorom a osciloskop spojovacie zásuvky - 24V DC remeňový pohon, DC ovládač motora pre pohyb vpred/vzad/plazenie - Ovládací pult so Siemens TP700 - Komfortný dotykový panel, tlačidlá a tlačidlo núdzového zastavenia ako základné vybavenie. Výstupné aplikačné moduly: - 4x vypínač, - 4x napájanie, - 4x dopravník,-1x súprava obrobkov, - 1x PC s TFT monitorom. Zahrnutý softvér -1x MES4 pre CP Lab so 6 sieťami licencií, -1x CIROS® Studio so 6 sieťami licenciami, -1x knižnica modelov CP Lab pre CIROS, Príslušenstvo: Okrem digitálneho simulačného boxu je súčasťou balenia aj digitálne rozhranie (EasyPort) a licencia FluidSIM. To umožňuje ovládať komponenty rôznymi spôsobmi, napr. cez PLC, pomocou simulačného boxu alebo pomocou simulačného softvéru. Technické údaje: - 3x paletový prepravný systém, - prevádzkový tlak: 600 kPa (6 bar), - napájanie: 24 V DC/4,5 A, - rozmery štvorcového/okrúhleho obrobku: max. 40 mm, - rozmery (Š x H x V): cca. 1400 x 700 x 1705 mm, - automaty Siemens S7-1500 radu CPU 1512SP, 16 I/16 O digitálny, 24 V. | 1 ks
| Inštalácia a uvedenie do prevádzky stolov a zariadení na mieste. | áno
| Zaškolenie personálu (spustenie, používanie, ovládanie, údržba, možné poruchy) zo všetkých zariadení, ktorú sú obsanom výukového standu č.1. | áno
| Dostupnosť náhradných dielov 5 rokov od inštalácie a uvedenia do prevádzky | áno
| Záruka | min. 2 roky
počet kusov | Cena za 1 ks v € bez DPH |  | Cena celkom v € bez DPH | Cena celkom v € s DPH
1 |  |  | 0 | 0
;
LOGICKÝ CELOK č. 3 | Technická špecifikácia | Hodnota parametra | Hodnota parametra pre ponúkané zariadenie
Výukový stand č.3 | Všeobecný popis: Výukový stand č.3 sa skladá zo štyroch samostaných stanís s príslušenstvom: - stanica distribúcia, - stanica triedenie, - stanica Pick&Place, - stanica delenie | áno
| 1). Stanica distribúcia: Stanicu je možné ovládať cez SysLink konektor pri použití PLC racku, I/O simulačný box alebo EasyPort pri využití FluidSIM®. Stanica sa skladá z modulu zásobníka na triednie a modulu dopravníka. Modul zásobníka na triedenie obrobkov alebo koncových viek. Technické údaje: - prevádzkový tlak: 600 kPa (6 bar), - napájací zdroj: 24 V DC, - 3 digitálne snímače, - 1 digitálny aktuátor,- dĺžka: 240 mm Rozsah dodávky: - plastové teleso valca vyrobené vstrekovaním a ejektor - zásobník pre koncové veká a telesá valca s priemerom/hranou dĺžky 40 mm, - mini I/O terminál, - 5/2-cestný ventil, jedna elektromagnetická cievka, - dvojčinný valec, zdvih 100 mm, priemer 8 mm v zmysle ISO 6432 - 2 magnetické koncové spínače, - svetelná závora, - montážne príslušenstvo pre profilovú platňu. Modul dopravníka na montáž na profilovú platňu, profilovú pätku alebo montážnu dosku s drážkami s voľne polohovateľným DC motorom. Je vhodný na prepravu a triedenie obrobkov s priemerom 40 mm. Modul sa dodáva kompletne zmontovaný. Technické údaje: - napájací zdroj: 24 V DC, - max. šírka obrobkov: 40 mm, - dĺžka: 350 mm, - výška dopravníka nad profilom: pribl. 117 mm, - 3 digitálne snímače - 3 digitálne aktuátory Rozsah dodávky: - DC motor: 24 V DC/1,5 A s kontrolérom motora vpravo/vľavo, - 2 difúzne snímače, - svetelná závora, - mini I/O terminál, - montážne príslušenstvo pre profilovú platňu, - triedič/hradidlo, elektrické. Držiak kábla s háčikom a zarážkou C rozhranie s Quick-Fix upínacím adaptérom Technické údaje: - 24-pinová IEEE zásuvka (SysLink), - 15-pinová Sub-D zásuvka, - 2 x 15-pinová Sub-D HD zásuvka, - stavové LED. Jedna hliníková profilová platňa s 50 mm vzdialenosťou drážok, 350 x 700 mm, drážky na oboch stranách. Jednotka úpravy vzduchu s filtrom, tlakovým regulačným ventilom a uzatváracím ventilom. | 1 ks
| 2). Stanica triedenie: Triediaca stanica triedi obrobky do troch žľabov. Obrobky umiestnené na začiatku dopravný pás sú detekované vidlicovou svetelnou závorou. Obrobky sa zastavia pneumatickou zátkou, aby sa určila ich charakteristika. Senzory v detekčnom module zisti materiál a farbu obrobkov (čierna, červená, kovová). Obrobky sa triedia na príslušné sklzy pomocou elektricky ovládaných deflektorov. retroreflexný senzor monitoruje úroveň naplnenia žľabov. Technické údaje: - prevádzkový tlak 600 kPa (6 bar), - prevádzkové napätie 24 V DC, 4,5 A, - digitálne vstupy: 7, - digitálne vstupy: 4 - max.prúd na výstup: 2 A , - max. celkový prúd: 4 A, - elektrické pripojenie 24-pólová zásuvka IEEE-488 (SysLink) - pneumatické pripojenie - plastová hadica s vonkajším priemerom 6 mm, - spotreba stlačeného vzduchu pri 600 kPa (nepretržitý cyklus) 3 l/min, - rozmery 350 x 700 x 230 mm. Rozsah dodávky: - montážna súprava – triediaca stanica v rade, - jednosmerný ovládač motora, - DC rotačný magnet s vratnou pružinou, - prevodový motor 24 V. | 1 ks
| 3). Stanica Pick&Place: Stanica pick & place je vybavená dvojosovým modulom pick & place a dopravníkovým modulom. Modul Pick&Place: dodáva sa kompletne zmontovaný Technické údaje: - prevádzkový tlak: 600 kPa (6 bar), - napájací zdroj: 24 V DC, - 4 digitálne snímače, - 4 digitálne aktuátory, - dĺžka zdvihu, os X: 80 mm, - dĺžka zdvihu, os Z: 50 mm, - jednotka P&P, nastaviteľná výška, - obmedzenie tlaku na osi Z. Rozsah dodávky: - mini I/O terminál, - ventilový terminál s 2 x 5/2-cestnými, ventilmi s jednou cievkou a 1x5/2-cestným ventilom s dvoma cievkami , - 2 dvojčinné valce s vedením s nastaviteľným tlmičom hluku, - 3 magnetické koncové spínače , - montážne príslušenstvo pre profilovú platňu,- vákuové spínače, Venturiho trubica, - mäkké a tvrdé prísavky. Modul dopravníka: dodáva sa kompletne zmontovaný Technické údaje: - napájací zdroj: 24 V DC, - max. šírka obrobkov: 40 mm, - dĺžka: 350 mm, - výška dopravníka nad profilom: pribl. 117 mm, - 3 digitálne snímače, - 3 digitálne aktuátory Rozsah dodávky: - DC motor: 24 V DC/1,5 A s kontrolérom motora vpravo/vľavo, - 2 difúzne snímače, - svetelná závora, - mini I/O terminál, - montážne príslušenstvo pre profilovú platňu, - triedič/hradidlo, elektrické. Rozhranie pre jednoduchý systém Plug and Learn na rýchle a jednoduché zapojenie dvoch modulov cez 15-pinovú Sub-D HD zásuvku do PLC 24-pinovým IEEE 488 kompatibilným káblom s Quick-Fix upínacím adaptérom. Technické údaje: - 24-pinová IEEE zásuvka (SysLink), - 15-pinová Sub-D zásuvka, - 2 x 15-pinová Sub-D HD zásuvka, - stavové LED, - sklz s úpravou výšky. Jedna hliníková profilová platňa s 50 mm vzdialenosťou drážok, 350 x 700 mm, drážky na oboch stranách Jednotka úpravy vzduchu s filtrom, tlakovým regulačným ventilom a uzatváracím ventilom Príručka a vzorové programy pre Siemens S7-300. K stanici je dostupný 3D simulačný softvér s integrovaným simulovaným PLC a simuláciou porúch. | 1 ks
| 4). Stanica delenie: Stanica riadi proces distribúcie v závislosti od vlastností obrobku. Rozmery obrobku zistené snímačmi rozhodujú o ďalšom priebehu procesu. Modul Pick&Place: dodáva sa kompletne zmontovaný Technické údaje: - prevádzkový tlak 600 kPa (6 bar), - prevádzkové napätie 24 V DC, 4,5 A, - digitálne vstupy: 5 (6), digitálne výstupy: 6, - max. 24 V DC, - max. 2 A na výstup, - max. 4 A celkom, - analógové vstupy: 1 (0), - analógové výstupy: 0 až 10 V DC, alebo ± 10 V DC, - elektrické pripojenie 24-kolíková zásuvka IEEE 488 (SysLink), - pneumatické pripojenie plastová hadica s vonkajším priemerom 6 mm, - spotreba stlačeného vzduchu pri 600 kPa (kontinuálna cirkulácia): 1 l/min, - rozmery 350 x 700 x 200 mm. Rozsah dodávky: - oddeľovacia stanica, - jednosmerný ovládač motora, - DC rotačný magnet s vratnou pružinou, - prevodový motor 24 V. | 1 ks
| 5). Vozík pod stanicu na kolieskach: Vozík pre kompaktnosť a mobilitu. Na vozík je ľahké primontovať stanicu. Cez otvory na zadnom paneli a po bokoch je možné úhľadne previesť káble. Keďže vozík je symetrický, je možné na obe strany namontovať ovládací panel, policu a zásuvky. Do stredu vozíka je možné zabudovať stojan na uľahčenie práce na profilovej platni. Po oboch stranách je priestor na montážnu dosku pre elektrické prípoje a na rack PLC. Profily na montáž DIN A4 slúžia na pripojenie ďalších jednotiek EduTrainer® na vozík. Na ochranu príslušenstva je možné pridať dvierka. Technické údaje: - rozmery (V = vrátane koliesok, po horný okraj vozíka x Š x H): 750 x 350 x 700 mm Rozsah dodávky: - vozík s kolieskami - polica | 4 ks
| 6). Ovládací panel: Ovládací panel umožňuje jednoduchú obsluhu staníc. Ovládací panel je možné namontovať na vozík pod stanicu a je pripojený k riadiacej úrovni cez SysLink. Ovládanie: – tlačidlo ŠTART s LED, – tlačidlo STOP, – Tlačidlo RESET s LED, – Kľúčový prepínač Auto/Man, – 2 flexibilne použiteľné kontrolky. Nasledujúce signály sú dostupné na ľavej a pravej strane ovládacieho panela cez 4 mm bezpečnostné zásuvky: – 2 digitálne vstupy s LED, – 2 digitálne výstupy s LED, - 24V, - GND. | 4 ks
| 7). Kabelážl a doplnky: Obsahuje – Kábel Sys-link - 8 ks (dĺžka 2,5 m, pre „Digital Training Studio“ na pripojenie EduTrainer alebo I/O svorkovnice s prídavnou I/O svorkovnicou alebo simulačného boxu), – Kábel Sys-link cross - 4 ks ( na pripojenie EduTrainer s EasyPort alebo MPS station s EasyPort dĺžka 2,5 m vrátane zdroja pre EasyPort), - ethernet kábel 1,5 m - 10 ks, – Simulátor - 4 ks (simulačný box pre 8 vstupov alebo 8 výstupov Simulácia vstupov a výstupov PLC staníc, napr. na testovanie PLC programov), - PC adapter - 2 ks (Komunikačný kábel pre Simatic S7-300 (MPI kabel)Koncovka USB pre PC.), – Obrobky na plnenie tekutín - 2 sady (Obrobky pre stanice. - 6 telies, čiernych, - 6 telies, červených, - 6 telies, strieborných, - 6 telies, priehľadných. Vonkajší priemer D = 40 mm, Výška H = 25 mm, Objem V = 15 ml, - 24 viečok, čiernych, – Obrobky - 2 sady (Sada obrobkov sa skladá zo 4 čiernych a 4 červených plastových základných telies a 4 hliníkových základných telies valca. Vonkajší priemer základných telies je 40 mm. Výška čiernych základných telies je 22,5 mm. Výška červených základných telies a hliníkových základných telies je 25 mm.). | 1 ks
| 8). Univerzálny EduTrainer, preferované varianty, laboratórium so SIMATIC S7-1200 - sada 6 ks: Obsahuje – 19” modulová simulačná doska s 2 x konektor SysLink pre stanice a ovládací panel, každý s 8 digitálnymi vstupmi a 8 digitálne výstupy a 1 x Sub-D 15- kolíkové pripojenie so 4 analogové vstupy a 2 analógové výstupy kladie; prepojka núdzového zastavenia na pripojte bezpečnostný obvod na vypnutie s 8 digitálnymi výstupmi.– Integrovaný 110/230V/24V, 4,5A napájací zdroj, – 19” modul 16IN (12 HP), 16 digital vstupy na 4 mm bezpečnostných zásuvkách a 16 spínačov/tlačidiel pre simulácia signálu, – 19” modul 16OUT (12 HP), 16 digitálne výstupy na 4 mm bezpečnosti zásuvky, – 19” modul 4AIN/2AOUT (12 HP), analógové spracovanie 4 analóg vstupy na 4 mm bezpečnostné zásuvky môžu prejsť na simuláciu cez potentiometer a 2 analógové výstupy nasadí 4 mm bezpečnostné zásuvky, - 19” modul 24 V/0 V (9 TE), 8 x 4 mm bezpečnostné zásuvky, červené pre 24 V rozvod, 8 x 4 mm bezpečnostná yásuvkz, modrá pre 0 V rozvod, - PLC automat SIMATIC STEP 7 Basic. Ovládanie je možné pripojiť k staniciam, ústredniam, aplikáciám a k PC pre vizualizáciu cez rozhranie EasyPort PC. | 1 ks
| 9). Univerzálny EduTrainer, S7-300 : - 1 x CPU 315F-2PN/DP – 512 KB RAM pre program a dáta Obsahuje – 19” modulová simulačná doska s 2 x Konektor SysLink pre stanice a ovládací panel, každý s 8 digitálnymi vstupmi a 8 digitálnymi výstupy a 1 x Sub-D 15-kolíkový konektor pripojenie so 4 analógovými vstupmi a 2 analógové výstupy; stop jumper na pripojenie obvod na odpojenie 8 digit výstupov.– Integrovaný napájací zdroj 110/230 V/24 V, 4,5 A – 19” simulačné moduly: 16 DIN, 16 DOUT, 4 AIN/2 AOUT, SysLink. - SIMATICC S7-300. Stabilný nosný systém z oceľového plechu s práškovým nástrekom je kompletne zostavený, zapojený a testovaný. Vrátane softvér - licencie na SIMATICC S7-300 a programovacieho kábla 1,5 m. | 2 ks
| 10). Univerzálny EduTrainer, S7-1500 : Obsahuje: - 19" modul 16DIN (12 TE) so 16 digitálnymi vstupmi na 4 mm bezpečnostných zásuvkách a 16 spínačmi/tlačidlami pre simuláciu signálu. - 19" modul 16DOUT (12 TE) so 16 digitálnymi výstupmi na 4 mm bezpečnostných zásuvkách. - 19" modul 4AIN/2AOUT (12 TE) so spracovaním analógových hodnôt cez 4 analógové vstupy na 4 mm bezpečnostných zásuvkách, prepínateľné na simuláciu pomocou potenciometra) a 2 analógové výstupy na 4 mm bezpečnostných zásuvkách. - 19" modul 24V/0V (9 TE) s 8 x 4 mm červenými bezpečnostnými zásuvkami pre 24 V rozvod a 8 x 4 mm modrými bezpečnostnými zásuvkami pre 0 V rozvod. - 19" modulový systémový konektor SysLink (9 TE), s 2x zásuvným pripojením SysLink pre stanicu MPS a ústredňu s 8 digitálnymi vstupmi a 8 digitálnymi výstupmi každý a 1x 15-kolíkovým zásuvným pripojením D-Sub so 4 analógovými vstupmi a 2 analógové výstupy, núdzové zastavenie -Bridge na pripojenie bezpečnostného obvodu na vypnutie 8 digitálnych výstupov. Stabilný nosný systém z oceľového plechu s práškovým nástrekom je kompletne zostavený, zapojený a testovaný. - SIMATICC S7-1500. Vrátane softvér - licencie na STEP 7 a programovacieho kábla 1,5 m. | 6 ks
| 11).Dotykový panel, Ethernet Switch Rack - sada 6 ks: Dotykový panel 4" dotykový panel s ďalšími 4 dotykovými programovateľnými funkčnými tlačidlami a patrí do série vstupných HMI Siemens pre jednoduché aplikácie. Univerzálne použiteľný ethernetový switch ponúka možnosť vytvárania malých hviezdicových a líniových štruktúr a poskytuje jednoduchý spôsob zobrazenia sieťového prepojenia PLC, dotykových panelov (HMI) a ďalších komponentov. Obsahuje: - dotykový panel so 4 dotykovými programovateľnými funkčnými tlačidlami, ethernetovým vstupom, USB vstupom , 2x konektor 24 V, 2x konektor 0 V. - ethenernet swith rack - 5 x ethernetový vstup, 2x konektor 24 V, 2x konektor 0 V. Technické špecifikácie: - Rozmery (V x H): 170 mm x cca 80 mm - Šírkadotykového panela: 245 mm - Šírka ethernet switch racku: 245 mm - Pracovné napätie: 24V DC | 1 ks
| Inštalácia a uvedenie do prevádzky stolov a zariadení na mieste. | áno
| Zaškolenie personálu (spustenie, používanie, ovládanie, údržba, možné poruchy) zo všetkých zariadení, ktorú sú obsanom výukového standu č.1. | áno
| Dostupnosť náhradných dielov 5 rokov od inštalácie a uvedenia do prevádzky | áno
| Záruka | min. 2 roky
počet kusov | Cena za 1 ks v € bez DPH |  | Cena celkom v € bez DPH | Cena celkom v € s DPH
1 |  |  | 0 | 0
Celková cena za predmet zákazky časť: 1: |  |  | Celková cena zákazky v € bez DPH | Cena celkom v € s DPH
|  |  | 0 | 0
V | dňa:
pečiatka, podpis