## Laboratórny nábytok pre energet
Stredná priemyselná škola elektrotechnická, Komenského 44, 040 01 Košice
Opis predmetu zákazky
Interiérové vybavenie pre SPŠe Košice časť. 2 - Laboratórny nábytok pre energetiku a obnoviteľné zdroje
Pokyny pre predkladateľa cenovej ponuky:
Doplniť žltou vyznačené bunky
Predkladateľ ponuky:
Obchodné meno:
Sídlo:
IČO:
DIČ:
IČ DPH:
Ponuku vypracoval:
Tel.:
Mail:
LOGICKÝ CELOK č. 1 | Technická špecifikácia | Hodnota parametra | Hodnota parametra pre ponúkané zariadenie
Výukový stand č.1 | Všeobecný popis: Výukový stand č.1 umožňuje demonštrovať solárny tepelný ohrev vody v domácnostiach názorným spôsobom. Na tento účel výukový stand č.1 obsahuje plne funkčný model solárneho tepelného systému. Výukový stand č.1 je vybavený vlastnou osvetľovacou jednotkou. Osvetľovacia jednotka simuluje prirodzené slnečné žiarenie. Svetlo sa premieňa na teplo v absorbéri a prenáša sa na teplonosnú kvapalinu. Čerpadlo dopravuje teplonosnú kvapalinu cez zásobník teplej vody. Teplo sa uvoľňuje do vody integrovaným výmenníkom tepla v nádrži. Pri experimentoch sa berú do úvahy rôzne uhly dopadu a osvetlenia. Merajú sa teploty v akumulačnej nádrži, na výstupe a vstupe kolektora a okolitého vzduchu. Okrem toho sa meria osvetlenie. Namerané hodnoty sa zobrazujú na zariadení a je možné ich súčasne prenášať do počítača cez USB. Pomocou počítača je možné údaje prehľadne zobraziť v dodanom softvéri a ďalej analyzovať. Sieťový softvér umožňuje sledovať a analyzovať experimenty na ľubovoľnom počte pracovných staníc prostredníctvom pripojenia LAN / WLAN k lokálnej sieti. | áno
| Špecifikácia: - funkčný demonštračný model solárneho tepelného systému, - osvetľovacia jednotka so 16 halogénovými žiarovkami, - zberný kôš s nastaviteľným rozstupom a sklonom, - 2 vymeniteľné absorbéry s rôznym povlakom, - parabolický žľabový kolektor, - solárny okruh s čerpadlom a variabilným prietokom, - zásobník teplej vody s rúrkovou cievkou ako výmenníkom tepla a elektrickým nezávislým ohrievačom, - snímače detekujú teplotu a osvetlenie - schopnosť siete: pozorovať, získavať, analyzovať experimenty na ľubovoľnom počte pracovných staníc pomocou softvéru prostredníctvom vlastnej siete LAN/WLAN zákazníka - softvér pre zber dát cez USB pod Windows 10, 11 | áno
| Technické údaje: Plochý zberný kôš: - absorbér, selektívny povlak - absorbér, sčernalý povlak - absorpčná plocha: 320x330mm - uhol sklonu: 0... 204 Osvetľovacia jednotka: - pole svetelného zdroja: 16x 75W Čerpadlo: - Nastaviteľný prietok: 0... 24L / h Meracie rozsahy: - Teplota: 4x 0... 100°C - Prietok: 0... 30l / h - osvetlenie: 0... 3kW/m2 230V, 50Hz, 1 fáza 230V, 60Hz, 1 fáza 230V, 60Hz, 3 fázy UL/CSA voliteľné | áno
| Všetky hore uvedené časti s uvedenými špecifikáciami a technickými údajmi sú súčasťou stola s pevnou kovovou konštrukciou modrej farby, s pracovnou doskou šedej farby, umiestneného na kolieskach s možnosťou aretácie proti pohybu. Rozmery: max. D x Š x V: 1840x800x1500mm, mmotnosť: max 180kg | áno
| Výukový stand č. 1 obsahuje parabolický žľabový kolektor | áno
| Špecifikácia: - termálny solárny kolektor s parabolickým žľabovým zrkadlom a selektívne absorbujúcou absorpčnou trubicou - vákuová dvojstenná sklenená trubica na zníženie tepelných strát - otočný kolektor s uhlovou mierkou - nastaviteľný držiak zberača - pripojenie k solárnemu okruhu s čerpadlom, výmenníkom tepla a zásobníkom - teplota, osvetlenie a prietok merané | áno
| Technické údaje: Zberač: - parabolické zrkadlo - dĺžka žľabu: 415mm - Šírka clony: 415mm - plocha zrkadla: 0,17m2 - Ohnisková vzdialenosť: 0,1m Absorbér: - selektívne potiahnutá absorpčná trubica - dvojstenný sklenený plášť na zníženie tepelných strát Rozmery a hmotnosť max. D x Š x V: 546x620x180mm Hmotnosť: cca 16kg | áno
Výukový stand EEN č.1 | Technická špecifikácia | Hodnota parametra | Hodnota parametra pre ponúkané zariadenie
| Výukový stand č. 1 obsahuje samostaný stolík pod notebook: - Výškovo nastaviteľný mobilný stolík na kolieskach, robustná pracovná plocha a ručné nastavenie výšky. Stlačením pedálu môžete nastaviť výšku stola (od 63 cm do 103 cm). Zabudovaná plynová pružina v stĺpe je obzvlášť pevná a unesie maximálne zaťaženie 30 kg. Optimálne zaťaženie mobilného stola je max. 8 kg. Multifunkčný úložný priestor. Priestranný úložný kôš je možné umiestniť na prednú alebo zadnú stranu stĺpika podľa želania. Široká stolová doska. Stolík má veľkú stolovú dosku s rozmermi 38 cm x 39 cm a je vhodný pre veľké notebooky s veľkými uhlopriečkami. Stôl je vybavený kolieskami otočnými o 360°, ktoré uľahčujú ovládanie smeru pri pohybe. 4 tiché uzamykateľné kolieska umožňujú stabilitu a zabraňujú náhodnému pohybu vozíka pre maximálnu bezpečnosť. Kolieska sú umiestnené na krížovom podstavci. Vedenie káblov a ich uchytenie: Pohodlný systém vedenia káblov - všetky vodiče sú skryté vo vnútri stĺpika! Do spodnej časti je možné nainštalovať špeciálny držiak na predlžovačku alebo prepäťovú ochranu. | áno
Rozsah dodávky: 1 trenažér 1 odmerka 2 absorbéry 1 parabolický žľabový kolektor 1 stolík pod notebook 1 softvér + kábel USB 1 sada inštruktážnych materiálov
| Inštalácia a pripojenie na mieste | áno
| Zaškolenie personálu (spustenie, používanie, ovládanie, údržba, možné poruchy) | áno
| Dostupnosť náhradných dielov 5 rokov od inštalácie a uvedenia do prevádzky | áno
| Záruka | min. 2 roky
počet kusov | Cena za 1 ks v € bez DPH |  | Cena celkom v € bez DPH | Cena celkom v € s DPH
1 |  |  | 0 | 0
LOGICKÝ CELOK č. 2 | Technická špecifikácia | Hodnota parametra | Hodnota parametra pre ponúkané zariadenie
Výukový stand EEN č.2 | Všeobecný popis: Výukový stand č.2 sa zameriava na komponenty veterného hnacieho ústrojenstva. Na uľahčenie pochopenia sa hlavné parametre turbíny študujú v experimentoch so simulovanými charakteristickými diagramami. Prevodový motor s nastaviteľnou rýchlosťou simuluje typický pomaly sa otáčajúci veterný rotor s vysokým krútiacim momentom. Trojstupňový čelný prevod je umiestnený medzi pomaly sa otáčajúcou stranou pohonu a rýchlo sa otáčajúcou stranou generátora. Trojfázový synchrónny generátor s usmerňovačom premieňa mechanickú energiu na elektrickú energiu. Elektrická energia sa prenáša na elektronickú záťaž. Toto elektronické zaťaženie je možné ovládať priamo alebo prostredníctvom simulačného modulu v dodávanom softvéri. Obsluha a ovládanie sa vykonáva prostredníctvom počítača pripojeného cez USB rozhranie. Pomocou softvéru sa skúmajú simulované charakteristické diagramy veterného rotora ako funkcia rýchlosti vetra a uhla listov rotora. Výkon dostupný v generátore, ako aj krútiace momenty hnacieho ústrojenstva sa môžu merať podľa zvolených prevádzkových alebo simulačných parametrov. Sieťový softvér navyše umožňuje pozorovať, získavať a analyzovať experimenty na ľubovoľnom počte pracovných staníc prostredníctvom vlastnej siete zákazníka s jedinou licenciou. Otáčky generátora a krútiace momenty na strane pohonu a generátora sa merajú snímačmi a digitálne sa zobrazujú v softvéri. V softvéri sú k dispozícii rôzne operačné okná na vykonávanie experimentov. Je možné vykonávať jednotlivé merania, automatizované zachytávanie charakteristických kriviek a charakteristických diagramov, ako aj merania v autonómnom režime turbíny navádzanej vetrom. | áno
| Špecifikácia: - Merania a simulácia typických charakteristických hodnôt na veternej hnacej sústave - diaľkové vzdelávanie: podrobný e-learningový kurz o základoch veternej energie dostupný online - nízkootáčkový hnací motor s nastaviteľnou rýchlosťou simuluje veterný rotor - hnacie ústrojenstvo s čelným prevodom - trojfázový synchrónny generátor s integrovaným usmerňovačom - snímač otáčok generátora a krútiacich momentov na strane pohonu a generátora - nastaviteľná elektronická záťaž s rozhraním pre softvérové pripojenie - softvér pre riadenie turbín a získavanie nameraných hodnôt, postupné operačné okná pre navádzanie používateľa - simulácia charakteristických diagramov ako funkcie rýchlosti vetra, rýchlosti otáčania a uhla lopatiek rotora - simulácia autonómnej prevádzky turbíny so špecifikovanou rýchlosťou vetra - schopnosť siete: pozorovať, získavať, analyzovať experimenty na ľubovoľnom počte pracovných staníc pomocou softvéru prostredníctvom vlastnej siete LAN/WLAN zákazníka - Softvér cez USB v systéme Windows 10, 11 | áno
| Technické údaje: Trojfázový synchrónny generáto:r - menovité otáčky: 1800min-1 - max. výkon: 250W - max. prúd: 4A - max. napätie: 280V Čelný prevod: - prevodový pomer: 1:53 - menovitá nosnosť: 335Nm - menovitá účinnosť: 94% - Hnací motor - menovité otáčky: 22min-1 - rozsah rýchlostí: 3... 22min-1 - menovitý výkon: 0,37kW - max. krútiaci moment: 153Nm Meracie rozsahy: - rýchlosť: 0... 2800min-1 - Krútiaci moment: 0... 200Nm (pohon) - Krútiaci moment: 0... 10Nm (generátor) - Aktuálne: 0,005... 25A - Napätie: 0... 300V 230V, 50Hz, 1 fáza 120V, 60Hz, 1 fáza, 230V, 60Hz, 1 fáza UL/CSA voliteľná | áno
| Všetky hore uvedené časti s uvedenými špecifikáciami a technickými údajmi sú súčasťou stola s pevnou kovovou konštrukciou modrej farby, s pracovnou doskou šedej farby, umiestneného na kolieskach s možnosťou aretácie proti pohybu. Rozmery: max.D x Š x V: 1480x780x1500mm, mmotnosť: max 110kg | áno
| Výukový stand č. 2 obsahuje samostaný stolík pod notebook: - Výškovo nastaviteľný mobilný stolík na kolieskach, robustná pracovná plocha a ručné nastavenie výšky. Stlačením pedálu môžete nastaviť výšku stola (od 63 cm do 103 cm). Zabudovaná plynová pružina v stĺpe je obzvlášť pevná a unesie maximálne zaťaženie 30 kg. Optimálne zaťaženie mobilného stola je max. 8 kg. Multifunkčný úložný priestor. Priestranný úložný kôš je možné umiestniť na prednú alebo zadnú stranu stĺpika podľa želania. Široká stolová doska. Stolík má veľkú stolovú dosku s rozmermi 38 cm x 39 cm a je vhodný pre veľké notebooky s veľkými uhlopriečkami. Stôl je vybavený kolieskami otočnými o 360°, ktoré uľahčujú ovládanie smeru pri pohybe. 4 tiché uzamykateľné kolieska umožňujú stabilitu a zabraňujú náhodnému pohybu vozíka pre maximálnu bezpečnosť. Kolieska sú umiestnené na krížovom podstavci. Vedenie káblov a ich uchytenie: Pohodlný systém vedenia káblov - všetky vodiče sú skryté vo vnútri stĺpika! Do spodnej časti je možné nainštalovať špeciálny držiak na predlžovačku alebo prepäťovú ochranu. | áno
| Rozsah dodávky: Rozsah dodávky: 1 trenažér 1 stolík pod notebook 1 softvér + kábel USB 1 sada inštruktážnych materiálov | áno
| Inštalácia a pripojenie na mieste | áno
| Zaškolenie personálu (spustenie, používanie, ovládanie, údržba, možné poruchy) | áno
| Dostupnosť náhradných dielov 5 rokov od inštalácie a uvedenia do prevádzky | áno
| Záruka | min. 2 roky
počet kusov | Cena za 1 ks v € bez DPH |  | Cena celkom v € bez DPH | Cena celkom v € s DPH
1 |  |  | 0 | 0
;
LOGICKÝ CELOK č. 3 | Technická špecifikácia | Hodnota parametra | Hodnota parametra pre ponúkané zariadenie
Výukový stand EEN č.3 | Všeobecný popis: Výukový stand č.3 sa skladá z troch samostaných častí: tepelné čerpadlo, podlahové kúrenie / pohlcovač geotermálnej energie, ohrievač ventilátora / výmenník tepla vzduchu | áno
Tepelné čerpadlo
| Špecifikácia: - tepelné čerpadlo pre modulárny systém - prípojky pre rôzne zdroje tepla a umývače - jedno obehové čerpadlo a jeden bezpečnostný modul, každý s expanznou nádobou na vykurovanie a zdrojovým obvodom - voľne programovateľný regulátor vykurovania so záznamníkom dát, ovládanie cez dotykový displej alebo webový prehliadač s pripojením LAN/WLAN - WLAN router so záznamníkom dát, pamäťová karta SD súčasťou balenia - snímače teploty, prietoku a tlaku s pripojením na regulátor vykurovania - diaľkové vzdelávanie: integrovaný WLAN router pre prístup k prebiehajúcim experimentom z ľubovoľného počtu externých pracovných staníc - Vyhodnotenie experimentu s dodatočným softvérom výrobcu regulátora vykurovania - chladivo R410A, GWP: 2088 | áno
| Technické údaje: Tepelné čerpadlo: - vykurovací výkon: cca 2,3 kW pri 5/65°C Čerpadlá pre vykurovanie a zdrojový okruh: - max. prietok: 3m3/h - Maximálna výtlačná výška: 4m Regulátor kúrenia - vstupy/výstupy: každý do 16 - rozhrania: CAN, LAN/WLAN cez CMI/router Chladivo: - R410A, GWP: 2088, plniaci objem: 2,4kg, CO2-ekvivalent: 5t Meracie rozsahy: teplota: - 4x -50... 180°C - 3x 0... 120°C - 1x -20... 60°C Prietok: 2x 20... 2500l / h (voda) tlak: - 1x -1... 15bar - 1x -1... 49bar - 2x 0... 6bar - 2x 0... 10bar 400V, 50Hz, 3 fázy; 400V, 60Hz, 3 fázy 230V, 60Hz, 3 fázy; Voliteľné UL/CSA | áno
| Všetky hore uvedené časti s uvedenými špecifikáciami a technickými údajmi sú súčasťou stola s pevnou kovovou konštrukciou modrej farby, umiestneného na kolieskach s možnosťou aretácie proti pohybu. Rozmery: max.D x Š x V: 1500x790x1900mm, mmotnosť: max 130kg | áno
| Výukový stand č. 2 obsahuje samostaný stolík pod notebook: - Výškovo nastaviteľný mobilný stolík na kolieskach, robustná pracovná plocha a ručné nastavenie výšky. Stlačením pedálu môžete nastaviť výšku stola (od 63 cm do 103 cm). Zabudovaná plynová pružina v stĺpe je obzvlášť pevná a unesie maximálne zaťaženie 30 kg. Optimálne zaťaženie mobilného stola je max. 8 kg. Multifunkčný úložný priestor. Priestranný úložný kôš je možné umiestniť na prednú alebo zadnú stranu stĺpika podľa želania. Široká stolová doska. Stolík má veľkú stolovú dosku s rozmermi 38 cm x 39 cm a je vhodný pre veľké notebooky s veľkými uhlopriečkami. Stôl je vybavený kolieskami otočnými o 360°, ktoré uľahčujú ovládanie smeru pri pohybe. 4 tiché uzamykateľné kolieska umožňujú stabilitu a zabraňujú náhodnému pohybu vozíka pre maximálnu bezpečnosť. Kolieska sú umiestnené na krížovom podstavci. Vedenie káblov a ich uchytenie: Pohodlný systém vedenia káblov - všetky vodiče sú skryté vo vnútri stĺpika! Do spodnej časti je možné nainštalovať špeciálny držiak na predlžovačku alebo prepäťovú ochranu. | áno
Podlahové kúrenie / pohlcovač geotermálnej energie
Špecifikácia: - chladič alebo zdroj tepla pre modulárny systém - 3 voliteľné dĺžky potrubia na prenos tepla - prietokomery a snímače teploty na určovanie tepelných tokov - nádrže na teplú alebo studenú vodu - Prípojky na prenos nameraných údajov do externého regulátora
Technické údaje: Gajdy: - dĺžky: 10m, 20m, 30m - materiál: polyetylén - Hrúbka steny: 2mm - Vonkajší priemer: 16mm - prevádzkový tlak: max. 3bar Tank: - objem: 200L Meracie rozsahy: - Teplota: 3x -50... 180°C - Prietok: 20... 2500l / h 230V, 50Hz, 1 fáza 230V, 60Hz, 1 fáza; 120 V, 60 Hz, 1 fáza UL/CSA voliteľná
| Všetky hore uvedené časti s uvedenými špecifikáciami a technickými údajmi sú súčasťou stola s pevnou kovovou konštrukciou modrej farby, umiestneného na kolieskach s možnosťou aretácie proti pohybu. Rozmery: max.D x Š x V: 1500x 800x1700mm, mmotnosť: max 100kg | áno
| Výukový stand č. 2 obsahuje samostaný stolík pod notebook: - Výškovo nastaviteľný mobilný stolík na kolieskach, robustná pracovná plocha a ručné nastavenie výšky. Stlačením pedálu môžete nastaviť výšku stola (od 63 cm do 103 cm). Zabudovaná plynová pružina v stĺpe je obzvlášť pevná a unesie maximálne zaťaženie 30 kg. Optimálne zaťaženie mobilného stola je max. 8 kg. Multifunkčný úložný priestor. Priestranný úložný kôš je možné umiestniť na prednú alebo zadnú stranu stĺpika podľa želania. Široká stolová doska. Stolík má veľkú stolovú dosku s rozmermi 38 cm x 39 cm a je vhodný pre veľké notebooky s veľkými uhlopriečkami. Stôl je vybavený kolieskami otočnými o 360°, ktoré uľahčujú ovládanie smeru pri pohybe. 4 tiché uzamykateľné kolieska umožňujú stabilitu a zabraňujú náhodnému pohybu vozíka pre maximálnu bezpečnosť. Kolieska sú umiestnené na krížovom podstavci. Vedenie káblov a ich uchytenie: Pohodlný systém vedenia káblov - všetky vodiče sú skryté vo vnútri stĺpika! Do spodnej časti je možné nainštalovať špeciálny držiak na predlžovačku alebo prepäťovú ochranu. | áno
Ohrievač ventilátora / výmenník tepla vzduchu
| Špecifikácia: - ventilátorový konvektor na pripojenie k modulárnemu systému - axiálny ventilátor s dvoma voliteľnými nastaveniami rýchlosti - ovládanie pomocou iných regulátorov v systéme (zbernica CAN) - snímače teploty pre podávanie a vracanie - rýchlospojky s uzatváracími ventilmi na pripojenie potrubí | áno
| Technické údaje: Ventilátor: - rýchlosť: 900/1400min-1 - Prietok: 683/1155M3 H-1 Výmenník tepla: - nominálny chladiaci výkon: 2kW - Max. prevádzkový tlak: 10bar Meracie rozsahy: teplota: - 3x -50°C... 180°C - Prietok: 20... 2500l / h 230V, 50Hz, 1 fáza 230V, 60Hz, 1 fáza | áno
| Všetky hore uvedené časti s uvedenými špecifikáciami a technickými údajmi sú súčasťou stola s pevnou kovovou konštrukciou modrej farby, umiestneného na kolieskach s možnosťou aretácie proti pohybu. Rozmery: max.D x Š x V: 1500x 800x1500mm, mmotnosť: max 100kg | áno
| Výukový stand č. 2 obsahuje samostaný stolík pod notebook: - Výškovo nastaviteľný mobilný stolík na kolieskach, robustná pracovná plocha a ručné nastavenie výšky. Stlačením pedálu môžete nastaviť výšku stola (od 63 cm do 103 cm). Zabudovaná plynová pružina v stĺpe je obzvlášť pevná a unesie maximálne zaťaženie 30 kg. Optimálne zaťaženie mobilného stola je max. 8 kg. Multifunkčný úložný priestor. Priestranný úložný kôš je možné umiestniť na prednú alebo zadnú stranu stĺpika podľa želania. Široká stolová doska. Stolík má veľkú stolovú dosku s rozmermi 38 cm x 39 cm a je vhodný pre veľké notebooky s veľkými uhlopriečkami. Stôl je vybavený kolieskami otočnými o 360°, ktoré uľahčujú ovládanie smeru pri pohybe. 4 tiché uzamykateľné kolieska umožňujú stabilitu a zabraňujú náhodnému pohybu vozíka pre maximálnu bezpečnosť. Kolieska sú umiestnené na krížovom podstavci. Vedenie káblov a ich uchytenie: Pohodlný systém vedenia káblov - všetky vodiče sú skryté vo vnútri stĺpika! Do spodnej časti je možné nainštalovať špeciálny držiak na predlžovačku alebo prepäťovú ochranu. | áno
| Rozsah dodávky: Rozsah dodávky: 1 trenažér tepelné čerpadlo 1 trenažér podlahové kúrenie / pohlcovač geotermálnej energie 1 trenažér ohrievač ventilátora / výmenník tepla vzduchu 1 stolík pod notebook 1 softvér pre reguláciu kúrenia + kábel USB 1 sada inštruktážnych materiálov pre všetky tri samostatné časti | áno
| Inštalácia a pripojenie všetkých troch samostatných častí na mieste | áno
| Zaškolenie personálu na všetky tri samostatné časti (spustenie, používanie, ovládanie, údržba, možné poruchy) | áno
| Dostupnosť náhradných dielov 5 rokov všetkých troch samostatných častí od inštalácie a uvedenia do prevádzky | áno
| Záruka | min. 2 roky
počet kusov | Cena za 1 ks v € bez DPH |  | Cena celkom v € bez DPH | Cena celkom v € s DPH
1 |  |  | 0 | 0
Celková cena za predmet zákazky časť: 2: |  |  | Celková cena zákazky v € bez DPH | Cena celkom v € s DPH
|  |  | 0 | 0
V | dňa:
pečiatka, podpis