## laboratórny nábytok
Stredná priemyselná škola elektrotechnická, Komenského 44, 040 01 Košice
Opis predmetu zákazky
Interiérové vybavenie pre SPŠe Košice časť. 3 - Laboratórny nábytok univerzálny
Pokyny pre predkladateľa cenovej ponuky:
Doplniť žltou vyznačené bunky
Predkladateľ ponuky:
Obchodné meno:
Sídlo:
IČO:
DIČ:
IČ DPH:
Ponuku vypracoval:
Tel.:
Mail:
LOGICKÝ CELOK č. 1 | Technická špecifikácia | Hodnota parametra pre ponúkané zariadenie
Priestranný odolný laboratórny stôl pre žiaka | Laboratórny stôl pre 2 žiakov (technologické pracovisko pre vzdelávanie v oblasti elektrotechniky), ktorý obsahuje:
1). Doska stolu antistatická s odklopným kanálom pre káble priama - veľkosť (v x š x h, 1800 x 800 x 25 mm)
2). Stojná noha jednoduchá 675 mm, masívna oceľová konštrukcia, rektifikačné nohy, možnosť výškového nastavenia (125 - 712 mm), počet kusov 2
Kanál na laboratórny stôl, ktorý obsahuje:
a). 3F centrálny vypínač, istenie, prúdový chránič a tlačítko TOTAL STOP pre kanál, 3x400V/50 Hz, istič 3F B10 A, chránič 3F 30 mA
b). 4x zásuvka - 230V, 50Hz, 10A pre kanál, počet kusov 2
c). 1x 3F zásuvka 16A + vypínač pre kanál, 3x400V/50 Hz, max. výstupný prúd 16 A
d). Bezpečnostné svorky pre kanál, 3 x 400V / 10 A, max. výstupný prúd 10 A
e). Modul 3x zásuvka LAN RJ45 pre kanál, kategória 5e počet kusov 2
Farba dosky a stola: šedá
počet kusov | Cena za 1 ks v € bez DPH | Cena celkom v € bez DPH | Cena celkom v € s DPH
8 |  | 0 | 0
LOGICKÝ CELOK č. 2 | Technická špecifikácia | Hodnota parametra pre ponúkané zariadenie
Priestranný odolný laboratórny stôl pre učiteľa | Laboratórny stôl (technologické pracovisko pre vzdelávanie v oblasti elektrotechniky), ktorý obsahuje:
1). Doska stolu antistatická priama s výrezmi (v x š x h 1800 x 800 x 25 mm)
2). Stojná noha jednoduchá 675 mm, masívna oceľová konštrukcia, rektifikačné nohy, možnosť výškového nastavenia (125 - 712 mm), počet kusov 2
3). Ovládací panel učiteľa pre ovládanie 6 pracovných miest (bez elektroniky!) s uzamykateľným tlačítkom TOTAL STOP
4). Ovládací panel 6 miest - len elektronika s tlačítkom TOTAL STOP, centrálne ovládanie vstupného napätia 6 stolov samostatným vypínačom na každý stôl so svetelnou indikáciou zapnutia stola, napájacie napätie 3F 400 V / 50Hz, maximálny výstupný prúd 16 A na stôl, vrátane podružného rozvádzača
5). 4x zásuvka - 230V, 50Hz, 10A pre kanál, počet kusov 1
6). 1x 3F zásuvka 16A + vypínač pre kanál, 3x400V/50 Hz, max. výstupný prúd 16 A
Modul 3x zásuvka LAN RJ45 pre kanál, kategória 5e počet kusov 1
Modul 1x zásuvka HDMI pre kanál, počet kusov 1
Modul 3x zásuvka prázdna pre kanál, počet kusov 1
Farba dosky a stola: šedá
počet kusov | Cena za 1 ks v € bez DPH | Cena celkom v € bez DPH | Cena celkom v € s DPH
1 |  | 0 | 0
LOGICKÝ CELOK č. 3 | Technická špecifikácia | Hodnota parametra pre ponúkané zariadenie
Pracovný stôl na ručné obrábania č.1 | Pracovný stôl s 3 zásuvkami a 1 dverami, v x š x h 840 x 1200 x 600 mm
Pevná konštrukcia z oceľového plechu s hrúbkou plechu 1,0 mm - odolnosť proti krúteniu, vysoká stabilita, základná konštrukcia z pevnej ocele - štvorhranná trubka, vysoká stabilita vďaka zvareniu všetkých oceľových dielov, uzamykateľné dvere, centrálne uzamykanie všetkých zásuviek cez valcovú zámku, vedenie zásuvky s guľôčkovými ložiskami, zásuvky so 100 % vyťahovaním, priechodné úchytkové lišty, elektrostaticky práškovo povrstvené Pracovná doska, bukový masív s obvodovým obrubovaním
Zverák dielenský: čeľuste z vysoko kvalitnej ocele kalené na 45 HRC veľkosť 100 mm, veľká kovadlina, integrovaná otočná doska ±35° s polohovacími kľúčkami rukou prestaviteľné vreteno a polohovacie kľučky povrchovo upravené zinkochrómovaním, presné valcové vedenie, vratidlo s bezpečnostnými koncovkami, upevnenie k základovej doske maticami, váha zveráku max. 13 kg (zverák súčasťou stola)
Rozmer zásuvky 1: 2 x H 85 x B 430 x T 520 mm
Rozmer zásuvky 2: 1 x H 165 x B 430 x T 520 mm
Veľkosť dverovky: H 425 x B 430 mm
Hmotnosť: max. 90 kg
Farba: teleso svetlošedá RAL 7035, dvierka a zásuvky enciánová modrá RAL 5010.
počet kusov | Cena za 1 ks v € bez DPH | Cena celkom v € bez DPH | Cena celkom v € s DPH
2 |  | 0 | 0
LOGICKÝ CELOK č. 4 | Technická špecifikácia | Hodnota parametra pre ponúkané zariadenie
Pracovný stôl na ručné obrábania č.2 | Pracovný stôl s 3 zásuvkami a 1 dverami, v x š x h 840 x 1200 x 600 mm
Pevná konštrukcia z oceľového plechu s hrúbkou plechu 1,0 mm - odolnosť proti krúteniu, vysoká stabilita, základná konštrukcia z pevnej ocele - štvorhranná trubka, vysoká stabilita vďaka zvareniu všetkých oceľových dielov, uzamykateľné dvere, centrálne uzamykanie všetkých zásuviek cez valcovú zámku, vedenie zásuvky s guľôčkovými ložiskami, zásuvky so 100 % vyťahovaním, priechodné úchytkové lišty, elektrostaticky práškovo povrstvené Pracovná doska, bukový masív s obvodovým obrubovaním
Stojanová vŕtačka: Kvalitné, presné skľučovadlo bez kľúčika samočinne doťahuje vrták. Bezpečnostný prstenec zaručuje perfektné držanie vrtáka Integrovaný laser ako pomôcka pri vŕtaní: na jednoduché a presné vŕtanie – presne v želanom bode. LED-dióda sa postará o dobré osvetlenie pracovnej oblasti Pomocou rýchloupínacej svorky sa dajú pohodlne zafixovať aj okrúhle obrobky – pre úplne presný výsledok vŕtania Paralelný doraz a veľká pracovná doska sa postarajú o presné a bezpečné nastavenie pozície obrobku Otočné koliesko s integrovanou rukoväťou umožňuje kontrolovaný, pohodlný postup pri vŕtaní. Hmotnosť - max. 12 kg, Max. vŕtací priemer - drevo - 40 mm, Max. vŕtací priemer - oceľ - 13 mm, Príkon: - max. 710 W, Rozmery základnej dosky: max. 330 x 350 x 30 mm, Upínací rozsah: 1,5 – 13 mm, max. Voľnobežné otáčky: 200 – 2 500 min-1, Zdvih - min. 90 mm, Funkcie: Laser ako pomôcka pri vŕtaní, Integrované pracovné osvetlenie Rozsah dodávky: Paralelný doraz, Rýchloupínacia spona
Rozmer zásuvky 1: 2 x H 85 x B 430 x T 520 mm
Rozmer zásuvky 2: 1 x H 165 x B 430 x T 520 mm
Veľkosť dverovky: H 425 x B 430 mm
Hmotnosť: max. 90 kg
Farba: teleso svetlošedá RAL 7035, dvierka a zásuvky enciánová modrá RAL 5010.
počet kusov | Cena za 1 ks v € bez DPH | Cena celkom v € bez DPH | Cena celkom v € s DPH
1 |  | 0 | 0
Celková cena za predmet zákazky časť č. 3: |  | Celková cena zákazky v € bez DPH | Cena celkom v € s DPH
|  | 0 | 0
V | dňa:
pečiatka, podpis