## zariadenia
Stredná priemyselná škola elektrotechnická, Komenského 44, 040 01 Košice
Opis predmetu zákazky
IKT vybavenie pre SPŠe Košice - CEOVP - časť.1 - Zariadenia
Pokyny pre predkladateľa cenovej ponuky:
Doplniť žltou vyznačené bunky
Predkladateľ ponuky:
Obchodné meno:
Sídlo:
IČO:
DIČ:
IČ DPH:
Ponuku vypracoval:
Tel.:
Mail:
LOGICKÝ CELOK č. 1 | Technická špecifikácia | Požadovaná hodnota | Hodnota parametra pre ponúkané zariadenie
Výkonný stolný počítač pre profesionálov | Prevedenie - profesionálne pracovné štúdio, určené do multimediálneho štúdia s kompaktným a efektívne chladeným dizajnom a s precíznou mechanickou konštrukciou. Telo je vyrobené z jedného kusu hliníka (unibody dizajn). Dokonalý odvod tepla. Dokonalá pevnosť. Povrchová úprava je eloxovaná, proti poškriabaniu a zanechávaniu odtlačkov. | áno
| Procesor - počet jadier (z toho min 16 výkonnými a 8 efektívnymi jadrami​) | min. 24 ks
| Procesor - Celkový počet vlákien | min. 48 ks
| Procesor - Efektívna maximálna frekvencia jadra | min. 3,5 GHz
| Operačná pamäť - Veľkosť | min. 64 GB
| Možnosť konfigurácie operačnej pamäte až do 192 GB | áno
| Operačná pamäť - Typ Typ: LPDDR5, Frekvencia: 6 400 MT/s, Šírka pamäťovej zbernice: 512-bitová, Pamäťová priepustnosť: 800 GB/s | áno
| Disk - Typ SSD | áno
| Disk - Kapacita disku | min. 1 TB
| Možnosť rozšírenia SSD až na 8 TB | áno
| Grafická karta - počet jadier | min. 60 ks
| Grafická karta - možnosť konfigurácie na min. 75 jadier | áno
| GPU- Pamäť: Zdieľaná unifikovaná LPDDR5 pamäť, Pamäťová priepustnosť: 800 GB/s, podpora dispejov až 8 externých displejov | áno
| Porty: predná strana 2x USB-C porty s podporou Thunderbolt 4 a 1x slot na pamäťovú kartu SDXC | áno
| Porty: zadná strana 4x - Thunderbolt 4 s podporou pre DisplayPort, 1x USB 3.1 Gen 2 a 1x USB 4, 2x USB-A, 1x HDMI, 1x RJ-45 a 3,5 mm kombinovaný audio výstup. | áno
| integrovaný reproduktor | áno
| bezdrôtové pripojenie prostredníctvom Wi‑Fi 802.11ax (Wi-Fi 6) | áno
| Bluetooth 5.3. | áno
| Rozmery (š x v x h) | max.197 × 95 × 197 mm
| Hmotnosť | max. 2,7 kg
| Nainštalovaný Desktopový operačný systém pre osobné počítače s architektúrou ARM a x86-64, s grafickým používateľským rozhraním, podporou viacúlohového spracovania, správy používateľských účtov, sieťových služieb, šifrovania dát a pravidelných bezpečnostných aktualizácií. Moderný desktopový operačný systém s podporou: - 64-bitovej architektúry - grafického rozhrania s podporou viacerých pracovných plôch - natívnych bezpečnostných mechanizmov (šifrovanie disku, ochrana súkromia) - integrácie s mobilnými zariadeniami rovnakého výrobcu - pravidelných aktualizácií systému. | áno
| Požaduje sa dostupnosť originálnych náhradných dielov min. 3 rokov po ukončení výroby položiek predmetu zákazky. | áno
| Požaduje sa predĺžená záruku na 3 roky a servis Next Business Day u zákazníka, požaduje sa nepretržitá dostupnosť náhradných dielov počas 5 rokov, požaduje sa bezpečný zber, sanitácia, prípadné opätovné použitie a recyklácia počítačov po skončení životnosti zariadenia. | áno
počet kusov | Cena za 1 ks v € bez DPH | Cena celkom v € bez DPH | Cena celkom v € s DPH
1 |  | 0 | 0
LOGICKÝ CELOK č. 2 | Technická špecifikácia | Požadovaná hodnota | Hodnota parametra pre ponúkané zariadenie
Profesionálny monitor s vysokým rozlíšením | Monitor 4K s vysokým rozlíšením s nastaviteľným stojanom | áno
| Uhlopriečka - veľkosť | min. 31,5 ´´ (80,1 cm)
| Rozlíšenie pri 60 Hz | min. 3840 x 2160
| Pomer strán | min. 16:9
| Kontrastný pomer | min. 2000:1
| Jas | min. 400 cd/m²​
| Pozorovacie uhly: min. 178° horizontálne aj vertikálne | áno
| Ďalšie vlastnosti: Typ panelu: IPS Black​, Podsvietenie: LED, Povrch displeja: Antireflexná úprava s tvrdou polarizačnou vrstvou (3H), Nastaviteľná výška: max. 150 mm​, Naklápanie: od -5° do 21°​, Otočenie: od -30° do 30°​ | áno
Konektivita: 1 x DisplayPort 1.4 (HDCP 2.2), 1 x HDMI 2.0 (HDCP 2.2), 1 x USB-C s podporou DSC (DP 1.4) a napájaním až do 90 W, 1 x USB-C (USB 3.2 Gen2, 10 Gbps) upstream port, 1 x DisplayPort (výstup), 4 x USB-A (USB 3.2 Gen 2, 10 Gbps) downstream porty, 1 x USB-A (USB 3.2 Gen 2, 10 Gbps) s BC 1.2, 1 x USB-C (USB 3.2 Gen 2, 10 Gbps, až 15 W nabíjanie) downstream port, 1 x analógový audio výstup (3,5 mm jack), 1 x RJ45 port​
| Výška (bez stojana) | max. 412,00 mm​
| Výška (so stojanom): 469,34 mm – 618,77 mm | od max. 470 mm do max. 620 mm
| Šírka | max. 715 mm
| Hĺbka (bez stojana) | max. 56 mm
| Hĺbka (so stojanom) | max. 235 mm
| Požadované napätie: 100 až 240 V AC / 50 alebo 60 Hz / 2,7 A (maximálne)​ | áno
Požaduje sa kompatibilita monitora s Logickým celkom č.1
| Požaduje sa predĺžená záruku na 3 roky a servis Next Business Day u zákazníka, požaduje sa nepretržitá dostupnosť náhradných dielov počas 5 rokov, požaduje sa bezpečný zber, sanitácia, prípadné opätovné použitie a recyklácia počítačov po skončení životnosti zariadenia | áno
počet kusov | Cena za 1 ks v € bez DPH | Cena celkom v € bez DPH | Cena celkom v € s DPH
2 |  | 0 | 0
LOGICKÝ CELOK č. 3 | Technická špecifikácia | Požadovaná hodnota | Hodnota parametra pre ponúkané zariadenie
Strihová klávesnica a myš | Strihová klávesnica : USB klávesnica pre profesionálny softvér na nelineárnu strihovú úpravu videa, umožňujúci prácu s viacerými video a audio stopami, podporujúci široké spektrum videoformátov, farebnú korekciu, zvukové úpravy, titulky a export do bežných aj profesionálnych výstupných formátov. Klávesnica je s farebnými klávesami a popisom klávesových skratiek pre urýchlenie práce v softvéry nelineárnu strihovú úpravu videa, viac ako 60 klávesových skratiek, podsvietenie kláves, klávesnica kompatibilná s OS uvedeným v logickom celku č.1, farba čierna, Požaduje sa kompatibilita klávesnice s Logickým celkom č.1 | áno
| Strihová myš : ergonomické multimediálne ovládacie zariadenie navrhnuté na zefektívnenie práce v rôznych aplikáciách na úpravu videa, zvuku, fotografie a grafiky, 15 programovateľných tlačidiel, Jog/Shuttle ovládanie, Prednastavené profily a široká podpora aplikácií,kompatibilná s operačnými systémami Windows a macOS, pripojenie cez USB port bez potreby dodatočných ovládačov,Ergonomický dizajn, farba čierna, Požaduje sa kompatibilita klávesnice s Logickým celkom č.1 | áno
počet kusov | Cena za 1 ks v € bez DPH | Cena celkom v € bez DPH | Cena celkom v € s DPH
1 |  | 0 | 0
LOGICKÝ CELOK č. 4 | Technická špecifikácia | Požadovaná hodnota | Hodnota parametra pre ponúkané zariadenie
Výkonný tablet s klávesnícou a perom | Tablet ultra tenký, ultra ľahký so špičkovou umelou inteligencoiu s klávesnicou a perom | áno
| Procesor: Počet jadier | min. 12 ks
| Procesor: Frekvencia | min. 3,4 GHz
| Procesor: Boost | min. 4,0 GHz
| Procesor: Cache | min. 42 MB
| Grafická karta - integrovaná - podľa procesora | áno
| Operačná pamäť (veľkosť) RAM | nmin. 16 GB
| Operačná pamäť (typ) - LPDDR5X | áno
| Pevný disk (typ) - SSD | áno
| Pevný disk (veľkosť) | min. 1 TB
| Rozlíšenie displeja | min. 2880x1920
| Typ displeja | OLED
| Uhlopriečka displeja | min. 13´´
| Konektivita 2× USB-C/USB4 (podpora nabíjania, prenosu dát, DisplayPort 2.1, dokovacia stanica) 1× Surface Connect 1× klávesnice Surface Pro | áno
| Bezdrôtové pripojenie Wi-Fi 7 Bluetooth 5.4 | áno
| Operačný systém Windows 11 Home alebo ekvivalent | áno
| Ďalšie vlastnosti Polohovacie zariadenie: TouchPad Numerická klávesnica: nie Podsvietená klávesnica: áno Webová kamera: áno Čítačka odtlačku prsta: nie Tlačidlo Copilot: áno | áno
| Kamery, video a zvuk - Quad HD predná kamera Surface Studio - 1440p (Quad HD) kamera s ultra širokým zorným poľom - efekty Windows Štúdia s automatickým rámovaním, kreatívnymi filtrami (ilustrované, animované, akvarel), očný kontakt, očný kontakt: čítacie zariadenie, rozostrenie portrétu, osvetlenie portrétu - 10Mpx zadná full HD kamera - kamera Windows Hello s overovaním podľa tváre - 2W stereo reproduktory s Dolby® Atmos® - podpora Bluetooth® LE Audio - dva štúdiové mikrofóny so zaostrením hlasu | áno
| Senzory - akcelerometer - gyroskop - magnetometer - senzor okolitej farby | áno
| Batéria Integrovaná batéria max.50 Wh výdrž až 14 hodín (pri prehrávaní miestneho videa), až 10 hodín (pri aktívnom používaní internetu) | áno
| Rozmery (ŠxVxH): max. 290 x 9,5 x 212 mm Hmotnosť: max. 0,950 kg | áno
| Softvér Predinštalované aplikácie Microsoft 365, Xbox, Microsoft Defender | áno
| Obsah balenia tablet 39W zdroj napájania tabletu úvodná príručka dokumentácia k zabezpečeniu a záruke | áno
| Klávesnica k tabletu (podľa typu - kompatibilná) - Rozhranie: magnetické Senzory: akcelerometer Farba: platinová Rozmery: 289,1 × 226,1 × 4,89 mm, Klávesy: aktivácia pohybom (mechanických) klávesov EN layout, QWERTY (INTL), celý riadok funkčných klávesov (F1–F12) vyhradené klávesy pre Copilot, stíšenie mikrofónu, vystrihovanie, skratky Windows, ovládanie médií a jasu obrazovky pravé tlačidlo myši, obsahuje slot pre pero | áno
| Pero k tabletu: Pripojenie: Bezdrôtová technológia Bluetooth Wireless 5.0 Tlačidlá: Bočné tlačidlo, vrchné tlačidlo s funkciou odstraňovania Hmatové signály: Funkcia haptickej spätnej väzby kompatibilná iba so Surface Laptop Studio a Surface Pro 8 s Windows 11 Farba a materiál: Plastový kryt v matnej čiernej farbe Tlak a citlivosť: 4,096 úrovní tlaku Nesilový rukopis Batéria: Dobíjacia lítium-iónová batéria až 15 hodín výdrže pri bežnom používaní Kapacity batérie: *Nominálna kapacita batérie (Wh): 0,171 *Minimálna kapacita batérie (WH): 0,164 Rozmery a hmotnosť: 136,8 x 11,3 x 6,3 mm, 13 g | áno
| Požaduje sa predĺžená záruku na 3 roky a servis Next Business Day u zákazníka, požaduje sa nepretržitá dostupnosť náhradných dielov počas 5 rokov, požaduje sa bezpečný zber, sanitácia, prípadné opätovné použitie a recyklácia počítačov po skončení životnosti zariadenia | áno
počet kusov | Cena za 1 ks v € bez DPH | Cena celkom v € bez DPH | Cena celkom v € s DPH
95 |  | 0 | 0
LOGICKÝ CELOK č. 5 | Technická špecifikácia | Požadovaná hodnota | Hodnota parametra pre ponúkané zariadenie
Mobilná nabíjacia skrinka pre tablety | Mobilný nabíjací vozík navrhnutý na bezpečné uloženie a nabíjanie prenosných zariadení, ako sú notebooky a tablety - od 4´´ do 15,6´´ | áno
| Prevedenie: Dvojkrídlové predné a zadné dvere Tlakový uzamykací systém s otočnou pákovou rukoväťou na predných a zadných dverách, uzamykateľný 2-bodové uzamykanie (tyčový zámok) Vrátane 4 koliesok (2 uzamykateľné) Vrátane rukovätí pre lepšiu mobilitu (súčasťou balenia) Prípojka ochranného kontaktu (AC) s vypínačom na boku Pripojenie C20 na boku kompletne zmontované Regulácia teploty: Ventilátory sa automaticky spustia, keď vnútorná teplota prekročí 40°C | áno
| Skriňa obsahuje: 3 rady po 10 nabíjacích miest, každá s vlastným USB portom na prednej strane a 3 x 10-násobný ochranný kontakt napájania 230 V na zadnej strane. | áno
| USB-C port 18W (5V/3A, 9V/2A, 12V/1,5A) na prednej strane | min. 30 ks
| zásuvková lišta inštalovaná na zadnej strane (10 x zásuvka s ochranným kontaktom) | min. 3 ks
| ventilátor (24 V) pre aktívne chladenie skrine | min. 3 ks
| FI ochranný spínač 30 mA | áno
| Rozsah dodávky 2x madlo (pre montáž na vonkajšiu stranu) vrátane montážneho materiálu Napájací kábel (2m) návod na použitie. 4x kľúče | áno
| Požaduje sa kompatibilita s Logickým celkom č. 4 | áno
| Požaduje sa záruka 24 mesiacov. | áno
počet kusov | Cena za 1 ks v € bez DPH | Cena celkom v € bez DPH | Cena celkom v € s DPH
5 |  | 0 | 0
LOGICKÝ CELOK č. 6 | Technická špecifikácia | Požadovaná hodnota | Hodnota parametra pre ponúkané zariadenie
Stolový počítač pre umelú inteligenciu a vývoj PC hier | Elitná herná počítačová zostava | 1 ks
| Procesor - počet jadier | min. 20 ks
| Procesor - Celkový počet vlákien | min. 28 ks
| Procesor - maximálna turbo frekvencia jadra | min. 5,4 GHz
| Operačná pamäť - Veľkosť | min. 32 GB
| Operačná pamäť - Typ Typ: DDR4, Frekvencia: 2 100 MHz | áno
| Disk - Typ SSD | áno
| Disk - Kapacita disku | min. 1 TB
| Grafický procesor: herný s 5 888 stream procesormi.​ | áno
| Grafická karta: Pamäť: min. 12 GB GDDR6X na min. 192-bitovom pamäťovom rozhraní s efektívnou rýchlosťou min.21 Gbps | áno
| Grafická karta: Frekvencie: Základná frekvencia GPU min. 1 920 MHz, s možnosťou boostu až na max. 2 475 MHz. | áno
| Grafická karta: Výkon: max. 29,15 TFLOPS pri plávajúcich desatinných bodoch s jednou presnosťou. | ánp
| Grafická karta: Technológie: Podporuje ray tracing, DLSS 3 a ďalšie pokročilé funkcie pre realistické zobrazenie a zvýšený výkon.​ | áno
| Konektivita Port Ethernet: Áno Wi-Fi : Áno Wi-Fi štandardy: 802.11ax (WiFi 6) Počet HDMI portov: 1 Počet USB 2.0 portov: 4 Počet DisplayPort výstup: 1 Počet USB-A (3.0/3.1/3.2): 4 | áno
| Fyzické vlastnosti a farba Farba: čierna Šírka: max. 220 mm Výška: max.445 mm Dĺžka: max.380 mm Hmotnosť: max. 12Kg | áno
| operačný systém: Win 11 PRO alebo ekvivalent | áno
| Myš 3D: Hlavní vlastnosti: Snímač s technologiou 6 stupňov volnosti (6DoF) od 3Dconnexion® 2 programovateľné tlačidlá Bezdrôtová technológia & Pripojenie 2.4 GHz bezdrôtová technológia 3Dconnexion Bluetooth Low Energy Kabel USB-C Bateria Výdrž vnútornej batérie: 1 mesiac Dobíjecia lithium-ion polymerová Obsah balenia 3D myš Univerzálny prijímač Kabel USB 1,5 m Cestovné púzdro Podporované operačné systémy Microsoft® Windows, macOS Rozmery a hmotnosť Dĺžka: max 80mm Šírka: max. 80 mm Výška: max.55 mm Hmotnost: max. 470 g | 1 ks
| Myš ergonomická, bezdrôtová, laserová, pre pravákov, pripojenie cez bluetooth a USB-C, na Li-pol batérie, citlivosť 8000 DPI, 7 tlačidiel, zmena DPI pomocou tlačidla, dve kolieska, hyperscroll, koliesko so zotrvačníkom, maximálny dosah 10 m, bezdrôtový USB prijímač súčasťou balenia, rozmery max. 5,2 × 8,5 × 12,5 cm (V×Š×H), hmotnosť max. 145 g | 1 ks
Klávesnica: USB rozhranie, numerická časť klávesnica, CZ+SK, rozmery: max. 456 x 25,5 x 162 mm, farba čierna, výklopné nožičky, dĺžka kábla: min. 1,5 m, podpora OS: Windows 11/ 10 / 8 / 7
| Požaduje sa dostupnosť originálnych náhradných dielov počítača min. 3 rokov po ukončení výroby položiek predmetu zákazky. | áno
| Požaduje sa predĺžená záruku na 3 roky a servis Next Business Day u zákazníka, požaduje sa nepretržitá dostupnosť náhradných dielov počas 5 rokov, požaduje sa bezpečný zber, sanitácia, prípadné opätovné použitie a recyklácia počítačov po skončení životnosti zariadenia. | áno
počet kusov | Cena za 1 ks v € bez DPH | Cena celkom v € bez DPH | Cena celkom v € s DPH
20 |  | 0 | 0
LOGICKÝ CELOK č. 7 | Technická špecifikácia | Požadovaná hodnota | Hodnota parametra pre ponúkané zariadenie
Monitor 27´´ s podstavcom | Displej Typ panelu: IPS Podsvietenie: LED Typ obrazovky: plochá Uhlopriečka: 27" Rozlíšenie: min. 1920x1080 px Povrch displeja: matný Doba odozvy: max. 5 ms Kontrast: min. 1300:1 Jas: min. 250 cd/m2 Pomer strán: 16:9 Pozorovacie uhly (H/V): 178°/178° Obnovovacie frekvencia: 100 Hz | áno
| Konektory 2x HDMI 1x Displayport 1x výstup pre slúchadlá | áno
| Reproduktory 2x 2W | áno
| Špeciálne funkcie Flicker-free Low Blue Light Plus VESA Certified MediaSync Ďalšie špecifikácie Naklonenie: -5°~20° VESA podpora: 100x100 mm | áno
| Energetická náročnosť Spotreba energie (typická): max. 25 W Spotreba energie režim vypnutia <0,5 W Trieda energetickej účinnosti: E | áno
| Rozmery a hmotnosť Rozmery so stojanom (Š x V x H): max. 620 x 450 x 190 mm Hmotnosť: 5,0 kg | áno
| Požaduje sa kompatibilita monitora s Logickým celkom č.6 | áno
| Požaduje sa predĺžená záruku na 3 roky a servis Next Business Day u zákazníka, požaduje sa nepretržitá dostupnosť náhradných dielov počas 5 rokov, požaduje sa bezpečný zber, sanitácia, prípadné opätovné použitie a recyklácia počítačov po skončení životnosti zariadenia | áno
počet kusov | Cena za 1 ks v € bez DPH | Cena celkom v € bez DPH | Cena celkom v € s DPH
20 |  | 0 | 0
LOGICKÝ CELOK č. 8 | Technická špecifikácia | Požadovaná hodnota | Hodnota parametra pre ponúkané zariadenie
Monitor prehnutý 34´´ s podstavcom | Vlastnosti: Futuristický dizajn Zakrivená obrazovka Režim šetrenia zraku Rozlíšenie Ultra WQHD AMD FreeSync Premium, bez reproduktorov | áno
| Displej Typ panelu: VA Typ obrazovky: LCD Typ obrazovky: Zakrivená Uhlopriečka: 34" Rozlíšenie: min. 3 440 × 1 440 px Povrch displeja: matný Doba odozvy: max. 1 ms Kontrast: min. 2500:1 Jas: 250 cd/m2 Pomer strán: 21:9 Pozorovacie uhly (H/V): 178° / 178° Počet farieb: min.16,7 mil. Obnovovacia frekvencia: max. 165 Hz | áno
| Konektory 1x DisplayPort 1x HDMI 1x slúchadlá | áno
| Špeciálne funkcie FreeSync Premium Flicker-free Obraz vedľa obrazu Black Equalizer Low Input Lag Mode Režim šetrenia zraku Super Arena Gaming UX Ďalšie špecifikácie VESA podpora: 75x75 mm Naklonenie: -2° (±2°) ~ +18° (±2°) | áno
| Energetická náročnosť Spotreba energie (typická): max. 37 W Spotreba energie režim vypnutia <0,3 W Trieda energetickej účinnosti: G | áno
| Rozmery a hmotnosť Rozmery so stojanom (Š x V x H): max. 807 × 476 × 273 mm Hmotnosť: max. 5,2 kg | áno
| Požaduje sa predĺžená záruku na 3 roky a servis Next Business Day u zákazníka, požaduje sa nepretržitá dostupnosť náhradných dielov počas 5 rokov, požaduje sa bezpečný zber, sanitácia, prípadné opätovné použitie a recyklácia počítačov po skončení životnosti zariadenia | áno
počet kusov | Cena za 1 ks v € bez DPH | Cena celkom v € bez DPH | Cena celkom v € s DPH
17 |  | 0 | 0
LOGICKÝ CELOK č. 9 | Technická špecifikácia | Požadovaná hodnota | Hodnota parametra pre ponúkané zariadenie
3D tlačiareň typ 1 s príslušenstvom | 3D tlačiareň typu 1 je plne uzavretá 3D tlačiareň s kinematikou CoreXY, navrhnutá pre vysokú kvalitu a rýchlosť tlače. Jej robustný oceľový exoskelet zaručuje maximálnu pevnosť a stabilitu. | áno
| Tlačiareň je vybavená extrudérom s 360° chladením, čo umožňuje tlač previsov až do 75° bez podpier. Vďaka vysokoprúdovej tryske a technológiám Input Shaper a Pressure Advance dosahuje vysoké rýchlosti tlače bez kompromisov v kvalite. | áno
| Vďaka uzavretej komore a dizajnu CoreXY kombinuje vysokorýchlostnú tlač a maximálnu kvalitu tlače. Ovládanie zabezpečuje 3,5" farebný dotykový displej s intuitívnym rozhraním | áno
| Tlačový objem: | max. 250×220×270 mm
| Maximálna teplota trysky: | 290 °C
| Maximálna teplota vyhrievanej podložky: | 120 °C​
| Maximálna teplota tlačovej komory: | 55 °C
| Priemer filamentu: | 1,75 mm
| Rozmery tlačiarne: | max. 415×444×555 mm
| Konektivita: USB, Ethernetu, Wi-Fi (s voliteľným modulom) a NFC | áno
| Vlastný softvér | áno
| Príslušenstvo: 1x podložka (Obojstranne saténový plech z pružinovej ocele s práškovým nástrekom určený pre 3D tlačiarne - (kompatibilný s typom 3D tlačierne), 1x Tryska odolná proti opotrebovaniu s hrotom DiamondBack pre 3D tlačiarne 0,4 mm, 1x Tryska odolná proti opotrebovaniu s hrotom DiamondBack pre 3D tlačiarne 0,6 mm, 1 x hlava pre efektívnu viacfarebnú tlač min. s 5 farbami (kompatibilná s typom 3D tlačiarne), 1x organizér – povrch magnetický a popisovateľný, rozmery 250 mm × 300 mm × 11 mm, ( magnetická podložka a popisovač) | áno
| Filamenty pre tlač - PLA filamenty: PLA Jet Black 1kg - 5ks, PLA Prusa Galaxy Black 1kg - 5ks, PLA Galaxy Silver 1kg - 5 ks, PLA Gravity Grey 1kg - 5 ks, PLA Pristine White 1kg - 3 ks, PLA Vanilla White 1kg - 3 ks, PLA Blend Pearl White 970g - 3 ks, PLA Blend My Silverness 970g - 3 ks, PLA Galaxy Green 1kg - 3 ks, PLA Risotto Pigment 1kg - 3 ks, PLA Blend Royal Blue 970g - 2 ks, PLA Lipstick Red 1kg- 2 ks, PLA Simply Green 1kg - 2 ks, PLA Pineapple Yellow 1kg - 2 ks. | áno
| Filamenty pre tlač - PETG filamenty: PETG Carbon Fiber Black 1kg - 3 ks, PETG Prusa Galaxy Black 1kg - 5 ks, PETG Anthracite Grey 1kg - 3 ks, PETG Signal White 1kg - 5 ks, PETG Urban Grey 1kg - 4 ks, PETG Carmine Red Transparent 1kg - 2 ks, PETG Jungle Green 1kg - 2 ks, PETG Mango Yellow 1kg - 2 ks | áno
| Filamenty pre tlač - PC filamenty: PC Blend Urban Grey 970g - 5 ks, PC Blend Jet Black 970g - 5 ks, PC Blend Prusa Orange 970g - 2 ks, PC Blend Prusa Pro Green 970 g - 2 ks | áno
| Filamenty pre tlač - ASA filamenty: ASA Signal White 850g - 5 ks, ASA Prusa Galaxy Black 850g - 5 ks, ASA Sapphire Blue 850g - 2 ks, ASA Lipstick Red 850g - 2 ks | áno
| Filamenty pre tlač - PA (nylon) filamenty: PA11 Carbon Fiber Black 800g - 3 ks | áno
| Požadovaná záruka 24 mesiacov, zaškolenie obsluhy zariadenia | áno
počet kusov | Cena za 1 ks v € bez DPH | Cena celkom v € bez DPH | Cena celkom v € s DPH
3 |  | 0 | 0
LOGICKÝ CELOK č. 10 | Technická špecifikácia | Požadovaná hodnota | Hodnota parametra pre ponúkané zariadenie
3D tlačiareň typ 2 s príslušenstvom | Veľkoformátová multimateriálová stolná 3D tlačiarne s piatimi nástrojovými hlávami a s krytom. Súčasná tlač s viacerými farbami a rôznymi materiálmi. | áno
| Tlačový objem: | max. 360 × 360 × 360 mm
| Priemer filamentu: | 1,75 mm
| Výška vrstvy: | 0,05 – 0,30 mm
| Maximálna teplota trysky: | 290 °C​
| Maximálna teplota podložky: | 120 °C​
| Elektronika: Základná doska : Vlastná 32-bitová elektronika xBuddy s STM32 Krokové ovládače: Trinamic 2130 Krokové motory: 1,8° | áno
| Extrudér: kompatibilný (s adaptérom) Elektronika extrudéra: Vlastná vylamovacia doska na pripojenie ventilátorov, termistorov a iných častí. Dráha vlákna: Hliníkový chladič, celokovový hotend Systém pohonu: Planetary Gear System Nextruder, prevodový pomer 10:1 | áno
| Ovládacie prvky LCD obrazovka: 3,5″ grafický displej s 65 tisíc farbami Konektivita: Wi-Fi modul ESP Tlačové médium: USB disk / LAN / | áno
| Senzory Pokročilé senzory: Snímač vlákna, snímač záťaže, Power Panic, 4 vysoko presné termistory (originálny Semitec) + monitorovanie otáčok motora ventilátora | áno
| Kalibrácia Kalibrácia lôžka: Automatické vyrovnávanie sieťového lôžka (iba v oblasti tlače) | áno
Materiály Podporované materiály: PLA, PETG, Flex, PVA, PC, PP, CPE, PVB a pri použití originálneho krytu s filtráciou ABS, ASA, HIPS, PA
| Vlastný softvér | áno
| Rozmery tlačiarne: | max. 700×900×720 mm
| Základný balík obsahuje: Originálna zostavená 3D tlačiareň s 5 hlavami - 1 ks Originálny kryt tlačiarne - 1 ks Saténový oceľový plech s práškovým nástrekom - 2 ks Mazivo na ložiská - 1 bal. Alkoholom nasýtené obrúsky - 1 bal , akupunktúrna ihla - 1 ks Sada nástrojov: Uni-kľúč, 13-16 kľúč, Nosové kliešte, imbusové a torx kľúče - 1 súpr. USB disk so vzorovými výtlačkami (G-kódy) Príručka 3D tlače, náhradná tryska 0,4 mm | áno
| Požadovaná záruka 24 mesiacov, zaškolenie obsluhy zariadenia | áno
počet kusov | Cena za 1 ks v € bez DPH | Cena celkom v € bez DPH | Cena celkom v € s DPH
1 |  | 0 | 0
LOGICKÝ CELOK č. 11 | Technická špecifikácia | Požadovaná hodnota | Hodnota parametra pre ponúkané zariadenie
3D tlačiareň typ 3 s príslušenstvom | 3D tlačiareň určená pre tekute tlačové materiály (tekuté živice) s vytvrdzovacím a pracím strojom | áno
| Typ displeja: Monochromatické LCD s vysoko výkonným optickým systémom | áno
| Rozlíšenie LCD | min 5.96´´, min. 2560×1620p
| Životnost LCD | min. 2 000 hod.
| Rozmery pre tlač | min. 127×80×150 mm
| Doba osvitu jednej vrstvy v závislosti od materiálu a výške vrstvy | min. 1,3 - max. 2,4 sekundy
| Sklopenie vaničky | max. 3 sekundy
| Podporovaná výška vrstvy | od 0,025mm do 0,1 mm
| Minimálná výška vrstvy | min. 0,01 mm
| Podporované materiály UV senzitivný resin (405 nm), podpora materiálov s dlhodobou dobu osvitu | áno
| Konektivita: USB, Wi-Fi, LAN | áno
| Rozmery 3D tlačiarne: (X×Y×Z) | max. 225×237×400 mm
| SL1S energetická spotreba pri tlači | max. ~100W (±5W)
| Ďalšie požiadavky na 3D tlačiereň: Možnosť jednoduchej a jednorázovej kalibrácie (požaduje sa sprievodca rýchlej a jednoduchej kalibrácie). Zabezpečenie posunu vrstiev, miešanie resinu, rýchlá a spoľahlivá tlač. Možnosť výmeny dna vaničky ( vanička s PET fólie). Tichá činnosť pri tlači. Minimalizácia výstupných pár okolo tlačiarne. Možnosť ovládania 3D tlačierne cez webový prehliadač. Vrátane umývacej a vytvrzovacej stanice, určenej na umývanie, sušenie a vytvrdzovanie výtlačkov. Požadované bezpečnostné prvky: - senzor hladiny resinu, - zabezpečenie úniku resinu. | áno
| Vlastný softvér | áno
| Resiny pre tlač: Resin Model Transparent Clear 1kg - 15 ks, Resin Model Rich Black 1kg - 15 ks, Resin Flex80 White 1kg - 15 ks, Resin Model Solid Grey 1kg - 15 ks, Resin Model Grass Green 1kg - 5 ks, Resin Model Bright Yellow 1kg - 5 ks, Resin Model Brick Red 1kg - 5 ks, Resin Model Neutral Beige 1kg - 5 ks, Resin Model Bright Magenta 1kg - 5 ks, Resin Model Terra Brown 1kg - 5 ks | áno
Požadovaná záruka 24 mesiacov, zaškolenie obsluhy zariadenia
počet kusov | Cena za 1 ks v € bez DPH | Cena celkom v € bez DPH | Cena celkom v € s DPH
1 |  | 0 | 0
LOGICKÝ CELOK č. 12 | Technická špecifikácia | Požadovaná hodnota | Hodnota parametra pre ponúkané zariadenie
3D tlačiareň typ 4 s príslušenstvom | Profesionálna PLA 3D tlačiareň, s delta kinematikou a aktívne vyhrievanou komorou pre rýchlu tvorbu prototypov a ďalšie priemyselné využitie so sušičkou. | áno
| Technológia tlače FFF | áno
| Ultra rýchla priemyselná 3D tlačiareň | áno
| Aktívne chladenie komory pre PLA | áno
| Aktívny ohrev | max. do 90°C
| Teplota trysky | max. do 500°C
| Teplota tlače | max. 300 °C (vysoký prietok) / 500 °C (vysoká teplota)
| HEPA filter a uhlíkový filter | áno
| Delta kinematika | áno
| Pracovný priestor | min. Ø300 mm (X, Y) × 400 mm (Z), min. 28 litrov
| Možnosť rýchlej výmeny trysky | áno
| Možnosť tlače z technických materiálov ako PCCF, PA11CF, PEI alebo PEKK-CF | áno
| Izolovaná pracovná komora s oddelenou elektronikou | áno
| Extrudér optimalizovaný pre flexibilné materiály | áno
| monitorovacia kamera | áno
| Rozmery tlačiarne šírka: max. 530 mm (bez držiaka vlákna) Hĺbka: max. 530 mm Výška: max.1050 mm (max. 1470 mm s otvorenými dverami) | áno
| Základný balík obsahuje: 3D tlačiareň Napájací kábel Textúrovaný tlačový list s práškovým nástrekom Wi-Fi adaptér USB disk so vzorovými tlačovými súbormi ASA Jet Black 850g Alkoholom nasýtené obrúsky Bočné frézy Tlačová hlava s vysokým prietokom Vysokoteplotná tlačová hlava Príručka 3D tlače PTFE mazivo Náhradné diely Držiak vlákna | áno
| Ďalšie požiadavky na 3D tlačiereň: vlastný softvér, prídavné zariadenie: sušička s komorou min. 53 litrov | áno
| Požadovaná záruka 24 mesiacov, zaškolenie obsluhy zariadenia | áno
počet kusov | Cena za 1 ks v € bez DPH | Cena celkom v € bez DPH | Cena celkom v € s DPH
1 |  | 0 | 0
LOGICKÝ CELOK č. 13 | Technická špecifikácia | Požadovaná hodnota | Hodnota parametra pre ponúkané zariadenie
Veľkokapacitné úložisko typ 1 s náhradnými diskami | Veľkokapacitné úložisko s 5 zabudovanými pozíciami na vloženie disku | áno
| Úložisko Maximálna kapacita 72 TB Počet pozícií pre disk (2,5" a 3,5") 5 × Počet pozícií osadených diskom 0 × | áno
| Výkon Systémová pamäť (RAM) min. 8 GB (8 192 MB) Typ pamäte DDR4 Pamäť RAM rozšíriteľná na 32 GB (32 768 MB) Frekvencia procesora 2,6 GHz | áno
| Podporované disky Kompatibilný typ disku 2,5" SATA HDD, 3,5" SATA HDD | áno
| Využitie Využitie Domáci, Firemný Vyhotovenie Desktop | áno
| Rozhranie eSATA 2 × LAN 4 × USB 3.2 Gen 1 (USB 3.0) 2 × PCIe 2 × | áno
| Rozmery a hmotnosť Hĺbka max. 225 mm Výška max. 170 mm Šírka max. 230 mm Hmotnosť max. 2,7 kg | áno
| Pevný disk 3.5" Typ úložiska Kapacita úložiska (celková) 8 000 GB (8 TB) Typ úložiska HDD Formát (Form Factor) 3.5" Kapacita disku 7 812,5 GB (7,63 TB) Rozmery Šírka max. 101,85 mm (10,19 cm) Výška max. 26,1 mm (2,61 cm) Hĺbka max. 147 mm (14,7 cm) Hmotnosť Hmotnosť max.720 g (0,72 kg) Použitie Použitie Dátové úložiská, Do serveru, Interný Vlastnosti Rozhranie interné SATA III Rýchlosť čítania min. 260 MB/s Technológia zápisu CMR Vyrovnávacia pamäť min. 256 MB Funkcie S.M.A.R.T. command Spotreba Typická spotreba max 8,6 W | 5 ks
| Požaduje sa dostupnosť originálnych náhradných dielov počítača min. 3 rokov po ukončení výroby položiek predmetu zákazky. | áno
| Požaduje sa predĺžená záruku na 3 roky a servis Next Business Day u zákazníka, požaduje sa nepretržitá dostupnosť náhradných dielov počas 5 rokov, požaduje sa bezpečný zber, sanitácia, prípadné opätovné použitie a recyklácia počítačov po skončení životnosti zariadenia. | áno
počet kusov | Cena za 1 ks v € bez DPH | Cena celkom v € bez DPH | Cena celkom v € s DPH
4 |  | 0 | 0
LOGICKÝ CELOK č. 14 | Technická špecifikácia | Požadovaná hodnota | Hodnota parametra pre ponúkané zariadenie
Veľkokapacitné úložisko typ 2 s náhradnými diskami | Veľkokapacitné úložisko s 12 zabudovanými pozíciami na vloženie disku | áno
| Úložisko Počet pozícií pre disk (2,5" a 3,5") 12 × Podporovaný RAID RAID 0+1, RAID 10 (1+0), RAID 5, RAID 6, Špeciálny | áno
| Podporované disky Kompatibilný typ disku 2,5" SATA SSD, 3,5" SATA HDD | áno
| Služby Podporované služby iSCSI, Media server (DLNA), Nahrávanie z IP kamier, Zdieľanie súborov (SAMBA, HFS, CIFS) | áno
| Výkon Systémová pamäť (RAM) min. 8 GB (8 192 MB) Typ pamäte DDR4 Pamäť RAM rozšíriteľná na 32 GB (32 768 MB) Frekvencia procesora 3,35 GHz Rýchlosť čítania 3 500 MB/s Rýchlosť zápisu 1 700 MB/s | áno
| Využitie Využitie Firemný, Monitorovací systém Vyhotovenie Rack | áno
| Rozhranie LAN 3 × USB 3.2 Gen 1 (USB 3.0) 2 × PCIe 1 × | áno
| Spotreba Spotreba v Stand-by max. 46,21 W Typická spotreba max. 119,95 W Rozmery a hmotnosť Hĺbka: max. 552 mm Výška: max. 88 mm Šírka: max. 482 mm Hmotnosť: max. 11,5 kg | áno
| Obsah balenia: Balíček doplnkov × 1, Hlavná jednotka × 1, Napájací kábel × 1, Príručka × 1 | áno
| Pevný disk 3.5" Typ úložiska Kapacita úložiska (celková) 8 000 GB (8 TB) Typ úložiska HDD Formát (Form Factor) 3.5" Kapacita disku 7 812,5 GB (7,63 TB) Rozmery Šírka max. 101,85 mm (10,19 cm) Výška max. 26,1 mm (2,61 cm) Hĺbka max. 147 mm (14,7 cm) Hmotnosť Hmotnosť max.720 g (0,72 kg) Použitie Použitie Dátové úložiská, Do serveru, Interný Vlastnosti Rozhranie interné SATA III Rýchlosť čítania min. 260 MB/s Technológia zápisu CMR Vyrovnávacia pamäť min. 256 MB Funkcie S.M.A.R.T. command Spotreba Typická spotreba max 8,6 W | 12 ks
| Požaduje sa dostupnosť originálnych náhradných dielov počítača min. 3 rokov po ukončení výroby položiek predmetu zákazky. | áno
| Požaduje sa predĺžená záruku na 3 roky a servis Next Business Day u zákazníka, požaduje sa nepretržitá dostupnosť náhradných dielov počas 5 rokov, požaduje sa bezpečný zber, sanitácia, prípadné opätovné použitie a recyklácia počítačov po skončení životnosti zariadenia. | áno
počet kusov | Cena za 1 ks v € bez DPH | Cena celkom v € bez DPH | Cena celkom v € s DPH
1 |  | 0 | 0
LOGICKÝ CELOK č. 15 | Technická špecifikácia | Požadovaná množstvo | Hodnota parametra pre ponúkané zariadenie
Zariadenie pre virtuálnu realitu s aplikačným softvérom | VR okuliare vrátane príslušenstva - min. úložný priestor 512 GB, integrované stereo reproduktory, min. rozlíšenie displeja 2060 x 2200 pixelov na jedno oko. Zorné pole min. 110 horizontálne a 96 vertikálne. Životnosť batérie na jedno nabitie min. 2 hodiny. Porty: USB-C. Súčasťou sady aj ručné ovládače (min. 2 kusy) | 18 ks
| Router - 1x GBE WAN, 8x GBE LAN, 2x USB | 1 ks
| Modul "Učiteľ" - prihlásenie používateľ do prostredia systému/VR 3D softvéru, vyhľadávanie a vytváranie projektu (napr. virtuálne prostredia alebo triedy), zobrazenie náhľadov projektov vo forme obrázku (zjednodušenie vyhľadávania), spustenie vybraného projektu, resp. virtuálneho prostredia, možnosť nastavenia práv pre prihlásenie do jednotlivých projektov, poskytuje pohľad na skompilovanú scénu využívajúcu dátový obsah dostupný z databázy. Modul umožňuje minimálne: kombinovanie obsahu z viacerých rôznych špecializovaných mini-aplikácií do jedného virtuálneho priestoru, zdieľanie virtuálnych priestorov a vytvorených 3D scén, umiestňovanie webových odkazov pre zvyšovanie miery interaktivity, možnosť vkladať do virtuálneho priestoru 3D scény takzvané „puzzle“ – teda úlohy typu skladačka ako aj samotné testy pre používateľov, možnosť tvorby skupín používateľov a vkladanie voliteľných používateľov do vybraného virtuálneho priestoru 3D scény, možnosť kopírovať virtuálne priestory – 3D scény, vrátane možnosti ich kopírovať k určitému záchytnému bodu. Modul musí obsahovať databázu min. 30000 modelov. | 1 ks
| Modul "Žiak" - Spustenie zvoleného virtuálneho prostredia, načítanie dát potrebných pre zobrazenie 3D scény, načítanie dát potrebných pre zobrazenie testu, zobrazenie testu a realizácia vyplňovania testu, odoslanie výsledkov testu. Minimálne funkčné požiadavky: Prehliadanie animácií, Komunikácia vo virtuálnom priestore – 3D scénach, Prehliadanie 3D scén. Modul musí umožňovať minimálne: spustenie zvoleného virtuálneho prostredia, načítanie dát potrebných pre zobrazenie 3D scény, načítanie dát potrebných pre zobrazenie testu, zobrazenie testu a realizácia vyplňovania testu, odoslanie výsledkov testu. Žiaci môžu na vyzvanie učiteľa, vykonávať predpripravené interaktívne úlohy, premiestňovať umiestnené 3D modely a prostredníctvom vhodne zvolených triggerov, napr. spustiť test na skladanie puzzle, alebo spustiť vložené video, prípadne animáciu a podobne. | 17 ks
| Aplikácia Programovanie - sada min. 25 špecializovaných tém: História, Algoritmus, Vývojový diagram, Programovacie jazyky I – assembler, Programovacie jazyky II - vyššie programovacie jazyky, Porovnanie najpopulárnejších vyšších programovacích jazykov, Programovacie nástroje, Simulátor programovania I, Simulátor programovania II, Simulátor programovania III, Programovanie vozidla, Databázy I - typy databáz, Databázy II - relačné databázy, SQL I – vytvorenie databázy, SQL II – zápis do databázy, SQL III – vyhľadávanie v databáze, Simulátor programovania v SQL, Triedenie, Umelá inteligencia, Machine learning a Deep learning, Neurónove siete, PyTorch, TensorFlow, Keras, Artificial Life | 17 ks
| Aplikácia Informatika - sada min. 25 špecializovaných tém: Informatika - základné pojmy, Dáta a informácie, Bit a byte, Číselné sústavy, Binárne, celočíselné, reálne a znakové dáta, Koncepcia číslicového počítača, Analógové a číslicové počítače, Generácie počítačov, Jednočipové počítače, Osobný počítač I - história a vývoj, Osobný počítač II – hardvér, Vstupno-výstupné zariadenia, Operačné systémy a software, Základy počítačovej grafiky, Bezpečnosť IT I - typy rizík, Bezpečnosť IT II - ochrana pred rizikami, Počítačové siete, Technické prostriedky sietí I - pasívne prvky, Technické prostriedky sietí II - aktívne prvky, Sieťový model, Sieťové protokoly, Internet, Komunikačné technológie, Informačné systémy, Historické osobnosti | 17 ks
| Kyberbezpečnosť - sada min. 5 špecializovaných tém - Shouldersurfing, Phishing, Quishing, USB podvod, Vishing | 17 ks
| Doplňujúce požiadavky na dodanie: originálny obslužný program, Kabeláž a príslušenstvo Inštalácia zariadení a softvéru na mieste dodania Zaškolenie Neobmedzené poradenstvo | áno
| Požadovaná záruka 24 mesiacov, zaškolenie obsluhy zariadenia | áno
počet kusov | Cena za 1 ks v € bez DPH | Cena celkom v € bez DPH | Cena celkom v € s DPH
1 |  | 0 | 0
Celková cena za predmet zákazky časť č. 1: |  | Celková cena zákazky v € bez DPH | Cena celkom v € s DPH
|  | 0 | 0
V | dňa:
pečiatka, podpis