## prezentačná technika
Stredná priemyselná škola elektrotechnická, Komenského 44, 040 01 Košice
Opis predmetu zákazky
IKT vybavenie pre SPŠe Košice - CEOVP - časť.3 - Prezentačná technika
Pokyny pre predkladateľa cenovej ponuky:
Doplniť žltou vyznačené bunky
Predkladateľ ponuky:
Obchodné meno:
Sídlo:
IČO:
DIČ:
IČ DPH:
Ponuku vypracoval:
Tel.:
Mail:
LOGICKÝ CELOK č. 1 | Technická špecifikácia | Požadovaná hodnota | Hodnota parametra pre ponúkané zariadenie
Vizualizér s rozlíšením Full HD | Snímač obrazu | min. 1/ 2,7 "
| Rozlíšenie (vodorovne x zvisle) | min. 1920 x 1080
| Obrázková frekvencie | max. 30 snímok/s
| Zoom optiky | min. 12
| Zoom digitálny | min. 10
| Oblasť záberu | min. 297x420 mm
| Ostrenie automaticky | áno
| Výstupné rozlíšenie obrazu: SXGA (1280x1024) / XGA (1024x768) / WXGA 16:10 (1280x800) / WXGA 16:9 (1360x768) / 1080p (1920x1080), 480p/720p/1080p | áno
| Úpravy obrazu: Automatická expozícia, Černá a biela, Úprava jasu, Úprava kontrastu, Otočenie snímku, Režim mikroskopu | áno
| Možnosti pripojenia: USB 1.1 typu B, VGA vstup, VGA výstup, HDMI výstup, vstavaný mikrofón, Pamäťová karta SD | áno
| Pokročilé funkcie: Zobrazenie obrázkov bez použití počítače, Zobrazení obrázkov z internej alebo podporovanej externej pamäte, Automatické zaostrovanie, Pozastavenie, Parallel video output, SD card viewer, Rozdelenie projekčnej plochy, Priblíženie | áno
| Ukladanie obrázkov - kompatibilné s SD/SDHC (128 MB až 32 GB) | áno
| Osvetlenie LED | áno
| Spotreba energie (pracovný režim) | max. 13 W
| Spotreba energie (pohotovostný režim) | max. 0,5 W
| Rozmery v prepravenej polohe (š x h x v) | max. 367 x 122 x 120 mm
| Rozmery v pracovnej polohe (š x h x v) | max. 270 x 317 x 447 mm
| Hmotnosť výrobku | max. 2,6 kg
| Kompatibilné operačné systémy: Mac OS 10.7.x, Mac OS 10.8.x, Mac OS 10.9.x, Mac OS X, Windows 10, Windows 7, Windows 8, Windows 8.1, Windows Vista | áno
| Požadované príslušenstvo: Sieťový adaptér, Príručka na CD, Prepravné puzdro, Počítačový kábel, adaptér k mikroskopu, Napájací kábel, Návod na obsluhu a inštaláciu softvéru, Diaľkové ovládanie vrátane batérií, Software (CD), USB kábel | áno
počet kusov | Cena za 1 ks v € bez DPH | Cena celkom v € bez DPH | Cena celkom v € s DPH
6 |  | 0 | 0
LOGICKÝ CELOK č. 2 | Technická špecifikácia | Požadovaná hodnota | Hodnota parametra pre ponúkané zariadenie
Web kamera | Webkamera – video až 1920×1080, motorizované natáčanie hlavy kamery (min. 260°)/naklápanie(min. 130°)/zorné pole min. 90°, min. 10× bezstratový zoom, | áno
| Maximálne rozlíšenie videa - FullHD | min.1920 × 1080 px
| Zorný uhol | min. 90 °
| Šírka: max. 13,1 cm, Výška: max. 14,6 cm, Hĺbka max. 13 cm, Hmotnosť max. 580 g | áno
| Podporovaný operačný systém: Windows 11, Windows 10, Windows 8, Windows 7, Mac OS | áno
| Všeobecné parametre: Optika - Profesionálny šošovkový systém s vysokou kvalitou obrazu, diaľkové ovládanie, Kensington port, konektor USB, Autentické ostrenie (autofocus), Manuálne ostrenie, optický zoom, Ovládanie na diaľku | áno
| Obsah dodávky: Elektrický kábel, Stručná príručka, Diaľkové ovládanie vrát. Batérií | áno
počet kusov | Cena za 1 ks v € bez DPH | Cena celkom v € bez DPH | Cena celkom v € s DPH
7 |  | 0 | 0
LOGICKÝ CELOK č. 3 | Technická špecifikácia | Požadovaná hodnota | Hodnota parametra pre ponúkané zariadenie
Interaktívny dotykový displej typ 1 s príslušenstvom | Operačný systém:
| verzia systému: Android 11 CPU: Quad-core, GPU: Dual-core, jazyk zobrazenia: slovenský | áno
| RAM | min. 4 GB
| Úložisko | min.32 GB
Displej:
| Panel: VA, Podsvietenie: LED Typ obrazovky: Plochá | áno
| Uhlopriečka | min.75"
| Rozlíšenie | min. 3840x2160 px
| Povrch displeja: matný | áno
| Doba odozvy | max. 6 ms
| Kontrast | 5000:1
| Jas | 400 cd/m2
| Pomer strán | 16:9
| Pozorovacie uhly (H/V) | 178° / 178°
| Počet farieb | min. 1,07 mld.
| Reproduktory | min. 2x 20 W
Konektory:
| Vstup | min . 3x HDMI 2.0, 1x VGA, 1x DisplayPort, 1x Audio 3.5mm, 4x USB 2.0, 1x USB 3.0, 1x RJ45, 1x USB-C, 1x Microphone
| Výstup | min. 1x HDMI 2.0, 1x S/PDIF, 1x Audio 3.5mm, 1x RJ45
| Ovládanie | 2 x USB-B interactive, 1 x RS232
| Bezdrôtové pripojenie: WiFi 6, Bluetooth v5.2 | áno
| Špeciálne funkcie: Dotyková obrazovka, Detekcia pera/prstu | áno
| Mobilný stojan so zdvihom Sotjan umožňujúci presun displeja zdvíha displej plynulo, rýchlo a bezpečne rýchlosťou min 48 mm/s Antikolizné technológie pre zvýšenie bezpečnosti v školách Rozsah zdvíhania stojana 893 - 1873mm +-5% Vhodné pre veľmi vysoké a nízke polohy s rozsahom nastavenia výšky najmenej min 970 mm. | áno
| OPS počitač ku interaktívnemu displeju CPU výkon benchmark min.6000b RAM min 8GB Úložisko typ SSD min.128GB porty USB 2.0 / USB 3.0 / LAN / HDMI | áno
| Obsah dodávky: Európsky štandardný napájací kábel Kábel USB, Kábel HDMI, Písacie pero x2, Diaľkové ovládanie, Batérie, Držiak pera/zásobník na perá, QSG | áno
| Na monitor sa požaduje predĺžená záruku na 3 roky a servis Next Business Day u zákazníka, požaduje sa nepretržitá dostupnosť náhradných dielov počas 5 rokov, požaduje sa bezpečný zber, sanitácia, prípadné opätovné použitie a recyklácia po skončení životnosti zariadenia | áno
počet kusov | Cena za 1 ks v € bez DPH | Cena celkom v € bez DPH | Cena celkom v € s DPH
3 |  | 0 | 0
LOGICKÝ CELOK č. 4 | Technická špecifikácia | Požadovaná hodnota | Hodnota parametra pre ponúkané zariadenie
Interaktívny dotykový displej typ 2 s príslušenstvom | Operačný systém:
| verzia systému: Android 11 CPU: Quad-core, GPU: Dual-core, jazyk zobrazenia: slovenský | áno
| RAM | min. 4 GB
| Úložisko | min.32 GB
Displej:
| Panel: VA, Podsvietenie: LED Typ obrazovky: Plochá | áno
| Uhlopriečka | min.86"
| Rozlíšenie | min. 3840x2160 px
| Povrch displeja: matný | áno
| Doba odozvy | max. 6 ms
| Kontrast | 5000:1
| Jas | 400 cd/m2
| Pomer strán | 16:9
| Pozorovacie uhly (H/V) | 178° / 178°
| Počet farieb | min. 1,07 mld.
| Reproduktory | min. 2x 20 W
Konektory:
| Vstup | min . 3 x HDMI 2.0, 1 x VGA, 1 x DisplayPort, 1 x Audio 3.5mm, 3 x USB 2.0, 2 x USB 3.0, 1 x RJ45, 1 x USB-C
| Výstup | min. 1 x HDMI 2.0, 1 x S/PDIF, 1 x Audio 3.5mm, 1 x RJ45
| Bezdrôtové pripojenie: WiFi 6, Bluetooth v5.2 | áno
| Wifi IFPD Dongle - podľa typu dotykového displeja | áno
| Špeciálne funkcie: Dotyková obrazovka, Detekcia pera/prstu | áno
| Mobilný stojan so zdvihom Sotjan umožňujúci presun displeja zdvíha displej plynulo, rýchlo a bezpečne rýchlosťou min 48 mm/s Antikolizné technológie pre zvýšenie bezpečnosti v školách Rozsah zdvíhania stojana 893 - 1873mm +-5% Vhodné pre veľmi vysoké a nízke polohy s rozsahom nastavenia výšky najmenej min 970 mm. | áno
| OPS počitač ku interaktívnemu displeju CPU výkon benchmark min.6000b RAM min 8GB Úložisko typ SSD min.128GB porty USB 2.0 / USB 3.0 / LAN / HDMI | áno
| Obsah dodávky: Európsky štandardný napájací kábel Kábel USB, Kábel HDMI, Písacie pero x2, Diaľkové ovládanie, Batérie, Držiak pera/zásobník na perá, QSG | áno
| Na monitor sa požaduje predĺžená záruku na 3 roky a servis Next Business Day u zákazníka, požaduje sa nepretržitá dostupnosť náhradných dielov počas 5 rokov, požaduje sa bezpečný zber, sanitácia, prípadné opätovné použitie a recyklácia po skončení životnosti zariadenia | áno
počet kusov | Cena za 1 ks v € bez DPH | Cena celkom v € bez DPH | Cena celkom v € s DPH
4 |  | 0 | 0
LOGICKÝ CELOK č. 5 | Technická špecifikácia | Požadovaná hodnota | Hodnota parametra pre ponúkané zariadenie
Informačný dotykový kiosk s príslušenstvom | Voľne stojací informačný dotykový kiosk, ktorý pozostáva s dotykového displeju a stojnej nohy. | áno
Dotykový displej
| Veľkosť displeja | 43´´
| Kapacitná technológia 10 bodový dotyk, ultra úzky rám, inteligentne rozdelená obrazovka, | áno
| základná doska 972 Android 9.0 | min. 2GB RAM + 16GB ROM
| hrúbka tvrdeného skla | min. 3mm
| vstavaný reproduktor, časový spínač, diaľková správa, slučkové prehrávanie, import disku U | áno
| vstupy: HDMI, USB, RJ45, WIFI | áno
| farba čierna | áno
| stojná noha kompatibilná s typom, farba čierna | áno
Ilustračný obrázok
| Softvér - licencia po dobu udržateľnosti projektu 5 rokov | áno
| 1. Všeobecné požiadavky Softvér určený pre dotykový panel s vertikálnou orientáciou (totem verzia) - resp. horizontálnou orientáciou Moderné a intuitívne užívateľské rozhranie Centrálna správa obsahu prostredníctvom cloudu Automatická synchronizácia obsahu z definovaných zdrojov Vzdialený prístup na administráciu obsahu Možnosť nastavenia plánovaného obsahu na niekoľko dní dopredu | áno
| 2. Zobrazovanie informácií Počasie – aktuálne informácie o počasí v meste s prepojením na meteo služby Aktuálny čas a dátum – automatická synchronizácia s NTP servermi Kalendár podujatí – prepojenie na mestský kalendár podujatí, automatická aktualizácia Prepojenie na sociálne siete – zobrazovanie obsahu z Facebooku, YouTube, Instagramu Interná galéria – možnosť nahrávania a správy videí a fotiek cez interný cloud Dokumenty školy - podpora zobrazovanie dokumentov (word, excel, powerpoint) EduPage - prepojenie na suplovanie, rozvrh, denné menu a podobne | áno
| 3. Technické požiadavky Podpora pre existujúcu hardvérovú infraštruktúru školy Softvér musí byť kompatibilný s platformou Android Automatická aktualizácia softvéru bez potreby manuálneho zásahu | áno
| 4. Bezpečnostné a prevádzkové požiadavky Autentifikácia administrátorov pri správe obsahu Ochrana pred neoprávneným zásahom do systému Zálohovanie obsahu a nastavení Neustály monitoring prevádzky a ďalšie v prípade výpadkov | áno
| Požaduje sa správa softvéru a zariadenia po dobu 5 rokov | áno
| Na monitor sa požaduje predĺžená záruku na 3 roky a servis Next Business Day u zákazníka, požaduje sa nepretržitá dostupnosť náhradných dielov počas 5 rokov, požaduje sa bezpečný zber, sanitácia, prípadné opätovné použitie a recyklácia po skončení životnosti zariadenia | áno
počet kusov | Cena za 1 ks v € bez DPH | Cena celkom v € bez DPH | Cena celkom v € s DPH
1 |  | 0 | 0
LOGICKÝ CELOK č. 6 | Technická špecifikácia | Požadovaná hodnota | Hodnota parametra pre ponúkané zariadenie
Informačný dotykový e-poster príslušenstvom | Voľne stojací informačný dotykový kiosk, ktorý pozostáva s dotykového displeju vstavaného do tela e-postera
Dotykový displej
| Veľkosť displeja | 43´´
| Kapacitná technológia 10 bodový dotyk, ultra úzky rám, inteligentne rozdelená obrazovka, | áno
| základná doska 972 Android 9.0 | min. 2GB RAM + 16GB ROM
| hrúbka tvrdeného skla | min. 3mm
| vstavaný reproduktor, časový spínač, diaľková správa, slučkové prehrávanie, import disku U | áno
| vstupy: HDMI, USB, RJ45, WIFI | áno
| farba čierna | áno
| Veľkosť e-postera (výška, šírka) | max. 1920x1080
Ilustračný obrázok
| Softvér - licencia po dobu udržateľnosti projektu 5 rokov | áno
| 1. Všeobecné požiadavky Softvér určený pre dotykový panel s vertikálnou orientáciou (totem verzia) - resp. horizontálnou orientáciou Moderné a intuitívne užívateľské rozhranie Centrálna správa obsahu prostredníctvom cloudu Automatická synchronizácia obsahu z definovaných zdrojov Vzdialený prístup na administráciu obsahu Možnosť nastavenia plánovaného obsahu na niekoľko dní dopredu | áno
| 2. Zobrazovanie informácií Počasie – aktuálne informácie o počasí v meste s prepojením na meteo služby Aktuálny čas a dátum – automatická synchronizácia s NTP servermi Kalendár podujatí – prepojenie na mestský kalendár podujatí, automatická aktualizácia Prepojenie na sociálne siete – zobrazovanie obsahu z Facebooku, YouTube, Instagramu Interná galéria – možnosť nahrávania a správy videí a fotiek cez interný cloud Dokumenty školy - podpora zobrazovanie dokumentov (word, excel, powerpoint) EduPage - prepojenie na suplovanie, rozvrh, denné menu a podobne | áno
| 3. Technické požiadavky Podpora pre existujúcu hardvérovú infraštruktúru školy Softvér musí byť kompatibilný s platformou Android Automatická aktualizácia softvéru bez potreby manuálneho zásahu | áno
| 4. Bezpečnostné a prevádzkové požiadavky Autentifikácia administrátorov pri správe obsahu Ochrana pred neoprávneným zásahom do systému Zálohovanie obsahu a nastavení Neustály monitoring prevádzky a ďalšie v prípade výpadkov | áno
| Požaduje sa správa softvéru a zariadenia po dobu 5 rokov | áno
| Na monitor sa požaduje predĺžená záruku na 3 roky a servis Next Business Day u zákazníka, požaduje sa nepretržitá dostupnosť náhradných dielov počas 5 rokov, požaduje sa bezpečný zber, sanitácia, prípadné opätovné použitie a recyklácia po skončení životnosti zariadenia | áno
počet kusov | Cena za 1 ks v € bez DPH | Cena celkom v € bez DPH | Cena celkom v € s DPH
2 |  | 0 | 0
LOGICKÝ CELOK č. 7 | Technická špecifikácia | Požadovaná hodnota | Hodnota parametra pre ponúkané zariadenie
Veľkoformátový displej | Parametre
| Displej Uhlopriečka obrazovky: 55" Typ panela: VA Rozlíšenie: 3 840 × 2 160 Rozostup pixelov (HxV): 0.315 × 0.315 mm Jas (typ): 500 nit Kontrastný pomer: 4 000:1 Uhol sledovania (H/V): 178/178 Čas odozvy: 8 ms Farebná škála: 72 % (NTSC) Matná obrazovka: 25 % Horizontálna frekvencia snímania: 30~81 kHz Maximálna frekvencia pixelov: 594 MHz Vertikálna frekvencia snímania: 48~75 Hz Contrast Ratio (Dynamic): Mega Podpora prevádzky: 24/7 | áno
| Konektivita HDMI vstup: 3 DisplayPort vstup: 1 Verzia HDMI: 2 Verzia DP: 1.2 Verzia HDCP: 2.2 USB: 2 IR vstup: Áno Audio výstup: Stereo Mini Jack RS232 vstup: Áno RS232 výstup: Áno RJ45 vstup: Áno WiFi: Áno Bluetooth: Áno | áno
| Výkon Napájací zdroj: AC 100 - 240 V 50/60 Hz Spotreba energie (režim zapnutia): 154 W Spotreba energie (úsporný režim): 0,5 W | áno
| Rozmery Rozmery setu (Š x V x H): max. 1 237,9 × 708,8 × 28,5 mm | áno
| Podmienky prevádzky Teplota: 0℃~ 40℃ Vlhkosť: 10 ~ 80%, nekondenzujúca | áno
| Mechanické špecifikácie VESA montáž / Montáž na stenu: 200 × 200 mm Šírka rámu: 11,5 mm Materiál rámu: Matný | áno
| SoC Verzia OS: Tizen 7.0 Veľkosť úložiska: min.16 GB | áno
| Ekologické vlastnosti Trieda energetickej účinnosti: G | áno
| Príslušenstvo: držiak na stenu | 1 ks
| Na displej sa požaduje predĺžená záruku na 3 roky a servis Next Business Day u zákazníka, požaduje sa nepretržitá dostupnosť náhradných dielov počas 5 rokov, požaduje sa bezpečný zber, sanitácia, prípadné opätovné použitie a recyklácia po skončení životnosti zariadenia | áno
počet kusov | Cena za 1 ks v € bez DPH | Cena celkom v € bez DPH | Cena celkom v € s DPH
5 |  | 0 | 0
LOGICKÝ CELOK č. 8 | Technická špecifikácia | Požadovaná hodnota | Hodnota parametra pre ponúkané zariadenie
Interaktívny flipchart s príslušenstvom | Displej
| Uhlopriečka | min. 65"
| Rozlíšenie | min. 3840 × 2160
Technológie panela a obrazovky
| Typ panela - New Edge, 60Hz | áno
| Odozva | max. 8 ms
| Typický jas | 350 cd/m2
| Kontrastný pomer | 4000:1
| Rozostup pixelov (HxV) | 0,372 × 0,372 (mm)
| Horizontálna frekvencia snímania: 30 ~ 81 khz Maximálna frekvencia pixelov: 594 Mhz Vertikálna frekvencia snímania: 48~75 hz | áno
| Pripojenie HDMI vstup: 2x USB: 1x RS232 vstup: Áno RJ45 vstup: Áno Audio výstup: Stereo Mini Jack WiFi:Áno Bluetooth: Áno | áno
| Voliteľná Funkcia Dotykový: Áno Držiak: Áno | áno
| Farba Farba biela/ šedá | áno
Vlastnosti: synchronizácia obrazovky pomocou Funkcia Touch out, zdieľanie obsahu
| Príslušenstvo: stojan (kompatibilný so zariadením, farba šedá prídavný rozbočovač (HUB): Input & Output : HDMI 1x, USB External 1x, Rozhrania USB 1 EA Rozmery setu (Š x V x H): max. 269,8 × 11,3 × 56,9 mm, farba šedá | áno
| Rozmery Rozmery setu (Š x V x H): max. 1522,4 × 897,6 × 62,9 mm | áno
| Doplnkové zariadenie: prezentér (kompatibilný s interaktívnym flipchartom) Maximálny dosah 15 m, Pripojenie USB prijímač, Vybavenie Laserové ukazovadlo, Farba laserového ukazovadla Červená | 1 ks
| Na displej sa požaduje predĺžená záruku na 3 roky a servis Next Business Day u zákazníka, požaduje sa nepretržitá dostupnosť náhradných dielov počas 5 rokov, požaduje sa bezpečný zber, sanitácia, prípadné opätovné použitie a recyklácia po skončení životnosti zariadenia | áno
počet kusov | Cena za 1 ks v € bez DPH | Cena celkom v € bez DPH | Cena celkom v € s DPH
6 |  | 0 | 0
Celková cena za predmet zákazky časť č. 3: |  | Cena celkom v € bez DPH | Cena celkom v € s DPH
|  | 0 | 0
V | dňa:
pečiatka, podpis