## Sieťové zariadenia
Stredná priemyselná škola elektrotechnická, Komenského 44, 040 01 Košice
Opis predmetu zákazky
IKT vybavenie pre SPŠe Košice - CEOVP - časť.4 - Sieťové zariadenia
Pokyny pre predkladateľa cenovej ponuky:
Doplniť žltou vyznačené bunky
Predkladateľ ponuky:
Obchodné meno:
Sídlo:
IČO:
DIČ:
IČ DPH:
Ponuku vypracoval:
Tel.:
Mail:
LOGICKÝ CELOK č. 1 | Technická špecifikácia | Požadovaná hodnota | Hodnota parametra pre ponúkané zariadenie
Datový rozvádzač | Datový rozvádzač obsahuje:
| Otvorený 19 "stojan 42U dvojdielny 600hl (materiál: oceľ plech, nivelačné nožičky 4 x | 1 ks
| 19" vyväzovací panel 1U, kovový, 6x háčik 70x40mm, čierny | 2 ks
| polica do racku 19" 550mm | 2 ks
| 19" rozvodný panel 7x zásuvka (typ E) s prepäťovou ochranou 2,0m čierny | 2 ks
| 19" patch panel 1U/24p, STP cat6, čierny | 2 ks
| Patch káble 1 m - (4 rôznych farieb po 20 ks) | 80 ks
| vrátane montáže do jedného celku a inštalácie na mieste dodania | áno
| požaduje sa záruka min. 24 mesiacov | áno
počet kusov | Cena za 1 ks v € bez DPH | Cena celkom v € bez DPH | Cena celkom v € s DPH
8 |  | 0 | 0
LOGICKÝ CELOK č. 2 | Technická špecifikácia | Požadovaná hodnota | Hodnota parametra pre ponúkané zariadenie
Switch | Typ switchu Centrálne riadený kontrolérom, spravovaný centrálne pomocou kontroleru s podporou mobilnej aplikácie. Poskytne vám celú súpravu pokročilých prepínacích protokolov a funkcií. Kontroler a mobilná aplikácia umožnia správcovi nastaviť a monitorovať takmer všetky funkcie smerovača v grafickom používateľskom rozhraní, a to odkiaľkoľvek. Umožňuje VLAN a LACP agregáciu liniek, podporuje 802.3af (PoE) a 802.3at (PoE+) | áno
Funkcie
| Funkcie PoE Vrstva switchovania L2 Pokročilé sieťové funkcie LACP agregácia liniek, QoS (Quality of Service), VLAN Snooping DHCP, IGMP Správa a bezpečnosť ACL | áno
| Porty - RJ-45 8 × | áno
| Počet LAN portov s rýchlosťou 1 Gbit 8x (z toho PoE 4 x - napájanie 802.3af/at) | áno
| Vlastnosti PoE PoE štandard 802.3af (PoE), 802.3at (PoE+) | áno
| Výkon | max. 52 W
Maximálny výstupný výkon na port 30 W
| Vlastnosti Napájanie Zo siete Prepínacia kapacita min. 8 Gb/s Paketová kapacita (min. 64B pakety, v miliónoch paketov/s) min. 11,9 Mpps | áno
| Rozmery Šírka: max. 164 mm Výška: max. 32 mm Hĺbka: max. 100 mm | áno
| Materiál tela Plast | áno
| Požaduje sa záruka na min. 24 mesiacov, požaduje sa bezpečný zber, sanitácia, prípadné opätovné použitie a recyklácia po skončení životnosti zariadenia | áno
počet kusov | Cena za 1 ks v € bez DPH | Cena celkom v € bez DPH | Cena celkom v € s DPH
17 |  | 0 | 0
LOGICKÝ CELOK č. 3 | Technická špecifikácia | Požadovaná hodnota | Hodnota parametra pre ponúkané zariadenie
Access point | kompaktný vnútorný/vonkajší prístupový bod s univerzálnymi možnosťami montáže a podporou externých antén s veľkým dosahom | áno
| WiFi 5 - 802.11ac, 2,4 + 5 GHz Dual Band | áno
| rýchlosť pri 5 GHz | min. 866 Mb/s
| rýchlosť pri 2,4 GHz | min. 300 Mb/s
| zisk 6dBi | áno
| 1x LAN | áno
| Hardvér Sieťové rozhranie (1) GbE port RJ45 Rozhranie pre správu Ethernet Spôsob napájania PoE Napájanie UniFi PoE Switch Podporovaný rozsah napätia 44-57 V DC Maximálna spotreba energie 8 W | áno
| Softvér Štandardy WiFi 802.11a/b/g/n/ac Bezdrôtové zabezpečenie WPA-PSK, WPA-Enterprise (WPA/WPA2, TKIP/AES) BSSID 8 na rádio VLAN 802.1Q Pokročilá QoS Obmedzenie rýchlosti na používateľa Izolácia prevádzky hostí Podporované Súbežne pracujúci klienti 200+ | áno
| Požiadavky na aplikáciu UniFi Network Web: Verzia 8.0.7 a novšia iOS™: 10.11.1 a novšie Android™: Verzia 10.10.1 a novšia | áno
| Ďalšie vlastnosti: Anténa - Interná anténa Konektory RP-SMA pre voliteľné externé antény LED diódy: Napájanie: biela/modrá, Sieťový signál: modrá Tlačidlo Obnovenie výrobných nastavení Montáž Stena, strop, stĺp (súčasť dodávky) Certifikáty CE, FCC, IC | áno
| Požaduje sa záruka na min. 24 mesiacov, požaduje sa bezpečný zber, sanitácia, prípadné opätovné použitie a recyklácia po skončení životnosti zariadenia | áno
počet kusov | Cena za 1 ks v € bez DPH | Cena celkom v € bez DPH | Cena celkom v € s DPH
48 |  | 0 | 0
LOGICKÝ CELOK č. 4 | Technická špecifikácia | Požadovaná hodnota | Hodnota parametra pre ponúkané zariadenie
Profesionálny tester štruktúrovanej kabeláže | Operačný systém:
| Profesionálny tester štruktúrovanej kabeláže umožňuje: - testovanie hlasových, dátových a videokáblov, - zaznamenanie výsledných dát v 4 rôznych skúšobných režimov a zobrazenie naraz - grafické znázornenie siete, zakódovanie káblov rovnako ako koncové prístroje na druhom konci kábla | áno
| Zabudované testovacie RJ11-, RJ45 a koaxálne porty tiež podporujú takmer každý typ nízkonapäťového testovania káblov bez potreby ďalšieho adaptéra. | áno
| Prevedenie Na displeji zobrazí grafické znázornenie siete, dĺžku, označenie káblov a vzdialenosť k miestu chyby. Testuje všetky bežné typy médií, vrátane prípojky RJ11, RJ45 a koax, bez adaptéra Určí správne polohu káblov alebo krútených dvojliniek digitálnym a analógovým testovaním zvukom InteliTone Rozpoznanie moderných služieb médií, vrátane 10/100/1000 Ethernet, POTS (telefónia) a PoE Odolný kryt Veľký podsvietený LCD displej. | áno
| Rozsah dodávky Profesionálny tester štruktúrovanej kabeláže s hlavným adaptérom pre Wiremap Kódované koncové zástrčky #-27 Skúšačka Tienený patch kábel UTP s konektorom RJ45 Patch kábel s konektorom RJ11 Svorka RJ-45 na 8 krokosvoriek pre odizolované vodiče Koaxiálny patch kábel s F konektorom (nasaditeľný) Mäkký sáčok pre príslušenstvo 2 alkalické batérie AA 1x 9V alkalická batéria Popis v slovenskom jazyku Transportná taška | áno
| Požaduje sa záruka na min. 24 mesiacov, požaduje sa bezpečný zber, sanitácia, prípadné opätovné použitie a recyklácia po skončení životnosti zariadenia | áno
počet kusov | Cena za 1 ks v € bez DPH | Cena celkom v € bez DPH | Cena celkom v € s DPH
1 |  | 0 | 0
LOGICKÝ CELOK č. 5 | Technická špecifikácia | Požadovaná hodnota | Hodnota parametra pre ponúkané zariadenie
Analyzátor spektra | Ručný analyzátor spektra určený na zobrazenie a riešenie problémov v sieťach WLAN, ktorý podporuje iOS, Android a Windows, MAC | áno
Technické parametre
| Frekvenčný rozsah | min. 2,4 až 2,495 GHz; 5,15 až 5,85 GHz
| Frekvenčné rozlíšenie pre 2,4 GHz | min. 333 KHz
| Frekvenčné rozlíšenie pre 5 GHz | min. 1,665 MHz
| Rozsah merania sily signálu: | od -95 dBm do 0 dBm
| Rozlíšenie sily signálu: | min. 0,5 dBm
| Šírka pásma | min. 5,85 GHz
| Pripojenie antény : Konektor RP-SMA Anténa: Externá anténa, výkon min. 2 dBi | áno
| Požiadavky na systém Softvér: iOS verzie 7.0 a vyššej · Android verzie 4.0.3 a vyššej · Windows 7 a vyšší · Maximálny OS 10,10 (Yosemite) a vyšší Hardvér: osvetľovacie zariadenia iOS (iPad, iPhone, iPod) · Zariadenia Android s USB OTG · Windows, Mac, USB 2.0 a vyšší | áno
| Rozsah dodávky Spektrálny analyzátor Dvojpásmová anténa (2,4 a 5 GHz) Pripojovací kábel Mini-B k blesku Kábel Mini-B na USB-C Kábel Mini-B na Micro-B Kábel Mini-B na USB-A Upínací uzáver Odkladacia taška | áno
| Požaduje sa dodanie dokumentácie k zariadeniu (návod na obsluhu) v slovenskom jazyku. | áno
| Požaduje sa záruka na min. 24 mesiacov, požaduje sa bezpečný zber, sanitácia, prípadné opätovné použitie a recyklácia po skončení životnosti zariadenia | áno
počet kusov | Cena za 1 ks v € bez DPH | Cena celkom v € bez DPH | Cena celkom v € s DPH
1 |  | 0 | 0
LOGICKÝ CELOK č. 6 | Technická špecifikácia | Požadovaná hodnota | Hodnota parametra pre ponúkané zariadenie
Zariadenia pre testovanie a simuláciu útokov - kit | Zariadenie č.1 : Multifunkčné zariadenie pre pentesterov, geekov, etických hackerov a hardvérových nadšencov, ktoré obsahuje: RFID, RF, infračervený signál, emuláciu HID, GPIO, ladenie hardvéru, 1-Wire, Bluetooth, Wifi a ďalšie. Zariadenie je úplne nezávislé a na svoje fungovanie nevyžaduje žiadny externý počítač ani hardvér - všetko riadi jeho päťsmerové navigačné tlačidlo a LCD displej. ŠPECIFIKÁCIE ZARIADENIA Obrazovka: 128 x 64 1,4" monochromatický LCD (podsvietený) Dotykové ovládacie prvky : 5-smerový smerový ovládač + tlačidlo výberu Vnútorná batéria: LiPo 2000 mAh (7 dní bez nabíjania) CPU: 32-bitový 64 MHz (aplikačný procesor) 32 MHz (sieťový procesor) Bzučiak: 100-2500Hz Vibračný motor Pamäť: min. 1024 KB Flash, min. 256 KB SRAM Úložisko: MicroSD (až 64 GB) Pripojenie: USB 2.0, Type-C Rozmery: max.100 x 40 x 25 mm Moduly, možnosti a valstnosti: RF TRANSCEIVER, RFID ČÍTAČKA/ZAPISOVAČKA/EMULÁTOR, INFRAČERVENÝ VYSIELAČ, GPIO PINOUTY, HID EMULATION, BEZPEČNOSTNÝ ŽETON U2F, OTVORENÝ ZDROJ A ROZŠÍRITEĽNÝ, IBUTTON, ROZŠÍRITEĽNÉ ÚLOŽISKO, BEZDRÔTOVÁ FUNKČNOSŤ, KOMUNITA A EKOSYSTÉM Príslušenstvo: Pamäťová karta s SD adaptérom Vlastnosti: Micro SDXC pamäťová karta (+ SD adaptér) s kapacitou 32 GB Ideálna pre kamery do auta, bezpečnostné kamery, osobné kamery a pod. - rýchlostnej triedy 10 Rýchlosť čítania až 100 MB/s a rýchlosť zápisu 40 MB/s Šesťnásobná ochrana: vodeodolná, odolná voči vysokým teplotám, röntgenovému žiareniu, magnetickému žiareniu, opotrebovaniu a pádu z výšky Výdrž až 17 520 hodín (2 roky) Full HD záznamu | 17 ks
| Zariadenie č.2: Bezdrôtový zvonček do zásuvky. Vlastnosti bezdrôtového zvončeka: - funkcia „Learning code“ umožňuje spárovanie viacerých zvončekov alebo tlačidiel do jednej skupiny - k jednému zvončeku môže byť spárované max. 15 tlačidiel - jedno tlačidlo môže byť spárované s max. 8 zvončekmi, na každom zvončeku môže byť nastavená iná melódia - 36 voliteľných melódií - LED indikátor zvonenia na zvončeku aj tlačidle - tlačidlo s krytom na menovku a so strieškou proti dažďu - vodotesná ochrana tlačidla IP56 - nastavenie hlasitosti zvončeka: 4 stupne 25 – 110 dB - uchytenie tlačidla pomocou samolepiacej podložky alebo montážnych otvorov - farba: čierna - dosah signálu na otvorenom priestranstve: 200 m - prenosová frekvencia: 433 MHz Napájanie: tlačidlo: 1× 3V batéria (súčasťou balenia) bezdrôtový zvonček: AC 230V – do zásuvky | 8 ks
| Zariadenie č. 3 - Čítačka RFID pre 125kHz, bezkontaktný snímač, ktorý zabezpečuje autorizovaný prístup do chránených oblastí. Pracuje s bezdotykovými štítkami a kartami na rádiovej frekvencii 125 kHz a môže podporovať elektromagnetické zámky. Zariadenie má jeden relé výstup a jedno zvonkové relé. Správcovia môžu prihlásiť až 2 000 používateľov a nastaviť čas uvoľnenia dverí od 1 do 99 sekúnd. Dodatočné funkcie: automatický alarm prepadnutia, ochrana proti neoprávnenej manipulácii, hermetický kryt (IP66) umožňuje vnútornú aj vonkajšiu inštaláciu, LED indikátor. Súčasťou balenia: 2x bezkontaktná karta, 2x kľúčenka. | 17 ks
| Zariadenie č. 4: Tlačidlo pre otvorenie dverí, Kompaktné tlačidlo navrhnuté pre systémy riadenia prístupu. Slúži na otvorenie dverí vybavených elektrickým zámkom. Maximálne zaťaženie: 3A/36VDC. Kontakt: NIE/KOM, Nominálne napätie: 12V DC, Stupeň krytia: IP20, Farba: biela, Inštalácia: povrchová montáž, Materiál krytu: plast Rozmery: max. 36 x 83 x 26 ( Š x V x H ) | 17 ks
| Zariadenie č.5: Čítačka RFID kariet, Funkcionalita a ovládanie - Komunikačné rozhranie USB-HID, Typy transpondérov RFID EM4100/TK4100, EM4102, EM4200, UNIQUE, EM4105, EM4150, Frekvencia 125 kHz Rozmery Šírka: max. 100 mm, Výška: 140 mm, Dĺžka: 30 mm Farba Čierna. | 8 ks
| Zariadenie č. 6: Čítačka kariet, Vlastnosti čítačky kariet: - Praktická čítačka v kompaktnom dizajne - Disponuje rozhraním USB 2.0 Full Speed - Prevádzková frekvencia min. 13,56 MHz - Podporuje karty ISO 14443 typu A a B, MIFARE®, FeliCa a všetky 4 typy značiek NFC (ISO/IEC 18092) - Rýchlosť čítania/zápisu až 424 kbps - Jeden slot SAM pre karty SAM - Slúži aj na emuláciu kariet a komunikáciu peer-to-peer - Podpora CCID, PC/SC, CT-API - Kompatibilná s Windows, Linux, MAC OS, Solaris, Android Rozmery (D × Š × V): max. 98 × 65 × 12,8 mm | 8 ks
| Zariadenie č. 7: Kompaktný bezdrôtový zabezpečovací GSM alarm, ovladáný pomocou aplikácie pre Android. Hlavným ovládacím prvkom je diaľkový ovládač, ktorý je súčasťou balenia alarmu. Popis alarmu: • možnosť nastavenia až 5 telefónnych čísel pre oznámenie alarmu • pri narušení strážené zóny je aktivovaný alarm, hlavná jednotka spustí sirénu a začne vytáčať 5 čísel uložených v jednotke a odosielať SMS správy na tieto čísla • ak zabudnete pri odchode zapnúť alarm, môžete ho dodatočne zapnúť vzdialene pomocou mobilu • nie je blokovaný pre jedného operátora, možno použiť ľubovoľnú SIM kartu • automatické zasielanie SMS / volanie pri spustení poplachu • upozornenie SMS správou na výpadok napájania, vstavaný akumulátor zabezpečí prevádzku cca 6 hodín pri výpadku elektrického prúdu • interný mikrofón vám umožní počuť čo sa v objekte deje • dodávaný s externým reproduktorom - narušiteľ zabezpečeného objektu začuje čo hovoríte do svojho telefónu • SOS tlačidlo na kľúčenke - aktivácia sirény a tiesňového volania / SMS privolá pomoc (napr. vaše dieťa ľahko upozorní na nebezpečenstvo) • diaľkové zapnutie / vypnutie alarmu • je možné ľahko pridávať ďalšie čidlá napr PIR pohybové čidlá, dverové čidlá, snímače dymu alebo plynu, sirény a pod (až 3 drôtová čidlá a 16 bezdrôtových snímačov) alebo pridanie ďalšieho diaľkového ovládača (kľúčenky) - iba externé čidlá kompatibilné so zariadením • podporuje zopnutia 2 kontaktov - ovládanie spotrebičov alebo svetla na diaľku - simulácia pobytu v objekte, odradí zlodeja • pohodlné nastavenie a konfigurácia pomocou SMS príkazov alebo volaním, chránené heslom • hlavná jednotka alarmu a snímače sú určené pre vnútorné použitie, využitá je bezdrôtová frekvencia 433 MHz • možnosť pohodlne ovládať aj pomocou aplikácie z vášho Android telefónu a iPhone Balenie obsahuje: 1 ks - GSM alarm systém (centrálna jednotka) - riadi všetky čidlá v objekte, spúšťa alarm, sirény, volá na zvolené čísla 4 ks - kvalitné kovové diaľkové ovládanie (kľúčenka) - pre zapnutie a vypnutie alarmu 1 ks - GSM anténa (pre zosilnenie príjmu GSM signálu) 1 ks - bezdrôtový PIR snímač - stráži pohyb v miestnosti (s integrovanou anténou) 1 ks - magnetický bezdrôtový senzor na okno alebo dvere - kontroluje otvorenie vstupných dverí alebo okien (s integrovanou anténou) 1 ks - vnútorné mini siréna 110 dB, 1 ks - externý reproduktor, 1 ks - napájací zdroj pre centrálnu jednotku, 1 ks - podrobný užívateľský manuál pre jednoduché nastavenie a prevádzku | 8 ks
| Zariadenie č. 8: Zariadenie na testovanie WiFi sietí Technické údaje: CPU: 533 MHz Pamäť: min. 64 MB DDR2 RAM Disk: min. 2 GB NAND Flash Bezdrôtové pripojenie:2x vysoko integrovaný a na funkcie bohatý systém IEEE 802.11 a / b / g / n 2x2 2,4/5 GHz System-on-a-Chip (SoC) pre pokročilé platformy WLAN, 5 dBi anténa pre vysoký zisk 29 dBm EIRP Porty: (4) SMA antény, RJ45 Fast Ethernet, Ethernet cez USB, Serial cez USB, 2.0 port USB, 12V / 2A DC Výkon: Vyžaduje 18W. Prijíma energiu z akejkoľvek kombinácie zdrojov; DC hlavne port, USB ETH port USB portu UART. AC adaptér múr pre stacionárne nasadenie a USB Y kábel pre mobilné nasadenie hotela. Indikátor - konfigurovateľná stavová LED. Aplikácie a protokoly sú uložené na palube vysokorýchlostné NAND flash pamätí, zatiaľ čo periférie a expanzia cez hostiteľskej portom USB 2.0 ponúka podporu pre moderné QMI na báze LTE modemy, rádia, disky a ďalšie. Aplikácia WiFi pre Android zjednodušuje zdieľanie USB pripojenia na Internet. | 10 ks
| Zariadenie č. 9: Zariadenie pre testovanie LAN siete Vreckový pentest box , ktorý dokáže vyhodnotiť siete v priebehu niekoľkých sekúnd. Malý počítač so systémom Linux, ktorý používa užitočné zaťaženia DuckyScript™ poháňané Bash. Obsahuje ultrarýchlym sieťový skener, získate prehľad jediným pohybom prepínača. Poloha prepínača do režimu stráženia umožňuje zosynchronizáciu s online knižnicou pre množstvo užitočných zaťažení – vzdialený prístup, exfiltrácia a ďalšie. ÚTOKY PRENOSNEJ SIETE - Pripojte sa k sieti a okamžite spustite pokročilý prieskum, exfiltráciu, útok a automatizáciu. - RGB LED + interaktívny sériový - Nekonečné † - Rýchly Ethernet - Interaktívny sériový + SSH + web - Bash + DuckyScript™ - Automaticky - Miestne + Cloud C² - Linux Široká podpora pre Android OTG + Windows, Mac a Linux. | 17 ks
| Zariadenie č. 10 - Zariadenie pre simuláciu klávesnice na diaľku vo forme USB kľúča dokonalý nástroj DuckyScript™. Ovládané cez WiFi. Stačí otvoriť webový prehliadač. Podporuje mobilné a stolné zariadenia. Vstrekovanie klávesov (DuckyScript™) - áno Injekcia myši - áno Sloty užitočného zaťaženia:200 Geo-oplotenie: áno Maximálna rýchlosť užitočného zaťaženie: 890 kláves/sec Spúšťače WiFi: áno Port Stealthing: áno Sebadeštrukcia: áno HIDX StealthLink: áno Šifrovaná sieť C2: áno | 17 ks
| Zariadenie č. 11: Zariadenie pre simuláciu klávesnice na diaľku vo forme USB kábla typ 1, USB kábel s pokročilým implantátom skrytým vo vnútri je navrhnutý tak, aby umožnil napodobniť scenáre útokov sofistikovaných protivníkov. Kábel USB-A / USB-C (biely) . Hardvérový keylogger Vstrekovanie klávesov (DuckyScript™) Užitočné sloty 200* Sebadeštrukcia Geo-oplotenie Spúšťače WiFi FullSpeed USB hardvérový keylogger Covert Data Exfil Air Gap Comms C2 v sieti VLASTNOSTI KÁBLA: Jednoduché ovládanie WiFi Plná kontrola pomocou webového prehliadača. Desktop alebo mobil. Vstrekovanie kláves Okamžité užitočné zaťaženia DuckyScript. Žiadne kompilovanie, stačí kliknúť na Spustiť! Ultra rýchly ~130 stlačenia klávesu/s 200 slotov pre užitočné zaťaženie extra úložný priestor umožňujúci až 200 slotov! (Skorý prístup) Globálne mapy klávesov So 192 už zabudovanými keymapami môžete zacieliť na stroje po celom svete. Zabudované v IDE WebUI poskytuje nielen 100 % ovládacích prvkov, ale poskytuje vám aj užitočnú spätnú väzbu na zachytenie syntaktických chýb pri rýchlom vytváraní užitočných dát. (Skorý prístup) Mobilné užitočné zaťaženie Káble s aktívnym koncom USB-C alebo Directional C to C môžu automaticky prenášať do mobilných zariadení s konektorom USB-C. Pripojte len aktívny koniec! Stealth Implantát zostane nečinný, kým sa nerozvinie užitočné zaťaženie. Žiadne protokoly. Žiadne detekcie. Kábel sa správa rovnako ako bežný kábel USB 2.0. (5V nabíjanie, prenos dát 480 mps) | 2 ks
| Zariadenie č. 12: Zariadenie pre simuláciu klávesnice na diaľku vo forme USB kábla typ 2, USB kábel s pokročilým implantátom skrytým vo vnútri je navrhnutý tak, aby umožnil napodobniť scenáre útokov sofistikovaných protivníkov. Kábel USB-A / USB-C (biely, tkaný) . VLASTNOSTI KÁBLA Jednoduché ovládanie WiFi - plná kontrola pomocou webového prehliadača. Desktop alebo mobil. Vstrekovanie kláves - okamžité užitočné zaťaženia DuckyScript. Žiadne prekompilovanie rudy preprogramovanie, stačí kliknúť na spustiť! A so špičkovými rýchlosťami 890 kláves/s. Veľa slotov pre užitočné zaťaženie - extra úložný priestor umožňujúci až 200 slotov! Globálne mapy klávesov - so 192 už zabudovanými keymapami môžete zacieliť na stroje po celom svete. Zabudované v IDE - WebUI poskytuje nielen 100 % ovládacích prvkov, ale poskytuje vám aj užitočnú spätnú väzbu na zachytenie syntaktických chýb pri rýchlom vytváraní užitočných dát. Mobilné užitočné zaťaženie - káble s aktívnym koncom USB-C alebo Directional C to C môžu automaticky prenášať do mobilných zariadení s konektorom USB-C. Pripojte len aktívny koniec! Stealth - implantát zostane nečinný, kým sa nerozvinie užitočné zaťaženie. Žiadne protokoly. Žiadne detekcie. Kábel sa správa rovnako ako bežný kábel USB 2.0. (5V nabíjanie, prenos dát 480 mps) Sfalšujte akýkoľvek USB identifikátor (VID/PID), rozšírený USB identifikátor a sieťovú MAC adresu. Hardvérový keylogger - obsahujú pasívny hardvérový keylogger určený pre FullSpeed ​​USB klávesnice s odnímateľnými káblami. Uložte si až 650 000 stlačení klávesov. HIDX StealthLink - nastavte obojsmerný tunel z cieľového hostiteľa > O.MG > Control Machine. Šifrovaná sieť C2 - šifrované pripojenie na prístup a ovládanie vášho O.MG odkiaľkoľvek. Potom deaktivujte integrované webové rozhranie, aby ste skryli a ochránili svoj O.MG v nedôveryhodných sieťach. Kompatibilné s akýmkoľvek serverom, na ktorom je spustený python. Sebadeštrukcia Geo-oplotenie - Spúšťače WiFi | 2 ks
| Zariadenie č. 13: Zariadenie na odchytávanie obrazu z HDMI káblov, skrytý inline zachytávač obrazovky je umiestnený medzi zariadeniami HDMI - ako je počítač a monitor alebo konzola a televízia - aby potichu zachytával snímky obrazovky. JEDNODUCHÁ KONFIGURÁCIA Screen Crab je už nastavený na ukladanie snímok obrazovky na kartu MicroSD, automaticky vygeneruje súbor config.txt s predvolenými nastaveniami. Režim snímania je možné nastaviť na obrázok alebo video, interval snímania je možné nastaviť v sekundách a možnosti ukladania možno nastaviť tak, aby sa zastavili, keď sa karta MicroSD zaplnila, alebo nepretržité snímanie – odstránenie najstaršieho súboru, aby sa uvoľnilo miesto pre najnovšie . Ďalej je možné vypnúť LED a tlačidlo a WiFi je možné konfigurovať pomocou jednoduchých parametrov. ONLINE STREAMOVANIE Možnosť sledovania obrazovky Screen Crab naživo odkiaľkoľvek, keď ho pripojíte k WiFi a Cloud C². Náš vlastný server príkazov a riadenia vám umožňuje vzdialene spravovať všetky vaše zariadenia . Pri zmnene nastavenia je možné stiahnuť zachytené obrázky a sledovať naživo vo webovom prehliadači. VLASTNOSTI KRABOV NA OBRAZOVKE Pripoj a hraj Cloud C² povolený Zachytávanie videa Jednoduchá konfigurácia Stav RGB LED Prevádzka bez oneskorenia Full HD 1080p Rotácia úložiska Podpora veľkých kariet (SDXC). WiFi povolené | 9 ks
| Zariadenie č. 14: Zariadenie na vzdialený prístup do siete - je skrytý systémový administračný systém a penetračný testovací nástroj poskytujúci tajný vzdialený prístup, zhromažďovanie sieťových spravodajských informácií a dohľad nad človekom prostredníctvom jednoduchého grafického shellu. Vzhľadom pripomína USB kľúč. TESTY PENETRÁCIE Pivot s pretrvávajúcou reláciou metrometra v Metasploit Naskenujte sieť pomocou nmap Klienti DNS Spoof na phishingové weby Vyfiltrujte údaje cez SSHFS In-line počítače typu Man-in-the-Middle, zachytávajúce prevádzku prehliadača SPRÁVCA SYSTÉMOV Prístup k celej sieti LAN prostredníctvom siete VPN medzi jednotlivými webmi Automatizujte skripty správy pomocou hodinových správ Dostávať upozornenia na základe definovanej sieťovej prevádzky Udržiavajte vzdialený prístup mimo pásma (model 3G) Rýchle zhromažďovanie súborov pcap (zachytávanie paketov) (model SD) | 9 ks
| Zariadnie č. 15: Zariadenie pre simuláciu klávesnice typ 3 - je USB zariadenie umožňujúce vykonávať uložené skripty a simulovať tak stlačenia klávesov. Podobá sa na USB kľúč s dvomi vstupmi ver USB-C/USB-A. Ak je pripojené k USB zariadeniu, ktoré sa hlási ako klávesnica štandardu HID, drvivá väčšina operačných systémov ho automaticky detekuje a pripojí - Windows, Mac, Linux alebo Android - jednoducho je to klávesnica. Multiplatformný : Windows, Mac, Linux, Android Bohatý programovací jazyk, ktorý je tak jednoduchý, ako niekoľko klávesových makier, alebo tak zložitý, koľko unesie vaša kreativita Payload Studio - plne vybavené integrované vývojové prostredie Payload Hub - komunitné úložisko payloadov, e-knihy a vreckového sprievodcu až po kompletnú učebnicu. Súčasťou je aj učebnica kurzov + púzdro na zariadenie + vreckový sprievodca zariadením | 9 ks
| Požaduje sa záruka na min. 24 mesiacov, požaduje sa bezpečný zber, sanitácia, prípadné opätovné použitie a recyklácia po skončení životnosti zariadenia | áno
počet kusov | Cena za 1 ks v € bez DPH | Cena celkom v € bez DPH | Cena celkom v € s DPH
1 |  | 0 | 0
Celková cena za predmet zákazky časť č. 4: |  | Cena celkom v € bez DPH | Cena celkom v € s DPH
|  | 0 | 0
V | dňa:
pečiatka, podpis