## zabezpečovací systém školy
Stredná priemyselná škola elektrotechnická, Komenského 44, 040 01 Košice
Opis predmetu zákazky
IKT vybavenie pre SPŠe Košice - CEOVP - časť.5 - Zariadenia pre elektronický zabezpečovací systém školy
Pokyny pre predkladateľa cenovej ponuky:
Doplniť žltou vyznačené bunky
Predkladateľ ponuky:
Obchodné meno:
Sídlo:
IČO:
DIČ:
IČ DPH:
Ponuku vypracoval:
Tel.:
Mail:
LOGICKÝ CELOK č. 1 | Technická špecifikácia | Požadovaná hodnota | Hodnota parametra pre ponúkané zariadenie
Vežová kamera typ 1 s príslušenstvom- sada | Sieťová kamera , vežová, odolná proti vandalizmu, farba: biela , Horizontálny uhol obrazu 97 ° | 37 ks
| • Max. Rozlíšenie obrazu: 5MP (2592x1944), 1/2,8" progresívny CMOS • ONVIF S/G/T/M kamera s integrovanými IR LED diódami (až 30 m) pre dennú a nočnú prevádzku • Automatický prechod z farebného na čiernobiely obraz (mechanický IR cut filter) • Pevná šošovka (F1,6: 9 mm°, 5:7: H9 2,0 °) • 3-osové nastavenie (Pan/Tilt/Rotation) • IP67/IK10 • Okolitá teplota -30 až 60 °C, vlhkosť 10 až 90 % nekondenzujúca • Video kodeky: H.264, H.265, MJPEG (až 3 video streamy súčasne) • Vstavaný WDR2 Frame: True • DVR Podpora nahrávania na NAS • Protokoly ARP, DHCP, DNS, FTP, HTTP, HTTPS, ICMP, IGMP, IPv4/6, NTP, RTSP/RTCP/RTP,RTMP, QoS, SMTP, SNMP v1/2c/3, TCP, TLS/TTLS, UDP, UPnP, 802.1X,Bonjour,DDNS,PPPo • Vstavaný mikrofón: 10 dB Max H.264, H.265 @ 30 fps MJPEG: 1080p @ 30 fps • Napájanie: PoE IEEE802.3af Class 3, 12V DC max 10 W • MTBF: 95.000h • Možnosti montáže Strop, Podhľad, Stena | áno
| • LensType - Pevný objektív • Horizontálny uhol obrazu: 97 ° • Vertikálny uhol obrazu: 70,5° • Ohnisková vzdialenosť: 2,8 mm • Clona: F1.6 • Automatický IR-cut filter: áno • Max. Frame Rate: 5 MP H.264, H.265 @ 30 fps; MJPEG: 1080p @ 30 fps • Max. Veľkosť obrázka: 2592 x 1944 (5 MP) • Formát obrázka: 16:9 • Svetelná citlivosť: Farba: 0,18 lux, Č/B: 0,09 lux, (0 lux, IR zapnuté) • Video kodeky: H.264, H.265, MJPEG • ONVIF kompatibilita: V súlade s profilom S/G/T/M • Obrazový snímač: 4MP, 1/3“ progresívny CMOS • Široký dynamický rozsah (WDR): Skutočné WDR (120 dB) • Spotreba energie (W): max. 10 W • Napájanie: PoE IEEE802.3af, trieda 3 • Integrované IR: áno • Rozhrania: Ethernet 10/100 Mbps 1 x RJ45 • Výška produktu (mm): max. 95 • Priemer produktu (mm): max. 120 • Hmotnosť produktu (g): max. 680 • Bezpečnosť: Detekcia manipulácie: áno • Záruka: 5 rokov | áno
Príslušenstvo:
| 1. Inštalačný, kotviaci a montážny materiál kompatibilný s kamerou (montáž strop, podhľad, stena) vrátane montáže | 37 ks
| 2. Ethernet kábel - UTP, Cat5e drôt, 305m, PE vonkajší, vrátane montáže | 5 ks
| 3. Lišty elektrikárske, rôzne priemery, vrátane montáže | 1 200 m
| 4. Video manageent systém Luxriot EVO S - softvér na správu kamier na podnikovej úrovni, ktorý sa používa na pokročilé riešenia monitorovania a nahrávania. Kompatibilné s Windows 10, 8.1, 7 a Windows Server 2019, 2016, 2012, 2008. Kompletné portfólio softvéru na správu videa Video dohľad Rozpoznávanie tváre Rozpoznávanie ŠPZ Analýza videa Počítačové a mobilné video aplikácie Video Event and Action Manager Analýza obsahu videa Rozhranie API pre produkty tretích strán Karty na zachytávanie videa Klávesnice na správu videa NVR s nízkou a vysokou hustotou Ukladanie videa a DAS Neobmedzený support&update plán Kompatibilné s Kamerou | 48 kanálová licencia / správa 37 ks kamier
| 5. Dátový rozvádzač - 19" dátový rozvádač 20U. Výška 982mm, šírka 600mm, hĺbka 450mm. Dvere z tvrdeného dymového bezpečnostného skla (hrúbka 4 mm) osadené zámkom. Maximálny uhol otvorenia 120°. Plynulo nastaviteľné 19" vertikálne lišty s označením U. Káblové vstupy na vrchnej, spodnej a zadnej stene rozvádzača. Káblové vstupy je možné osadiť kefovým vstupom (obj. č. EBRSH). Maximálna nosnosť 65 kg (nástenná inštalácia). Zemniace káble sú súčasťou balenia. Možnosť osadiť nivelačné nožičky (obj. č. ELEVL) alebo kolieska (obj. č. ECSTW). Farba šedá RAL 7035. | 3 ks
| Požaduje sa montáž kamier, príslušenstvo, zapojenie, oživenie a nastavenie kamier vrátane inštalácie a nastvenia softvéru | áno
| Požaduje sa predĺžená záruku na 3 roky a servis Next Business Day u zákazníka, požaduje sa nepretržitá dostupnosť náhradných dielov počas 5 rokov, požaduje sa bezpečný zber, sanitácia, prípadné opätovné použitie a recyklácia počítačov po skončení životnosti zariadenia. | áno
počet kusov | Cena za 1 ks v € bez DPH | Cena celkom v € bez DPH | Cena celkom v € s DPH
1 |  | 0 | 0
LOGICKÝ CELOK č. 2 | Technická špecifikácia | Požadovaná hodnota | Hodnota parametra pre ponúkané zariadenie
Vežová kamera typ 2 s príslušenstvom- sada | Sieťová kamera , vežová, odolná proti vandalizmu, farba: biela, Horizontálny uhol obrazu 103° (širokouhlý) - 31° (telefónny) | 4 ks
| • Max. Rozlíšenie obrazu: 5MP (2592x1944), 1/2,8" progresívny CMOS • ONVIF S/G/T/M kamera s integrovanými IR LED diódami (do 30 m) pre dennú a nočnú prevádzku • Automatický prechod z farebného na čiernobiely obraz (mechanický IR cut filter) • Motorom riadený varifokálny objektív.42.5F1.8. uhol H: 103 °-31 °, V: 76 °-23,5 °) • 3-osové nastavenie (Pan/Tilt/Rotation) • IP67/IK10 • Certifikáty: CE: EMC / FCC / UL • Okolitá teplota -30 až 60°C, vlhkosť 10 až 90 % nekondenzujúca • Video kodeky: H.264, MJ-upsúčasne video H.265, H.265, video • IP67/IK10 Mikrofón • True WDR (120 dB) • Max. snímková frekvencia: 5MP H.264, H.265 @ 30 fps • Napájanie: PoE IEEE802.3af Class 3, 12V DC max 10 W • MTBF: 95.000h • Záruka: 5 rokov | áno
| Technické údaje Teplota okolia (°C): -30 až 60 °C (-22 ° až 140 °F) s integrovaným vykurovacím systémom,10 až 90 % bez kondenzácie Trieda IP: IP67 Trieda IK: IK10 (telo) MTBF (h): 95 000 Zvuk: Linkový vstup/výstup DVR: Podpora nahrávania na NAS Protokoly: ARP, DHCP, DNS, FTP, HTTP, HTTPS, ICMP, IGMP, IPv4/6, NTP, RTSP/RTCP/RTP,RTMP, QoS, SMTP, SNMP v1/2c/3, TCP, TLS/TTLS, UDP, UPnP, 802.1X,Bonjour,DDNS,PPPo Ethernet: Ethernet 10/100 Mbps Ochrana proti prepätiu: voliteľne cez Mx-Overvoltage-Protection-Box Možnosti montáže: Strop, Podhľad, Stena LensType: Pevný objektív Horizontálny uhol obrazu: 97 ° Vertikálny uhol obrazu: 70,5° Ohnisková vzdialenosť: 2,8 mm Clona: F1.6 Automatický IR-cut filter: áno Max. Frame Rate: 5 MP H.264, H.265 @ 30 fps; MJPEG: 1080p @ 30 fps Max. Veľkosť obrázka: 2592 x 1944 (5 MP) Formát obrázka: 16:9 Svetelná citlivosť: Farba: 0,18 lux, Č/B: 0,09 lux, (0 lux, IR zapnuté) Video kodeky: H.264, H.265. MJPEG ONVIF kompatibilita: V súlade s profilom S/G/T/M Obrazový snímač: 4MP, 1/3“ progresívny CMOS Široký dynamický rozsah (WDR): Skutočné WDR (120 dB) Spotreba energie (W): max. 10 W Napájanie: PoE IEEE802.3af, trieda 3 Integrované IR: áno Rozhrania: Ethernet 10/100 Mbps 1 x RJ45 Výška produktu (mm): max. 95 Priemer produktu (mm): max. 120 Hmotnosť produktu (g): max. 680 Bezpečnosť: Detekcia manipulácie: áno | áno
Príslušenstvo:
| 1. Inštalačný, kotviaci a montážny materiál kompatibilný s kamerou (montáž strop, podhľad, stena) vrátane montáže | 5 ks
| 2. Ethernet kábel - UTP, Cat5e drôt, 305m, PE vonkajší, vrátane montáže | 2 ks
| 3. Lišty elektrikárske, rôzne priemery, vrátane montáže | 300 m
| 4. Video manageent systém Luxriot EVO S - softvér na správu kamier na podnikovej úrovni, ktorý sa používa na pokročilé riešenia monitorovania a nahrávania. Kompatibilné s Windows 10, 8.1, 7 a Windows Server 2019, 2016, 2012, 2008. Kompletné portfólio softvéru na správu videa Video dohľad Rozpoznávanie tváre Rozpoznávanie ŠPZ Analýza videa Počítačové a mobilné video aplikácie Video Event and Action Manager Analýza obsahu videa Rozhranie API pre produkty tretích strán Karty na zachytávanie videa Klávesnice na správu videa NVR s nízkou a vysokou hustotou Ukladanie videa a DAS Neobmedzený support&update plán Kompatibilné s Kamerou | 48 kanálová licencia / správa 4 ks kamier
| Požaduje sa montáž kamier, príslušenstvo, zapojenie, oživenie a nastavenie kamier vrátane inštalácie a nastvenia softvéru | áno
| Požaduje sa predĺžená záruku na 3 roky a servis Next Business Day u zákazníka, požaduje sa nepretržitá dostupnosť náhradných dielov počas 5 rokov, požaduje sa bezpečný zber, sanitácia, prípadné opätovné použitie a recyklácia počítačov po skončení životnosti zariadenia. | áno
počet kusov | Cena za 1 ks v € bez DPH | Cena celkom v € bez DPH | Cena celkom v € s DPH
1 |  | 0 | 0
LOGICKÝ CELOK č. 3 | Technická špecifikácia | Požadovaná hodnota | Hodnota parametra pre ponúkané zariadenie
Vežová kamera typ 3 s príslušenstvom- sada | Sieťová kamera , vežová, odolná proti vandalizmu, farba: biela, Horizontálny uhol obrazu 103° (širokouhlý) - 31° (telefónny) | 1 ks
| • Max. Rozlíšenie obrazu: 5MP (2592x1944), 1/2,8" progresívny CMOS • ONVIF S/G/T/M kamera s integrovanými IR LED diódami (do 30 m) pre dennú a nočnú prevádzku • Automatický prechod z farebného na čiernobiely obraz (mechanický IR cut filter) • Motorom riadený varifokálny objektív.42.5F1.8. uhol H: 103 °-31 °, V: 76 °-23,5 °) • 3-osové nastavenie (Pan/Tilt/Rotation) • IP67/IK10 • Certifikáty: CE: EMC / FCC / UL • Okolitá teplota -30 až 60°C, vlhkosť 10 až 90 % nekondenzujúca • Video kodeky: H.264, MJ-upsúčasne video H.265, H.265, video • IP67/IK10 Mikrofón • True WDR (120 dB) • Max. snímková frekvencia: 5MP H.264, H.265 @ 30 fps • Napájanie: PoE IEEE802.3af Class 3, 12V DC max 10 W • MTBF: 95.000h • Záruka: 5 rokov | áno
| Technické údaje Teplota okolia (°C): -30 až 60 °C (-22 ° až 140 °F) s integrovaným vykurovacím systémom,10 až 90 % bez kondenzácie Trieda IP: IP67 Trieda IK: IK10 (telo) MTBF (h): 95 000 Zvuk: Linkový vstup/výstup DVR: Podpora nahrávania na NAS Protokoly: ARP, DHCP, DNS, FTP, HTTP, HTTPS, ICMP, IGMP, IPv4/6, NTP, RTSP/RTCP/RTP,RTMP, QoS, SMTP, SNMP v1/2c/3, TCP, TLS/TTLS, UDP, UPnP, 802.1X,Bonjour,DDNS,PPPo Ethernet: Ethernet 10/100 Mbps Ochrana proti prepätiu: voliteľne cez Mx-Overvoltage-Protection-Box Možnosti montáže: Strop, Podhľad, Stena LensType: Pevný objektív Horizontálny uhol obrazu: 97 ° Vertikálny uhol obrazu: 70,5° Ohnisková vzdialenosť: 2,8 mm Clona: F1.6 Automatický IR-cut filter: áno Max. Frame Rate: 5 MP H.264, H.265 @ 30 fps; MJPEG: 1080p @ 30 fps Max. Veľkosť obrázka: 2592 x 1944 (5 MP) Formát obrázka: 16:9 Svetelná citlivosť: Farba: 0,18 lux, Č/B: 0,09 lux, (0 lux, IR zapnuté) Video kodeky: H.264, H.265. MJPEG ONVIF kompatibilita: V súlade s profilom S/G/T/M Obrazový snímač: 4MP, 1/3“ progresívny CMOS Široký dynamický rozsah (WDR): Skutočné WDR (120 dB) Spotreba energie (W): max. 10 W Napájanie: PoE IEEE802.3af, trieda 3 Integrované IR: áno Rozhrania: Ethernet 10/100 Mbps 1 x RJ45 Výška produktu (mm): max. 95 Priemer produktu (mm): max. 120 Hmotnosť produktu (g): max. 680 Bezpečnosť: Detekcia manipulácie: áno | áno
Príslušenstvo:
| 1. Inštalačný, kotviaci a montážny materiál kompatibilný s kamerou (montáž strop, podhľad, stena) vrátane montáže | 1 ks
| 2. Ethernet kábel - UTP, Cat5e drôt, 305m, PE vonkajší, vrátane montáže | 1 ks
| 3. Lišty elektrikárske, rôzne priemery, vrátane montáže | 300 m
| 4. Automatická závora s frekvenčným meničom (3 m rameno, profil, kotviaca súprava), Indukčný detektor pre závoru, Navíjanie indukčnej slučky vrátane rezania a zapravenia, Rozširujúci modul Ethernet za riadiacou jednotkou závory, vrátane montáže závory a softwarovej implementáce závory | áno
| 5. VoIP video interkom pre závoru - bezpečnostný interkom, modulárny. Možnosť si zvoliť HD kameru s infračerveným prisvietením a nočným videním alebo čítačku chytrých kariet (Smart Card Reader). Bezpečnostný prvok ochrany objektu. Je veľmi odolný, bez chýb pracuje v prostredí od -40° do +60° C a vydrží i nečakané nástrahy počasia. Komunikácia medzi jednotlivými interkomami a LAN sieťou prebieha vďaka protokolu 802.1x zabezpečene a interkom je tak vďaka uzavretému OS odolný voči útoku hackerov. Reálne nočné videnie umožňuje voliteľná HD kamera s infračerveným prisvietením, ktorá je naviac skrytá bežnému pohľadu. Prípadný narušiteľ tak vôbec netuší, že je snímaný, a to ani v noci. Dokáže vďaka skriptom poslať skrytý alarm na predom definované telefónne čísla v prípade ohrozenia. Vlastnosti: HD kamera s infračerveným prisvietením a nočným videním. Čítačka chytrých kariet 13.56 MHz s podporou NFC. Programovateľné skripty akcií a reakcí. Pripojiteľná externá IP kamera. Video a zvuk na mobilný telefón a tablet. | 1 ks
| 6. Video manageent systém Luxriot EVO S - softvér na správu kamier na podnikovej úrovni, ktorý sa používa na pokročilé riešenia monitorovania a nahrávania. Kompatibilné s Windows 10, 8.1, 7 a Windows Server 2019, 2016, 2012, 2008. Kompletné portfólio softvéru na správu videa Video dohľad Rozpoznávanie tváre Rozpoznávanie ŠPZ Analýza videa Počítačové a mobilné video aplikácie Video Event and Action Manager Analýza obsahu videa Rozhranie API pre produkty tretích strán Karty na zachytávanie videa Klávesnice na správu videa NVR s nízkou a vysokou hustotou Ukladanie videa a DAS Neobmedzený support&update plán Kompatibilné s Kamerou | 48 kanálová licencia / správa 1 ks kamier
| Požaduje sa montáž kamier, príslušenstvo, zapojenie, oživenie a nastavenie kamier vrátane inštalácie a nastvenia softvéru, montáže závory, príslušenstva závory a a softwarovej implementáce závory | áno
| Požaduje sa predĺžená záruku na 3 roky a servis Next Business Day u zákazníka, požaduje sa nepretržitá dostupnosť náhradných dielov počas 5 rokov, požaduje sa bezpečný zber, sanitácia, prípadné opätovné použitie a recyklácia počítačov po skončení životnosti zariadenia. | áno
počet kusov | Cena za 1 ks v € bez DPH | Cena celkom v € bez DPH | Cena celkom v € s DPH
1 |  | 0 | 0
LOGICKÝ CELOK č. 4 | Technická špecifikácia | Požadovaná hodnota | Hodnota parametra pre ponúkané zariadenie
Video server s úložiskom | Kvalitný video server s úložiskom určený na ukladanie zázanmov z kamier. Kompatibilný pre požadovaný softvér v logických celkoch 1-3. | áno
Parametre:
| Procesor: 13. generácie Špecifikácie CPU: Celkový počet jadier: min 16 Počet výkonových jadier: min. 8 Počet efektívnych jadier: min. 8 Celkový počet vlákien: min. 24 Maximálna frekvencia turbo: min. 5,20 GHz Technológia Intel® Turbo Boost Max 3.0 Frekvencia ‡ 5,20 GHz Výkon-core Max Turbo Frequency: min. 5,10 GHz Efektívna maximálna frekvencia jadra:: min. 4,10 GHz Základná frekvencia výkonového jadra: min. 2,10 GHz Efektívna základná frekvencia jadra: min. 1,50 GHz Celková vyrovnávacia pamäť L2: min. 24 MB Základný výkon procesora: 65 W Maximálny turbo výkon: 219 W Maximálna veľkosť pamäte (v závislosti od typu pamäte): min. 192 GB Typy pamäte Až DDR5 5600 MT/s Až DDR4 3200 MT/s Maximálny počet pamäťových kanálov: 2 Podpora ECC pamäte ‡ áno Špecifikácie GPU Základná frekvencia grafiky: 300 MHz Grafická maximálna dynamická frekvencia: 1,60 GHz Grafický výstup eDP 1.4b, DP 1.4a, HDMI 2.1 Vykonávacie jednotky: 32 Maximálne rozlíšenie (HDMI) ‡ 4096 x 2160 pri 60 Hz Maximálne rozlíšenie (DP)‡ 7680 x 4320 pri 60 Hz Maximálne rozlíšenie (eDP – integrovaný plochý panel)‡ 5120 x 3200 pri 120 Hz Podpora DirectX* 12 Podpora OpenGL* 4.5 Podpora OpenCL* 3.0 Viacformátové kodekové motory 2 Intel® Quick Sync Video áno Počet podporovaných displejov ‡4 ID zariadenia0xA780 Možnosti rozšírenia Revízia rozhrania Direct Media Interface (DMI).4.0 Maximálny počet jazdných pruhov DMI8 ŠkálovateľnosťLen 1S Revízia PCI Express 5.0 a 4.0 Konfigurácie PCI Express ‡ Až 1x16+4, 2x8+4 Maximálny počet pruhov PCI Express 20 | áno
| DISK SSD: veľkosť disku min. 1 TB | áno
| Disk HDD: : veľkosť disku min. 24 TB | áno
| Operačná pamäť - Veľkosť: 16 GB | áno
| operačný systém: Windows 11 PRO SK | áno
| Požaduje sa dostupnosť originálnych náhradných dielov počítača min. 3 rokov po ukončení výroby položiek predmetu zákazky. | áno
| Požaduje sa predĺžená záruku na 3 roky a servis Next Business Day u zákazníka, požaduje sa nepretržitá dostupnosť náhradných dielov počas 5 rokov, požaduje sa bezpečný zber, sanitácia, prípadné opätovné použitie a recyklácia počítačov po skončení životnosti zariadenia. | áno
počet kusov | Cena za 1 ks v € bez DPH | Cena celkom v € bez DPH | Cena celkom v € s DPH
1 |  | 0 | 0
LOGICKÝ CELOK č. 5 | Technická špecifikácia | Požadovaná hodnota | Hodnota parametra pre ponúkané zariadenie
Klientské PC s monitorom | PC skrinka: Middle tower, čierna, Midi tower, zdroj ATX, max. dĺžka grafickej karty 360 mm, slot pre DVD mechaniku, 4x 3,5", 1× 2,5", bez bočného okna, predné konektory, čierna, 2x USB 2.0 1x USB 3.0 1x slúchadlový výstup 1x vstup pre mikrofón - napr. Zalman Z1 alebo ekvivalent | 1
| Základná doska: Základná doska AMD B650M DS3H (alebo ekvivalent podľa typu procesora) socket AMD AM5, Grafická karta: (na základe procesora) 2 x DisplayPorts 1.4, maximálne rozlíšenie 3840x2160@144 Hz 1 x HDMI 2.1 port, maximálne rozlíšenie 4096x2160@60Hz Zvuková karta: Realtek Audio CODEC 2/4/5,1/7,1-kanál Sieťová karta: Čip Realtek 2,5 GbE LAN (2,5 Gbps/1 Gbps/100 Mbps) Rozširujúce sloty: 1 x PCI Express x16 slot, podporujúci PCIe 4.0 a bežiaci na x16 (PCIEX16) 1 x PCI Express x1 slot, podporuje PCIe 3.0 a beží na x1 (PCIEX1) RAID RAID: RAID 0, RAID 1 a RAID 10 SATA: 4 x SATA 6Gb/s konektory M.2: 2 x M.2 zásuvka 3 konektory, Externý port: 4 x USB 2.0/1.1 porty 1 x PS/2 port klávesnice/myši 2 x DisplayPort 1 x HDMI port 1 x port USB 3.2 Gen 2 typu A (červený) 1 x port USB Type-C s podporou USB 3.2 Gen 2 1 x tlačidlo Q-Flash Plus 1 x RJ-45 port 2 x porty USB 3.2 Gen 1 3 x audio konektory | 1
| Procesor - Procesor AMD Ryzen 7 (alebo ekvivalent), Procesor 8-jadrový, 16 vláken, 3.8GHz (TDP 65W), Boost 4.6 GHz, 16MB L3 cache, AMD Radeon Graphics 2000MHz (alebo ekvivalent podľa typu procesora), socket AMD AM5, box chladič, Wraith Stealth alebo ekvivalent | 1
| Operačná pamäť - Operačná pamäť RAM - 2 x 16 GB, DDR5 (PC5), 5200 Mhz (PC5-41600), CL40, Intel XMP, 1,25 V, herná, pasívny chladič | 1
| SSD disk 1: použitie: do počítača, Uloženie disku: Interné, PRO 1TB M.2 PCIe, interný disk, M.2 , SSD, PCIe Gen4, 1 TB, do 5 mm, čítanie 7000 MB/s, zápis 5000 MB/s, životnosť 600 TBW | 1
| Zdroj: PC zdroj - GIGABYTE UD750GM 750W ATX 80PLUS Gold Modular Retail (alebo ekvivalent), ATX, 750 W, 80 Plus Gold, 120 mm ventilátor, modulárny zdroj, hĺbka zdroja 140 mm, 80 PLUS: ZLATÁ Konektory: 1x ATX/MB 20+4 Pin 2x CPU/EPS 4+4 Pin 4x PCI-e 6+2 pin 8x SATA 3x 4pinové periférne 1x 4pinová disketa- alebo ekvivalent | 1
| Monitor: 23,8", biely, monitor, energetická trieda E, kancelársky, 23,8", IPS, matný povrch obrazovky , 16:9, 1920 x 1080 full HD, 300 cd/m2, 5ms, FreeSync, bez repro, bez VESA, frekvencia 75 Hz, D-SUB (analog): Áno, HDMI (digital): Áno | áno
| Klávesnica: USB rozhranie, numerická časť klávesnica, CZ+SK, rozmery: max. 456 x 25,5 x 162 mm, farba čierna, výklopné nožičky, dĺžka kábla: min. 1,5 m, podpora OS: Windows 11/ 10 / 8 / 7 | áno
| Myš optická: optická, 3tl., 1 koliesko, USB rozhranie, čierna, min. 1000dpi, ergonomická pre pravú aj ľavú ruku, rozmer: 60 x 105 x 37 mm, dĺžka kábla: min. 1,5 m, podpora OS: Windows® 11/ 10 / 8 / 7 | áno
| HDMI kábel: kábel HDMI v 2.0, prepojovací M/M, 1,8m, podporované rozlíšenia: 1080p rozlíšenie pri 60 Hz, 4K rozlíšenie pri 30 Hz, medené vodiče, verzia 2.0, podporované funkcie: CEC. HEC, HARC, 3D, hlboká farbaaž 16 bitov na kanál, x.v.Color ™, zvuk vo vysokom rozlíšení vrátane SA-CD, DVD-audio, DTS-HD Master Audio ™ a Dolby TrueHD ™, | áno
| Požaduje sa dostupnosť originálnych náhradných dielov počítača min. 3 rokov po ukončení výroby položiek predmetu zákazky. | áno
| Požaduje sa predĺžená záruku na 3 roky a servis Next Business Day u zákazníka, požaduje sa nepretržitá dostupnosť náhradných dielov počas 5 rokov, požaduje sa bezpečný zber, sanitácia, prípadné opätovné použitie a recyklácia počítačov po skončení životnosti zariadenia. | áno
počet kusov | Cena za 1 ks v € bez DPH | Cena celkom v € bez DPH | Cena celkom v € s DPH
1 |  | 0 | 0
LOGICKÝ CELOK č. 6 | Technická špecifikácia | Požadovaná hodnota | Hodnota parametra pre ponúkané zariadenie
Switch do racku | Kľúčové parametre switcha: Switch na zapojenie koncových zariadení a ďalších uzlov Prepínacia kapacita 128 Gb/s Bol vybavený 24 RJ-45 portov SFP konektory na prepojenie optickými vláknami Switch Aruba je určený do rozvádzača Podpora technológie PoE (Power over Ethernet) Možnosť pracovať s funkciou QoS (Quality of Service) Podpora virtuálnej siete VLAN | áno
| Parametre a špecifikácia Typ zásuvky: Krajina Česko, Maďarsko, Nemecko, Poľsko, Slovensko, USA Typ switchu: Managed Vyhotovenie: Rack Využitie: Domáci, Firemný, Kamerové systémy Funkcie: PoE Vrstva switchovania: L2 Pokročilé sieťové funkcie: LACP agregácia liniek, QoS (Quality of Service), Statická agregácia liniek, VLAN Snooping: IGMP Funkcie pre kamerové systémy: Extended mode, Isolation mode, PoE Auto recovery, Priority mode Porty: RJ-45 24 × SFP: 4 × 10/100/1000Base-T: 24 10GbE: 4 x Dual Personality (Nie je započítané v počte RJ-45): 4 Počet LAN portov s rýchlosťou 100 Mbit: 24 Počet LAN portov s rýchlosťou 1 Gbit: 24 Počet LAN portov s rýchlosťou 10 Gbit: 4 PoE štandard: 802.3af (PoE), 802.3at (PoE+) Výkon: 370 W Maximálny výstupný výkon na port: 30 W Počet PoE portov: 24 × Routing: Statický routing Napájanie Zo siete Maximálny počet VLAN: 256 × Vlastnosti: IPv6 Ready Prepínacia kapacita: 128 Gb/s Paketová kapacita: (64B pakety, v miliónoch paketov/s) 95 Mpps Rozmery: Šírka max. 442,5 mm, Výška max. 43,9 mm, Hĺbka max. 264,7 mm Materiál tela: Kov Maximálna prevádzková teplota: 40 °C Hmotnosť: max. 3 500 g | áno
| Operačná pamäť RAM - Kingston FURY 32GB KIT DDR5 6000MHz CL36 Beast Black EXPO (alebo ekvivalent) 2x16GB, PC5-48000, napätie 1.35V, Single Rank | áno
| 2x Samsung 990 EVO 1 TB, SSD disk M.2 2280, M.2 (PCIe 4.0 4x NVMe), TLC (Triple-Level Cell), životnosť 600TBW (alebo ekvivalent) | áno
| PC zdroj - Seasonic B12 BC-650 Bronze, PC zdroj 650W, ATX, 80 PLUS Bronze, účinnosť 82%, 4 ks PCIe (8-pin/6+2-pin), 3 × SATA, tepelná regulácia otáčok a sieťový vypínač, 120 mm ventilátor, hĺbka 140 mm- (alebo ekvivalent) | áno
| PC skrinka – Cooler Master ELITE 500, PC skrinka – ATX, mATX (Micro ATX) a mITX (Mini ITX), 3× 2,5", 2× 2,5"/3,5", USB 3.2 Gen 1 a slúchadlá/mikrofón, 1x120mm, max. výška chladiča 163 mm, max. dĺžka grafickej karty 350 mm, bez zdroja, bočnica oceľová - (alebo ekvivalent) | áno
| Požaduje sa predĺžená záruku na 3 roky a servis Next Business Day u zákazníka, požaduje sa nepretržitá dostupnosť náhradných dielov počas 5 rokov, požaduje sa bezpečný zber, sanitácia, prípadné opätovné použitie a recyklácia počítačov po skončení životnosti zariadenia. | áno
počet kusov | Cena za 1 ks v € bez DPH | Cena celkom v € bez DPH | Cena celkom v € s DPH
3 |  | 0 | 0
Celková cena za predmet zákazky časť č. 5: |  | Celková cena zákazky v € bez DPH | Cena celkom v € s DPH
|  | 0 | 0
V | dňa:
pečiatka, podpis