## školský nábytok
Príloha č. 1
Stredná priemyselná škola elektrotechnická, Komenského 44, 040 01 Košice
Opis predmetu zákazky
Interiérové vybavenie pre SPŠe Košice časť. 3 - Školský nábytok
Pokyny pre predkladateľa cenovej ponuky:
Doplniť žltou vyznačené bunky
Predkladateľ ponuky:
Obchodné meno:
Sídlo:
IČO:
DIČ:
IČ DPH:
Ponuku vypracoval:
Tel.:
Mail:
LOGICKÝ CELOK č. 1 | Technická špecifikácia | Hodnota parametra pre ponúkané zariadenie
Policová skriňa delená č.1 | Rozmer min. 2000x1000x600 mm
materiál LTD 18 mm (police LTD 25 mm), ABS hrana 2 mm, 1/2 dvere, 1/2 dvere, 5 - políc (z toho štyri nastaviteľné), uzamykateľné obidve časti, farba - šedá RAL 7035
počet kusov | Cena za 1 ks v € bez DPH | Cena celkom v € bez DPH | Cena celkom v € s DPH
3 |  | 0 | 0
LOGICKÝ CELOK č. 2 | Technická špecifikácia | Hodnota parametra pre ponúkané zariadenie
Policová skriňa delená č.2 | Rozmer min. 2000x900x600 mm
materiál LTD 18 mm (police LTD 25 mm), ABS hrana 2 mm, 1/2 dvere, 1/2 zásuvky - 6 - ks výška 130 mm , uzamykateľné obidve časti, farba - šedá RAL 7035
počet kusov | Cena za 1 ks v € bez DPH | Cena celkom v € bez DPH | Cena celkom v € s DPH
4 |  | 0 | 0
LOGICKÝ CELOK č. 3 | Technická špecifikácia | Hodnota parametra pre ponúkané zariadenie
Policová skriňa delená č.3 | Rozmer min. 2000x1000x600 mm
materiál LTD 18 mm (police LTD 25 mm), ABS hrana 2 mm, 1/2 dvere, 1/2 dvere, 5 - políc (z toho štyri nastaviteľné), uzamykateľné obidve časti, farba - jelša
počet kusov | Cena za 1 ks v € bez DPH | Cena celkom v € bez DPH | Cena celkom v € s DPH
1 |  | 0 | 0
LOGICKÝ CELOK č. 4 | Technická špecifikácia | Hodnota parametra pre ponúkané zariadenie
Policová skriňa delená č.4 | Rozmer min. 2000x900x600 mm
materiál LTD 18 mm (police LTD 25 mm), ABS hrana 2 mm, 1/2 dvere, 1/2 zásuvky - 6 - ks výška 130 mm , uzamykateľné obidve časti, farba - jelša
počet kusov | Cena za 1 ks v € bez DPH | Cena celkom v € bez DPH | Cena celkom v € s DPH
2 |  | 0 | 0
LOGICKÝ CELOK č. 5 | Technická špecifikácia | Hodnota parametra pre ponúkané zariadenie
Policová skriňa s celoplošnými dverami č.1 | Rozmer min. 2000x1000x600 mm
materiál LTD 18 mm (police LTD 25 mm), ABS harana 2 mm, 5 - políc (z toho čtyri nastaviteľné), uzamykateľná, farba - šedá RAL 7035
počet kusov | Cena za 1 ks v € bez DPH | Cena celkom v € bez DPH | Cena celkom v € s DPH
7 |  | 0 | 0
LOGICKÝ CELOK č. 6 | Technická špecifikácia | Hodnota parametra pre ponúkané zariadenie
Policová skriňa s celoplošnými dverami č.2 | Rozmer min. 2000x1000x600 mm
materiál LTD 18 mm (police LTD 25 mm), ABS harana 2 mm, 5 - políc (z toho čtyri nastaviteľné), uzamykateľná, farba - jelša
počet kusov | Cena za 1 ks v € bez DPH | Cena celkom v € bez DPH | Cena celkom v € s DPH
10 |  | 0 | 0
LOGICKÝ CELOK č. 7 | Technická špecifikácia | Hodnota parametra pre ponúkané zariadenie
Priestranný odolný počítačový stôl pre jedného žiaka č.1 | Výška stola 760 mm.
Šírka (hĺbka) stola 800 mm.
Dĺžka stola max. 1 000 mm.
Kovová konštrukcia z plochooválu min. 38x20 mm. - max. 40x22 mm.
Kovová konštrukcia upravená práškovými vypaľovacími lakmi, farba tmavohedá
Kovová konštrukcia – nohy ukončené plastovými koncovkami s veľkou trecou plochou, ktoré tlmia hluk a nepoškodzujú podlahu
Pracovná doska materiál LDT hrúbka min. 18 mm. - max. 20 mm.
Pracovná doska stola povrch melamín, priskrutkovaná ku konštrukcii metrickými skrutkami M6 (pomocou zalisovaných oceľových puzdier)
Pracovná doska - hrany dosky stola sú chránené ABS hranou. 2 mm
Stôl má mať priestor na uloženie počítača v spodnej časti stola vľavo alebo vpravo
Stôl má byť opatrený výsuvnou doskou pre klávesnicu a otvorom s plastovou záslepkou vo vrchnej časti dosky na káble
Farba - jelša
počet kusov | Cena za 1 ks v € bez DPH | Cena celkom v € bez DPH | Cena celkom v € s DPH
34 |  | 0 | 0
LOGICKÝ CELOK č. 8 | Technická špecifikácia | Hodnota parametra pre ponúkané zariadenie
Priestranný odolný počítačový stôl pre učiteľa č.1 | Výška stola 760 mm.
Šírka (hĺbka) stola 800 mm.
Dĺžka stola max. 1 000 mm.
Kovová konštrukcia z plochooválu min. 38x20 mm. - max. 40x22 mm.
Kovová konštrukcia upravená práškovými vypaľovacími lakmi, farba tmavohedá
Kovová konštrukcia – nohy ukončené plastovými koncovkami s veľkou trecou plochou, ktoré tlmia hluk a nepoškodzujú podlahu
Pracovná doska materiál LDT hrúbka min. 18 mm. - max. 20 mm.
Pracovná doska stola povrch melamín, priskrutkovaná ku konštrukcii metrickými skrutkami M6 (pomocou zalisovaných oceľových puzdier)
Pracovná doska - hrany dosky stola sú chránené ABS hranou. 2 mm
Stôl má mať priestor na uloženie počítača v spodnej časti stola vľavo alebo vpravo
Stôl má byť opatrený výsuvnou doskou pre klávesnicu a otvorom s plastovou záslepkou vo vrchnej časti dosky na káble
Stôl má byť opatrený panelom ( 4x zásuvka 230 V, 2x RJ45, 1x HDMI)
Farba - jelša
počet kusov | Cena za 1 ks v € bez DPH | Cena celkom v € bez DPH | Cena celkom v € s DPH
2 |  | 0 | 0
LOGICKÝ CELOK č. 9 | Technická špecifikácia | Hodnota parametra pre ponúkané zariadenie
Priestranný odolný počítačový stôl pre jedného žiaka č.2 | Výška stola 760 mm.
Šírka (hĺbka) stola 800 mm.
Dĺžka stola max. 1 000 mm.
Kovová konštrukcia z plochooválu min. 38x20 mm. - max. 40x22 mm.
Kovová konštrukcia upravená práškovými vypaľovacími lakmi, farba tmavohedá
Kovová konštrukcia – nohy ukončené plastovými koncovkami s veľkou trecou plochou, ktoré tlmia hluk a nepoškodzujú podlahu
Pracovná doska materiál LDT hrúbka min. 18 mm. - max. 20 mm.
Pracovná doska stola povrch melamín, priskrutkovaná ku konštrukcii metrickými skrutkami M6 (pomocou zalisovaných oceľových puzdier)
Pracovná doska - hrany dosky stola sú chránené ABS hranou. 2 mm
Stôl má mať priestor na uloženie počítača v spodnej časti stola vľavo alebo vpravo
Stôl má byť opatrený výsuvnou doskou pre klávesnicu a otvorom s plastovou záslepkou vo vrchnej časti dosky na káble
Farba - šedá RAL 7035
počet kusov | Cena za 1 ks v € bez DPH | Cena celkom v € bez DPH | Cena celkom v € s DPH
18 |  | 0 | 0
LOGICKÝ CELOK č. 10 | Technická špecifikácia | Hodnota parametra pre ponúkané zariadenie
Priestranný odolný počítačový stôl pre učiteľa č.2 | Výška stola 760 mm.
Šírka (hĺbka) stola 800 mm.
Dĺžka stola max. 1 000 mm.
Kovová konštrukcia z plochooválu min. 38x20 mm. - max. 40x22 mm.
Kovová konštrukcia upravená práškovými vypaľovacími lakmi, farba tmavohedá
Kovová konštrukcia – nohy ukončené plastovými koncovkami s veľkou trecou plochou, ktoré tlmia hluk a nepoškodzujú podlahu
Pracovná doska materiál LDT hrúbka min. 18 mm. - max. 20 mm.
Pracovná doska stola povrch melamín, priskrutkovaná ku konštrukcii metrickými skrutkami M6 (pomocou zalisovaných oceľových puzdier)
Pracovná doska - hrany dosky stola sú chránené ABS hranou. 2 mm
Stôl má mať priestor na uloženie počítača v spodnej časti stola vľavo alebo vpravo
Stôl má byť opatrený výsuvnou doskou pre klávesnicu a otvorom s plastovou záslepkou vo vrchnej časti dosky na káble
Stôl má byť opatrený panelom ( 4x zásuvka 230 V, 2x RJ45, 1x HDMI)
Farba - šedá RAL 7035
počet kusov | Cena za 1 ks v € bez DPH | Cena celkom v € bez DPH | Cena celkom v € s DPH
1 |  | 0 | 0
LOGICKÝ CELOK č. 11 | Technická špecifikácia | Hodnota parametra pre ponúkané zariadenie
Priestranný odolný stôl na IT zariadenia č.1 | Výška stola 760 mm.
Šírka (hĺbka) stola 800 mm.
Dĺžka stola max. 1 000 mm.
Kovová konštrukcia z plochooválu min. 38x20 mm. - max. 40x22 mm.
Kovová konštrukcia upravená práškovými vypaľovacími lakmi, farba tmavohedá
Kovová konštrukcia – nohy ukončené plastovými koncovkami s veľkou trecou plochou, ktoré tlmia hluk a nepoškodzujú podlahu
Pracovná doska materiál LDT hrúbka min. 18 mm. - max. 20 mm.
Pracovná doska stola povrch melamín, priskrutkovaná ku konštrukcii metrickými skrutkami M6 (pomocou zalisovaných oceľových puzdier)
Pracovná doska - hrany dosky stola sú chránené ABS hranou. 2 mm
Stôl má byť opatrený otvorom s plastovou záslepkou vo vrchnej časti dosky na káble
Stôl má byť opatrený panelom ( 4x zásuvka 230 V, 2x RJ45, 1x HDMI)
Farba - jelša
počet kusov | Cena za 1 ks v € bez DPH | Cena celkom v € bez DPH | Cena celkom v € s DPH
4 |  | 0 | 0
LOGICKÝ CELOK č. 12 | Technická špecifikácia | Hodnota parametra pre ponúkané zariadenie
Priestranný odolný stôl na IT zariadenia č.2 | Výška stola 760 mm.
Šírka (hĺbka) stola 800 mm.
Dĺžka stola max. 1 000 mm.
Kovová konštrukcia z plochooválu min. 38x20 mm. - max. 40x22 mm.
Kovová konštrukcia upravená práškovými vypaľovacími lakmi, farba tmavohedá
Kovová konštrukcia – nohy ukončené plastovými koncovkami s veľkou trecou plochou, ktoré tlmia hluk a nepoškodzujú podlahu
Pracovná doska materiál LDT hrúbka min. 18 mm. - max. 20 mm.
Pracovná doska stola povrch melamín, priskrutkovaná ku konštrukcii metrickými skrutkami M6 (pomocou zalisovaných oceľových puzdier)
Pracovná doska - hrany dosky stola sú chránené ABS hranou. 2 mm
Stôl má byť opatrený otvorom s plastovou záslepkou vo vrchnej časti dosky na káble
Stôl má byť opatrený panelom ( 4x zásuvka 230 V, 2x RJ45, 1x HDMI)
Farba - šedá RAL 7035
počet kusov | Cena za 1 ks v € bez DPH | Cena celkom v € bez DPH | Cena celkom v € s DPH
1 |  | 0 | 0
LOGICKÝ CELOK č. 13 | Technická špecifikácia | Hodnota parametra pre ponúkané zariadenie
Priestranný odolný stôl pracovný č.1 | 1). Doska stolu antistatická - veľkosť (v x š x h, 1800 x 800 x 25 mm), hrany dosky stola sú chránené ABS hranou. 2 mm
2). Stojná noha jednoduchá v tvare obráteného písmena "T" (výška 750 mm, dĺžka spodnej časti 750 mm), masívna oceľová konštrukcia, upravená práškovými vypaľovacími lakmi, rektifikačné nohy, možnosť plynulého výškového nastavenia stola v rozsahu min. 20 cm od maximálnej výšky, požaduje sa estetické zakrytie všetkých spojovacích prvkov (napr. plastové kryty), počet: 2 ks Ilustračný obrázok:
Stôl má byť opatrený otvorom s plastovou záslepkou vo vrchnej časti dosky na káble.
Nosnosť stola v zmontovanom stave: min. 150 kg
Farba dosky a stola: šedá RAL 7035
počet kusov | Cena za 1 ks v € bez DPH | Cena celkom v € bez DPH | Cena celkom v € s DPH
9 |  | 0 | 0
LOGICKÝ CELOK č. 14 | Technická špecifikácia | Hodnota parametra pre ponúkané zariadenie
Priestranný odolný stôl pracovný č.2 | 1). Doska stolu antistatická - veľkosť (v x š x h, 1800 x 800 x 25 mm), hrany dosky stola sú chránené ABS hranou. 2 mm
2). Stojná noha jednoduchá v tvare obráteného písmena "T" (výška 750 mm, dĺžka spodnej časti 750 mm), masívna oceľová konštrukcia, upravená práškovými vypaľovacími lakmi, rektifikačné nohy, možnosť plynulého výškového nastavenia stola v rozsahu min. 20 cm od maximálnej výšky, požaduje sa estetické zakrytie všetkých spojovacích prvkov (napr. plastové kryty), počet: 2 ks Ilustračný obrázok:
Stôl má byť opatrený otvorom s plastovou záslepkou vo vrchnej časti dosky na káble
Nosnosť stola v zmontovanom stave: min. 150 kg
Farba dosky a stola: jelša
počet kusov | Cena za 1 ks v € bez DPH | Cena celkom v € bez DPH | Cena celkom v € s DPH
3 |  | 0 | 0
LOGICKÝ CELOK č. 15 | Technická špecifikácia | Hodnota parametra pre ponúkané zariadenie
Priestranný odolný stôl pracovný č.3 | 1). Doska stolu antistatická - veľkosť (v x š x h, 1500 x 800 x 25 mm), hrany dosky stola sú chránené ABS hranou. 2 mm
2). Stojná noha jednoduchá v tvare obráteného písmena "T" (výška 750 mm, dĺžka spodnej časti 750 mm), masívna oceľová konštrukcia, upravená práškovými vypaľovacími lakmi, rektifikačné nohy, možnosť plynulého výškového nastavenia stola v rozsahu min. 20 cm od maximálnej výšky, požaduje sa estetické zakrytie všetkých spojovacích prvkov (napr. plastové kryty), počet: 2 ks Ilustračný obrázok:
Stôl má byť opatrený otvorom s plastovou záslepkou vo vrchnej časti dosky na káble
Nosnosť stola v zmontovanom stave: min. 150 kg
Farba dosky a stola: šedá RAL 7035
počet kusov | Cena za 1 ks v € bez DPH | Cena celkom v € bez DPH | Cena celkom v € s DPH
2 |  | 0 | 0
Celková cena za predmet zákazky časť: 4: |  | Celková cena zákazky v € bez DPH | Cena celkom v € s DPH
|  | 0 | 0
V | dňa:
pečiatka, podpis