## ItemPartData
ItemPartID | orderPath | ItemPartTitle | ItemPartCode | BidValue | ItemPartQuantity | ItemPartQuantityType | Total | TypeOfContract | ItemPartDescription
ID | Poradie | Kod | Nazov | Jednotkova cena | Mnozstvo | Merna jednotka | Celkova cena | Typ | Popis
3004778 | 1. |  | Celkové hodnotenie | 0 | 1
3004779 | 1.1. |  | Celková cena v EUR bez DPH (JC) / s DPH (CC) |  | 1.23
3004781 | 1.1.1. |  | Rekonštrukcia a modernizácia internát Svit |  | 1
3004782 | 1.1.1.1. |  | Zvyšovanie energetickej hospodárnosti existujúcich verejných budov |  | 1
3004783 | 1.1.1.1.1. |  | Zateplenie obvodových stien a plášťa budovy |  | 1
3004784 | 1.1.1.1.1.1. |  | Úpravy povrchov. podlahy. osadenie |  | 1
3004785 | 1.1.1.1.1.1.1. |  | Zakrývanie výplní vnútorných okenných otvorov. predmetov a konštrukcií | 2.62 | 1922 | m2
3004786 | 1.1.1.1.1.1.2. |  | Príprava vonkajšieho podkladu podhľadov na betónové podklady kontaktným mostíkom | 5.3 | 726.22 | m2
3004787 | 1.1.1.1.1.1.3. |  | Vonkajšia omietka podhľadov pastovitá silikátová roztieraná. hr. 1.5 mm | 21.29 | 726.22 | m2
3004788 | 1.1.1.1.1.1.4. |  | Vonkajšia penetrácia podhľadov CEMIX. silikátová farebná pod omietky ušlachtilé. pastovité. silikátové fasádne a fasádne farby. ozn. 2612 alebo ekvivalent | 4.92 | 726.22 | m2
3004789 | 1.1.1.1.1.1.5. |  | Potiahnutie vonkajších podhľadov sklotextilnou mriežkou s celoplošným prilepením | 11.26 | 261.22 | m2
3004790 | 1.1.1.1.1.1.6. |  | Príprava vonkajšieho podkladu stien na betónové podklady kontaktným mostíkom | 3.84 | 6308.39 | m2
3004791 | 1.1.1.1.1.1.7. |  | Príprava vonkajšieho podkladu stien na hladké nenasiakavé podklady adhéznym mostíkom | 4.48 | 79.247 | m2
3004792 | 1.1.1.1.1.1.8. |  | Príprava vonkajšieho podkladu stien penetráciou pod omietky a nátery | 3.5 | 107.785 | m2
3004793 | 1.1.1.1.1.1.9. |  | Príprava vonkajšieho podkladu stien cementovým prednástrekom. hr. 3 mm | 9.05 | 107.785 | m2
3004794 | 1.1.1.1.1.1.10. |  | Vonkajšia omietka stien vápennocementová jadrová (hrubá). hr. 20 mm | 21.32 | 107.785 | m2
3004795 | 1.1.1.1.1.1.11. |  | Vonkajšia omietka stien pastovitá silikátová roztieraná. hr. 1.5 mm | 18.79 | 6308.39 | m2
3004796 | 1.1.1.1.1.1.12. |  | Vonkajšia penetrácia stien CEMIX. silikátová farebná pod omietky ušlachtilé. pastovité. silikátové fasádne a fasádne farby. ozn. 2612 alebo ekvivalent | 3.46 | 6308.39 | m2
3004797 | 1.1.1.1.1.1.13. |  | Potiahnutie vonkajších stien sklotextilnou mriežkou s celoplošným prilepením | 10.69 | 226.545 | m2
3004798 | 1.1.1.1.1.1.14. |  | Kontaktný zatepľovací systém soklovej alebo vodou namáhanej časti hr. 150 mm. skrutkovacie kotvy | 73.17 | 226.545 | m2
3004799 | 1.1.1.1.1.1.15. |  | Kontaktný zatepľovací systém z minerálnej vlny hr. 50 mm. skrutkovacie kotvy | 49.65 | 1401.361 | m2
3004800 | 1.1.1.1.1.1.16. |  | Kontaktný zatepľovací systém z minerálnej vlny hr. 200 mm. skrutkovacie kotvy | 91.82 | 3998.219 | m2
3004801 | 1.1.1.1.1.1.17. |  | Kontaktný zatepľovací systém podzemných stien hr. 200 mm BAUMIT STAR (EPS-PERIMETER). zatĺkacie kotvy alebo ekvivalent | 80.47 | 67 | m2
3004802 | 1.1.1.1.1.1.18. |  | Zateplenie stropov bez výstužnej vrstvy z minerálnej vlny hr. 50 mm. lepené | 32.19 | 726.22 | m2
3004803 | 1.1.1.1.1.1.19. |  | Mazanina z betónu prostého (m3) tr. C 25/30 hr.nad 80 do 120 mm | 192.67 | 10.094 | m3
3004804 | 1.1.1.1.1.1.20. |  | Výstuž mazanín z betónov (z kameniva) a z ľahkých betónov zo zváraných sietí z drôtov typu KARI | 1747.07 | 0.5 | t
3004805 | 1.1.1.1.1.2. |  | Ostatné konštrukcie a práce-búranie |  | 1
3004806 | 1.1.1.1.1.2.1. |  | Montáž lešenia ľahkého pracovného radového s podlahami šírky od 0.80 do 1.00 m. výšky do 10 m | 3.72 | 5830.279 | m2
3004807 | 1.1.1.1.1.2.2. |  | Príplatok za prvý a každý ďalší i začatý mesiac použitia lešenia ľahkého pracovného radového s podlahami šírky od 0.80 do 1.00 m. výšky do 10 m | 1.86 | 11660.558 | m2
3004808 | 1.1.1.1.1.2.3. |  | Demontáž lešenia ľahkého pracovného radového s podlahami šírky nad 0.80 do 1.00 m. výšky do 10 m | 2.44 | 5830.279 | m2
3004809 | 1.1.1.1.1.2.4. |  | Ochranná sieť na boku lešenia | 2.41 | 5830.279 | m2
3004810 | 1.1.1.1.1.2.5. |  | Demontáž ochrannej siete na boku lešenia | 1.06 | 5830.279 | m2
3004811 | 1.1.1.1.1.2.6. |  | Čistenie fasád tlakovou vodou od prachu. usadenín a pavučín z pojazdnej plošiny | 3.48 | 7016.647 | m2
3004812 | 1.1.1.1.1.2.7. |  | Hliníkový soklový profil šírky 203 mm | 17.8 | 775.011 | m
3004813 | 1.1.1.1.1.2.8. |  | Hliníkový rohový ochranný profil s integrovanou mriežkou | 3.72 | 3530 | m
3004814 | 1.1.1.1.1.2.9. |  | Montáž hniezdnej búdky na budovy pre vtáctvo z polystyrénu s 1 až 3 komorami | 11.81 | 10 | ks
3004815 | 1.1.1.1.1.2.10. |  | Hniezdna búdka pre vtáky z XPS trojkomorová pre dážďovníky. polystyrén. šxvxhr 1000x150x160 mm | 36.64 | 10 | ks
3004816 | 1.1.1.1.1.2.11. |  | Montáž búdky na budovy pre netopiere z polystyrénu s 2 a viac komorami | 15.12 | 4 | ks
3004817 | 1.1.1.1.1.2.12. |  | Búdka pre netopiere z XPS dvojkomorová. polystyrén. šxvxhr 1000x500x100 mm | 57.34 | 4 | ks
3004818 | 1.1.1.1.1.2.13. |  | Nasadzovacia lišta (okapnička) na soklový profil s integrovanou mriežkou | 4.68 | 775.011 | m
3004819 | 1.1.1.1.1.2.14. |  | Spojovací kus na soklový profil | 5.2 | 50 | m
3004820 | 1.1.1.1.1.2.15. |  | Okenný a dverový začisťovací profil | 6.53 | 2510.98 | m
3004821 | 1.1.1.1.1.2.16. |  | Nadokenný profil so skrytou okapničkou | 4.56 | 260.099 | m
3004822 | 1.1.1.1.1.2.17. |  | Parapetný profil s integrovanou sieťovinou | 5.54 | 260.099 | m
3004823 | 1.1.1.1.1.2.18. |  | Dilatačný profil univerzálny (priebežný/rohový) | 13.65 | 350 | m
3004824 | 1.1.1.1.1.2.19. |  | Zátka krycia dilatačná - univerzálna | 6.33 | 350 | m
3004825 | 1.1.1.1.1.2.20. |  | Profil rohový pre vytvorenie soklu bez tepelných mostov pre hr. izolantu viac ako 200 mm (plastový) | 11.48 | 775.011 | m
3004826 | 1.1.1.1.1.2.21. |  | Búranie podkladov pod dlažby. liatych dlažieb a mazanín.betón.liaty asfalt hr.nad 100 mm. plochy nad 4 m2 -2.20000t | 112.04 | 10.094 | m3
3004827 | 1.1.1.1.1.2.22. |  | Odsekanie a odobratie obkladov stien z obkladačiek vnútorných vrátane podkladovej omietky nad 2 m2. -0.06800t | 6.14 | 107.785 | m2
3004828 | 1.1.1.1.1.2.23. |  | Odvoz sutiny a vybúraných hmôt na skládku do 1 km | 19.24 | 29.767 | t
3004829 | 1.1.1.1.1.2.24. |  | Odvoz sutiny a vybúraných hmôt na skládku za každý ďalší 1 km | 0.57 | 893.01 | t
3004830 | 1.1.1.1.1.2.25. |  | Vnútrostavenisková doprava sutiny a vybúraných hmôt do 10 m | 16.2 | 29.767 | t
3004831 | 1.1.1.1.1.2.26. |  | Poplatok za skládku - betón. tehly. dlaždice. obkladačky a keramika (17 01). ostatné | 31.3 | 29.767 | t
3004832 | 1.1.1.1.1.3. |  | Presun hmôt HSV |  | 1
3004833 | 1.1.1.1.1.3.1. |  | Presun hmôt pre budovy (801. 803. 812). zvislá konštr. z tehál. tvárnic. z kovu výšky do 36 m | 20.92 | 559.128 | t
3004834 | 1.1.1.1.1.4. |  | Práce a dodávky PSV |  | 1
3004835 | 1.1.1.1.1.4.1. |  | Ústredné kúrenie - kotolne |  | 1
3004836 | 1.1.1.1.1.4.1.1. |  | Demontáž nerezového komína dvojplášťového od DN 150 do DN 200. -0.011 t | 55.52 | 21 | m
3004837 | 1.1.1.1.1.4.2. | 762 | Konštrukcie tesárske |  | 1
3004838 | 1.1.1.1.1.4.2.1. |  | Montáž drevených stien a priečok z fošní. hranolov. hranolkov s prierezovou plochou 100 cm2 | 8.71 | 317.88 | m
3004839 | 1.1.1.1.1.4.2.2. |  | Dosky a fošne z mäkkého reziva neopracované neomietané akosť I | 388.38 | 3.497 | m3
3004840 | 1.1.1.1.1.4.2.3. |  | Presun hmôt pre konštrukcie tesárske v objektoch výšky do 12 m | 72.82 | 1.953 | t
3004841 | 1.1.1.1.1.4.3. | 766 | Konštrukcie stolárske |  | 1
3004842 | 1.1.1.1.1.4.3.1. |  | Montáž drevených stien plných. s výplňou palubovkou alebo preglejkou. v. do 2.75 m | 12.44 | 79.247 | m2
3004843 | 1.1.1.1.1.4.3.2. |  | Dosky a fošne z mäkkého reziva neopracované neomietané akosť I | 388.38 | 7.937 | m3
3004844 | 1.1.1.1.1.4.3.3. |  | Presun hmot pre konštrukcie stolárske v objektoch výšky nad 6 do 12 m | 58.23 | 4.37 | t
3004845 | 1.1.1.1.1.4.4. |  | Konštrukcie doplnkové kovové |  | 1
3004846 | 1.1.1.1.1.4.4.1. |  | Montáž rebríkov do muriva s vodovodnou ochrannou rúrkou | 17.31 | 17.3 | m
3004847 | 1.1.1.1.1.4.4.2. |  | Oceľ | 10327.37 | 0.172 | t
3004848 | 1.1.1.1.1.4.4.3. |  | Výroba atypického výrobku - rebríka | 7.56 | 172 | kg
3004849 | 1.1.1.1.1.4.5. |  | Nátery |  | 1
3004850 | 1.1.1.1.1.4.5.1. |  | Žiarové zinkovanie | 1.25 | 172 | kg
3004851 | 1.1.1.1.1.4.5.2. |  | Nátery tesárskych konštrukcií aplikované striekaním. preventívna impregnácia proti drevokaznému hmyzu a hubám | 8.25 | 173.74 | m2
3004852 | 1.1.1.1.1.4.5.3. |  | Opieskovanie stĺpov. sanácia. murárske vyspravenie a finálny náter oceľových stĺpov v exteriéri | 2697.07 | 1 | sub
3004853 | 1.1.1.1.1.5. |  | Hodinové zúčtovacie sadzby |  | 1
3004854 | 1.1.1.1.1.5.1. |  | Stavebno montážne práce menej náročne. pomocné alebo manupulačné (Tr. 1) v rozsahu viac ako 8 hodín | 30.6 | 15 | hod
3004855 | 1.1.1.1.1.5.2. |  | Environmentálny stavebný dozor – obhliadka objektu. vysťahovanie netopierov z objektu. pravidelná kontrola realizácie opatrení. poradenstvo. komunikácia s orgánom ochrany prírody. vydanie potvrdenia pre kolaudačné účely. cestovné náklady | 5196.2 | 1 | sub
3004856 | 1.1.1.1.2. |  | 1.2 - Zateplenie / výmena strechy |  | 1
3004857 | 1.1.1.1.2.1. | 9 | Ostatné konštrukcie a práce-búranie |  | 1
3004858 | 1.1.1.1.2.1.1. |  | Búranie muriva alebo vybúranie otvorov plochy nad 4 m2 nadzákladového z tehál cementových. na maltu cementovú. -2.000 t | 49.04 | 22.791 | m3
3004859 | 1.1.1.1.2.1.2. |  | Odstránenie násypu pod podlahami alebo na strechách. hr.nad 200 mm. -1.40000t | 15.08 | 174.196 | m3
3004860 | 1.1.1.1.2.1.3. |  | Rezanie konštrukcií zo železobetónu hr. panelu 200 mm stenovou pílou -0.02400t | 148.92 | 75.48 | m
3004861 | 1.1.1.1.2.1.4. |  | Plastový sklz na stavebnú sutinu výšky do 10 m | 46.86 | 381 | ks
3004862 | 1.1.1.1.2.1.5. |  | Príplatok k cene za každý ďalší meter výšky | 4.19 | 24 | m
3004863 | 1.1.1.1.2.1.6. |  | Demontáž sklzu na stavebnú sutinu výšky do 30 m | 15.89 | 32 | m
3004864 | 1.1.1.1.2.1.7. |  | Odvoz sutiny a vybúraných hmôt na skládku do 1 km | 19.24 | 381.202 | t
3004865 | 1.1.1.1.2.1.8. |  | Odvoz sutiny a vybúraných hmôt na skládku za každý ďalší 1 km | 0.57 | 11436.06 | t
3004866 | 1.1.1.1.2.1.9. |  | Vnútrostavenisková doprava sutiny a vybúraných hmôt do 10 m | 16.2 | 381.202 | t
3004867 | 1.1.1.1.2.1.10. |  | Poplatok za skládku - betón. tehly. dlaždice. obkladačky a keramika (17 01). ostatné | 31.3 | 45.582 | t
3004868 | 1.1.1.1.2.1.11. |  | Poplatok za skládku - drevo. sklo. plasty (17 02 ). ostatné | 41.74 | 50.095 | t
3004869 | 1.1.1.1.2.1.12. |  | Poplatok za skládku - bitúmenové zmesi. uholný decht. dechtové výrobky (17 03). ostatné | 52.17 | 284.132 | t
3004870 | 1.1.1.1.2.1.13. |  | Poplatok za skládku - kovy (meď. bronz. mosadz atď.) (17 04 ). ostatné | 5.22 | 1.533 | t
3004871 | 1.1.1.1.2.2. | HSV | Práce a dodávky HSV |  | 1
3004872 | 1.1.1.1.2.2.1. | 1 | Zemné práce |  | 1
3004873 | 1.1.1.1.2.2.1.1. |  | Výsadba vegetatívnych častí rastlín do 50 ks/m2 pre zelené strechy do 5° | 11.81 | 164.84 | m2
3004874 | 1.1.1.1.2.2.1.2. |  | Sadenica trvaliek pre zelené strechy | 2.02 | 8242 | ks
3004875 | 1.1.1.1.2.2.2. | 3 | Zvislé a kompletné konštrukcie |  | 1
3004876 | 1.1.1.1.2.2.2.1. |  | Murivo nosné (m3) z tvárnic YTONG Univerzal hr. 250 mm P3-450 PD. na MVC a maltu YTONG (250x249x599) alebo ekvivalent | 307.97 | 21.458 | m3
3004877 | 1.1.1.1.2.2.2.2. |  | Priečky z tehál pálených POROTHERM 14 Profi P 8 brúsených. na maltu POROTHERM Profi (140x500x249) alebo ekvivalent | 47.27 | 33.407 | m2
3004878 | 1.1.1.1.2.2.3. | 4 | Vodorovné konštrukcie |  | 1
3004879 | 1.1.1.1.2.2.3.1. |  | Betón stužujúcich pásov a vencov železový tr. C 25/30 | 173.43 | 0.868 | m3
3004880 | 1.1.1.1.2.2.3.2. |  | Debnenie bočníc stužujúcich pásov a vencov vrátane vzpier zhotovenie | 23.05 | 11.578 | m2
3004881 | 1.1.1.1.2.2.3.3. |  | Debnenie bočníc stužujúcich pásov a vencov vrátane vzpier odstránenie | 6.02 | 11.578 | m2
3004882 | 1.1.1.1.2.2.3.4. |  | Výstuž stužujúcich pásov a vencov z betonárskej ocele B500 (10505) | 2193.54 | 0.05 | t
3004883 | 1.1.1.1.2.2.4. | 6 | Úpravy povrchov. podlahy. osadenie |  | 1
3004884 | 1.1.1.1.2.2.4.1. |  | Násyp - ochranná krycia vrstva z praného kameniva s utlačením a urovnaním povrchu pre obrátené ploché strechy | 167.54 | 47.169 | m3
3004885 | 1.1.1.1.2.2.4.2. |  | Násyp - vegetačná vrstva zo substrátu s utlačením a urovnaním povrchu pre zelené strechy do 5° | 227.95 | 13.187 | m3
3004886 | 1.1.1.1.2.2.5. | 99 | Presun hmôt HSV |  | 1
3004887 | 1.1.1.1.2.2.5.1. |  | Presun hmôt pre budovy (801. 803. 812). zvislá konštr. z tehál. tvárnic. z kovu výšky do 36 m | 20.92 | 133.9 | t
3004888 | 1.1.1.1.2.3. | 712 | Izolácie striech. povlakové krytiny |  | 1
3004889 | 1.1.1.1.2.3.1. |  | Zhotovenie parozábrany pre strechy ploché do 10° | 1.31 | 832.486 | m2
3004890 | 1.1.1.1.2.3.2. |  | Pás asfaltový SBS vystužený PES rohožou vystuženou skleneným vláknom. na vrchnej strane s ochrannou PP fóliou. na spodnej strane s profilovaným povrchom s ochrannou PE fóliou | 7.06 | 957.359 | m2
3004891 | 1.1.1.1.2.3.3. |  | Zhotovenie povlakovej krytiny striech plochých do 10° za studena asfaltovým lakom | 1.27 | 832.486 | m2
3004892 | 1.1.1.1.2.3.4. |  | Lak asfaltový ALT-RENOLAK SN v sudoch alebo ekvivalent | 2889.52 | 0.832 | t
3004893 | 1.1.1.1.2.3.5. |  | Zhotovenie povlakovej krytiny striech plochých do 10°PVC-P fóliou položenou voľne so zvarením spoju | 10.56 | 863.342 | m2
3004894 | 1.1.1.1.2.3.6. |  | Čistič - doplnok k fóliovým systémom | 20.41 | 35 | ks
3004895 | 1.1.1.1.2.3.7. |  | Zálievka pre poisťovanie tesnosti zvarov fóliou z PVC-P | 16.77 | 6.907 | kg
3004896 | 1.1.1.1.2.3.8. |  | Hydroizolačná fólia PVC-P hr. 1.5 mm izolácia plochých striech | 9.13 | 992.843 | m2
3004897 | 1.1.1.1.2.3.9. |  | Zhotovenie povlakovej krytiny striech plochých do 10° nopovou fóliou HDPE položenou voľne pre vegetačné strechy | 4.24 | 164.84 | m2
3004898 | 1.1.1.1.2.3.10. |  | Profilovaná fólia s nakašírovanou geotextíliou pre vegetačné strechy. výška nopov 20 mm. pevnosť v tlaku 200 kN/m2 | 14.2 | 189.566 | m2
3004899 | 1.1.1.1.2.3.11. |  | Odstránenie povlakovej krytiny na strechách šikmých do 30° dvojvrstvovej. -0.01000t | 1.13 | 1829.891 | m2
3004900 | 1.1.1.1.2.3.12. |  | Detaily k PVC-P fóliam preplátanie spojov | 1.83 | 399.792 | m
3004901 | 1.1.1.1.2.3.13. |  | Hydroizolačná fólia PVC-P hr. 2.0 mm izolácia plochých striech | 9.13 | 69.164 | m2
3004902 | 1.1.1.1.2.3.14. |  | Detaily k PVC-P fóliam osadenie hotovej strešnej vpuste | 9.32 | 7 | ks
3004903 | 1.1.1.1.2.3.15. |  | Strešná vpusť pre PVC-P fólie. priemer 100 mm. dĺ. 400 mm | 13.66 | 7 | ks
3004904 | 1.1.1.1.2.3.16. |  | Rozperný nit 6x30 mm do betónu. hliníkový | 0.17 | 35 | ks
3004905 | 1.1.1.1.2.3.17. |  | Detaily k PVC-P fóliam zaizolovanie kruhového prestupu 101 – 250 mm | 48.37 | 20 | ks
3004906 | 1.1.1.1.2.3.18. |  | Hydroizolačná fólia PVC-P hr. 2.0 mm izolácia plochých striech | 9.13 | 5.7 | m2
3004907 | 1.1.1.1.2.3.19. |  | Detaily k PVC-P fóliam osadenie vetracích komínkov | 7.63 | 55 | ks
3004908 | 1.1.1.1.2.3.20. |  | Hydroizolačná fólia PVC-P hr. 2.0 mm izolácia plochých striech | 9.13 | 22 | m2
3004909 | 1.1.1.1.2.3.21. |  | Odvetrávací komín pre PVC-P fólie. výška 225 mm. priemer 75 mm | 8.91 | 55 | ks
3004910 | 1.1.1.1.2.3.22. |  | Rozperný nit 6x30 mm do betónu. hliníkový | 0.17 | 275 | ks
3004911 | 1.1.1.1.2.3.23. |  | Zhotovenie flekov v rohoch na povlakovej krytine z PVC-P fólie | 11.52 | 14 | ks
3004912 | 1.1.1.1.2.3.24. |  | Hydroizolačná fólia PVC-P hr. 2.0 mm izolácia plochých striech | 9.13 | 0.56 | m2
3004913 | 1.1.1.1.2.3.25. |  | Detaily k termoplastom všeobecne. ukončujúci profil na stene tvaru "Z" pri ukončení z HPP rš 200 mm | 24.28 | 37.852 | m
3004914 | 1.1.1.1.2.3.26. |  | Rozperný nit 6x30 mm do betónu. hliníkový | 0.17 | 303 | ks
3004915 | 1.1.1.1.2.3.27. |  | Detaily k termoplastom všeobecne. oplechovanie okraja odkvapovou záveternou lištou z hrubopolpast. plechu RŠ 200 mm | 26.21 | 10 | m
3004916 | 1.1.1.1.2.3.28. |  | Rozperný nit 6x30 mm do betónu. hliníkový | 0.17 | 80 | ks
3004917 | 1.1.1.1.2.3.29. |  | Položenie geotextílie vodorovne alebo zvislo na strechy ploché do 10° | 0.9 | 832.486 | m2
3004918 | 1.1.1.1.2.3.30. |  | Geotextília polypropylénová netkaná 500 g/m2 | 2.78 | 957.359 | m2
3004919 | 1.1.1.1.2.3.31. |  | Položenie geotextílie vodorovne alebo zvislo na strechy ploché do 10° | 0.9 | 103.28 | m2
3004920 | 1.1.1.1.2.3.32. |  | Geotextília polypropylénová netkaná 300 g/m2 | 1.49 | 118.772 | m2
3004921 | 1.1.1.1.2.3.33. |  | Osadenie ochrannej kačírkovej lišty tvaru L natavením na hydroizoláciu pre zelené strechy | 13.75 | 10 | m
3004922 | 1.1.1.1.2.3.34. |  | Lišta kačírková dierovaná hliníková tvaru L pre zelené strechy. hrúbky 1 mm. vxšxl 100x120x2500 mm | 15.18 | 10.2 | m
3004923 | 1.1.1.1.2.3.35. |  | Vykonanie ihlovej skúšky striech z povlakových krytín. fólií | 0.32 | 667.646 | m2
3004924 | 1.1.1.1.2.3.36. |  | Montáž podkladnej konštrukcie z OSB dosiek na atike šírky 311 - 410 mm pod klampiarske konštrukcie | 16.06 | 32.62 | m
3004925 | 1.1.1.1.2.3.37. |  | Rozperný nit 6x30 mm do betónu. hliníkový | 0.17 | 261 | ks
3004926 | 1.1.1.1.2.3.38. |  | Doska OSB nebrúsená hr. 22 mm | 17.41 | 13.374 | m2
3004927 | 1.1.1.1.2.3.39. |  | Montáž podkladnej konštrukcie z OSB dosiek na atike šírky 411 - 620 mm pod klampiarske konštrukcie | 16.07 | 121.596 | m
3004928 | 1.1.1.1.2.3.40. |  | Rozperný nit 6x30 mm do betónu. hliníkový | 0.17 | 973 | ks
3004929 | 1.1.1.1.2.3.41. |  | Doska OSB nebrúsená hr. 18 mm | 14.16 | 75.39 | m2
3004930 | 1.1.1.1.2.3.42. |  | Montáž podkladnej konštrukcie z OSB dosiek na atike šírky 801 - 1000 mm pod klampiarske konštrukcie | 16.19 | 103.28 | m
3004931 | 1.1.1.1.2.3.43. |  | Rozperný nit 6x30 mm do betónu. hliníkový | 0.17 | 826 | ks
3004932 | 1.1.1.1.2.3.44. |  | Doska OSB nebrúsená hr. 22 mm | 17.41 | 108.444 | m2
3004933 | 1.1.1.1.2.3.45. |  | Presun hmôt pre izoláciu povlakovej krytiny v objektoch výšky nad 24 do 36 m | 58.13 | 9.805 | t
3004934 | 1.1.1.1.2.4. | 713 | Izolácie tepelné |  | 1
3004935 | 1.1.1.1.2.4.1. |  | Tepelná fúkaná izolácia zo sklenej vlny vodorovných konštrukcií do dutiny hrúbky od 250 do 400 mm alebo ekvivalent | 85.33 | 112.43 | m3
3004936 | 1.1.1.1.2.4.2. |  | Montáž tepelnej izolácie striech plochých do 10° minerálnou vlnou. dvojvrstvová kladenými voľne | 3.44 | 754.457 | m2
3004937 | 1.1.1.1.2.4.3. |  | Doska 200x1200x2000 mm izolácia z kamennej vlny vhodná pre zateplenie plochých striech | 58.59 | 1539.09 | m2
3004938 | 1.1.1.1.2.4.4. |  | Montáž tepelnej izolácie striech plochých do 10° minerálnou vlnou. dvojvrstvová kladenými voľne | 3.44 | 303.806 | m2
3004939 | 1.1.1.1.2.4.5. |  | Doska z minerálnej vlny hr. 200 mm. izolácia pre zateplenie plochých striech | 58.59 | 619.764 | m2
3004940 | 1.1.1.1.2.4.6. |  | Montáž tepelnej izolácie striech plochých do 10° spádovými doskami z polystyrénu v jednej vrstve | 2.43 | 874.017 | m2
3004941 | 1.1.1.1.2.4.7. |  | Doska spádová EPS. pevnosť v tlaku 150 kPa. šedý polystyrén pre vyspádovanie plochých striech | 120.84 | 89.15 | m3
3004942 | 1.1.1.1.2.4.8. |  | Montáž tepelnej izolácie striech plochých do 10° - atikové kliny z polystyrénu | 1.97 | 200.398 | m
3004943 | 1.1.1.1.2.4.9. |  | Doska spádová EPS. pevnosť v tlaku 100 kPa. šedý polystyrén pre vyspádovanie plochých striech | 101.36 | 2.405 | m3
3004944 | 1.1.1.1.2.4.10. |  | Montáž tepelnej izolácie striech plochých do 10° PIR doskami. rozloženej v jednej vrstve. prikotvením | 6.91 | 941.207 | m2
3004945 | 1.1.1.1.2.4.11. |  | Doska tepelnoizolačná BauderPIR FA. obojstranná hliníková krycia vrstva. polodrážka. hr. 80 mm. 2400x1200 mm. pre ploché strechy alebo ekvivalent | 20.71 | 960.031 | m2
3004946 | 1.1.1.1.2.4.12. |  | Kotviaci prvok 4.8x100 mm do trapézového plechu. oceľový | 0.11 | 2824 | ks
3004947 | 1.1.1.1.2.4.13. |  | Montáž tepelnej izolácie na atiku z XPS prikotvením | 7.62 | 146.878 | m2
3004948 | 1.1.1.1.2.4.14. |  | Doska XPS 300 hr. 30 mm. zakladanie stavieb. podlahy. obrátené ploché strechy | 7.11 | 149.816 | m2
3004949 | 1.1.1.1.2.4.15. |  | Kotviaci prvok 4.8x100 mm do trapézového plechu. oceľový | 0.11 | 441 | ks
3004950 | 1.1.1.1.2.4.16. |  | Montáž tepelnej izolácie hr. od 10 cm striech šikmých medzi a pod krokvy. s parozábranou. prichytená latami | 24.86 | 313.574 | m2
3004951 | 1.1.1.1.2.4.17. |  | Doska z minerálnej vlny hr. 100 mm. izolácia pre šikmé strechy. nezaťažené stropy. priečky | 20.09 | 319.845 | m2
3004952 | 1.1.1.1.2.4.18. |  | Montáž tepelnej izolácie hr. nad 10 cm striech šikmých medzi a pod krokvy. s parozábranou. prichytená latami | 25.43 | 941.207 | m2
3004953 | 1.1.1.1.2.4.19. |  | Doska z minerálnej vlny hr. 200 mm. izolácia pre šikmé strechy. nezaťažené stropy. priečky | 38.61 | 960.031 | m2
3004954 | 1.1.1.1.2.4.20. |  | Napojenie paronepriepustnej fólie lepiacim tmelom na ohraničujúce konštrukcie | 4.97 | 103.28 | m
3004955 | 1.1.1.1.2.4.21. |  | Poistná zálievka | 4.81 | 103.28 | m
3004956 | 1.1.1.1.2.4.22. |  | Presun hmôt pre izolácie tepelné v objektoch výšky nad 24 m do 36 m | 60.97 | 64.718 | t
3004957 | 1.1.1.1.2.5. | 762 | Konštrukcie tesárske |  | 1
3004958 | 1.1.1.1.2.5.1. |  | Montáž debnenia stien z hrubých dosiek hr. do 32 mm na záklopku. žalúziu alebo kratinami | 3.39 | 941.207 | m2
3004959 | 1.1.1.1.2.5.2. |  | Dosky a fošne z mäkkého reziva neopracované neomietané akosť I | 388.38 | 33.13 | m3
3004960 | 1.1.1.1.2.5.3. |  | Demontáž viazaných konštrukcií krovov so sklonom do 60°. prierezovej plochy 120 - 224 cm2. -0.01400 t | 3.31 | 1559.344 | m
3004961 | 1.1.1.1.2.5.4. |  | Demontáž záklopov stropov vrchných. zapustených z hrubých dosiek hr. do 32 mm. -0.01400 t | 1.77 | 1829.891 | m2
3004962 | 1.1.1.1.2.5.5. |  | Presun hmôt pre konštrukcie tesárske v objektoch výšky od 12 do 24 m | 76.35 | 18.222 | t
3004963 | 1.1.1.1.2.6. | 764 | Konštrukcie klampiarske |  | 1
3004964 | 1.1.1.1.2.6.1. |  | Výstužný U profil - atika | 31.13 | 154.216 | m
3004965 | 1.1.1.1.2.6.2. |  | Podkladný C profil - atika | 117.22 | 154.216 | m
3004966 | 1.1.1.1.2.6.3. |  | Kricí plech - atika | 63.12 | 154.216 | m
3004967 | 1.1.1.1.2.6.4. |  | Hrebenáč oblý s prevetrávacím pásom pozink farebný. r.š. do 410 mm. sklon strechy do 30° | 23.17 | 36.95 | m
3004968 | 1.1.1.1.2.6.5. |  | Čelo hrebenáča - štít pozink farebný. sklon strechy do 30° | 8.44 | 2 | ks
3004969 | 1.1.1.1.2.6.6. |  | Odkvapové lemovanie pozink farebný. r.š. do 250 mm. sklon strechy do 30° | 8.6 | 75.48 | m
3004970 | 1.1.1.1.2.6.7. |  | Lapač snehu sedlový pozink farebný. r.š. do 307 mm. sklon strechy od 30° do 45° | 17.42 | 75.48 | m
3004971 | 1.1.1.1.2.6.8. |  | Štítové lemovanie pozink farebný. r.š. do 370 mm. sklon strechy 30° od 45° | 10.98 | 48.88 | m
3004972 | 1.1.1.1.2.6.9. |  | Strešný prestup - prechodka pre profilované krytiny. rúry s priemerom 75-160 mm. sklon strechy nad 30° do 45° | 114.26 | 10 | ks
3004973 | 1.1.1.1.2.6.10. |  | Pás vetrací hrebeňa a nárožia. šírky do 380 mm | 9.08 | 37.74 | m
3004974 | 1.1.1.1.2.6.11. |  | Manžeta tesniaca gumová nedelená na prestup rúr a káblov. priemer do 100 mm | 33.37 | 10 | ks
3004975 | 1.1.1.1.2.6.12. |  | Falcovaný pozinkovaný lakovaný plech | 84.39 | 941.207 | m2
3004976 | 1.1.1.1.2.6.13. |  | Oplechovanie šikmej strechy. napojenie na štítovú stenu - de3 | 25.2 | 2.458 | m
3004977 | 1.1.1.1.2.6.14. |  | Oplechovanie kidžie pri stene - de6 | 29.88 | 84.687 | m
3004978 | 1.1.1.1.2.6.15. |  | Ukončovacia okrajová lišta - de13 | 25.2 | 1.006 | m
3004979 | 1.1.1.1.2.6.16. |  | Ukončovák - de8 | 20.74 | 49.778 | m
3004980 | 1.1.1.1.2.6.17. |  | Lemovanie z pozinkovaného farbeného PZf plechu. múrov na plochých strechách r.š. 250 mm | 25.2 | 7.471 | m
3004981 | 1.1.1.1.2.6.18. |  | Hrana strechy nad balkonmi | 109.34 | 5.437 | m
3004982 | 1.1.1.1.2.6.19. |  | Klampiarsky prvok v tvare L ba loďzie | 19.95 | 103.28 | m
3004983 | 1.1.1.1.2.6.20. |  | Snehové zachytávače z pozinkovaného farebného PZf plechu. dvojradové | 40.65 | 84.51 | m
3004984 | 1.1.1.1.2.6.21. |  | Demontáž žľabov pododkvap. štvorhranných rovných. oblúkových. do 30° rš 250 a 330 mm. -0.00347t | 1.53 | 226.91 | m
3004985 | 1.1.1.1.2.6.22. |  | Žľaby z pozinkovaného farbeného PZf plechu. pododkvapové polkruhové r.š. 250 mm | 41.58 | 226.91 | m
3004986 | 1.1.1.1.2.6.23. |  | Žľab šikmej strechy - de9 | 44.68 | 4.9 | m
3004987 | 1.1.1.1.2.6.24. |  | Žľab šikmej strchy nad telocvičňou - Pp0. Pp1 | 40.06 | 2.631 | m
3004988 | 1.1.1.1.2.6.25. |  | Kotlík kónický z pozinkovaného farbeného PZf plechu. pre rúry s priemerom od 100 do 125 mm | 38.86 | 17 | ks
3004989 | 1.1.1.1.2.6.26. |  | Demontáž strešného okna a poklopu na krytine vlnitej a korýt.. alebo hlad. a drážk. do 30st. -0.02000t | 2.24 | 7 | ks
3004990 | 1.1.1.1.2.6.27. |  | Podkladový pás z pozinkovaného farbeného PZf plechu. r.š. 330 mm. hr. plechu 0.8 mm | 20.16 | 257.469 | m
3004991 | 1.1.1.1.2.6.28. |  | Oplechovanie muriva a atík z pozinkovaného farbeného PZf plechu. vrátane rohov r.š. 400 mm | 29.56 | 32.62 | m
3004992 | 1.1.1.1.2.6.29. |  | Oplechovanie muriva a atík z pozinkovaného farbeného PZf plechu. vrátane rohov r.š. 600 mm | 41.48 | 121.596 | m
3004993 | 1.1.1.1.2.6.30. |  | Celoplošné lepenie oplechovania muriva a atík z pozinkovaného farbeného PZf plechu. vrátane rohov | 77.07 | 103.28 | m2
3004994 | 1.1.1.1.2.6.31. |  | Demontáž odpadových rúr štvorcových so stranou 100 mm. -0.00338t | 1.28 | 179.152 | m
3004995 | 1.1.1.1.2.6.32. |  | Montáž kruhovej odbočky z pozinkovaného farbeného PZf plechu. pre zvodové rúry s priemerom 80 - 150 mm | 7.93 | 43 | ks
3004996 | 1.1.1.1.2.6.33. |  | Odbočka zvodová pozink farebný ZO 120/80. KJG alebo ekvivalent | 20.8 | 43 | ks
3004997 | 1.1.1.1.2.6.34. |  | Zvodové rúry z pozinkovaného farbeného PZf plechu. kruhové priemer 100 mm | 41.42 | 92.05 | m
3004998 | 1.1.1.1.2.6.35. |  | Zvodové rúry z pozinkovaného farbeného PZf plechu. kruhové priemer 120 mm | 53.08 | 87.102 | m
3004999 | 1.1.1.1.2.6.36. |  | Zachytávač nečistôt Lindab Rainline Elite alebo ekvivalent | 14.53 | 10 | ks
3005000 | 1.1.1.1.2.6.37. |  | Kontaktná paropriepustná fólia pod strešnú krytinu. plošná hmotnosť 140 g/m2 | 2.57 | 2186.22 | m2
3005001 | 1.1.1.1.2.6.38. |  | Presun hmôt pre konštrukcie klampiarske v objektoch výšky nad 24 do 36 m | 110.04 | 5.241 | t
3005002 | 1.1.1.1.2.7. | 766 | Konštrukcie stolárske |  | 1
3005003 | 1.1.1.1.2.7.1. |  | Demontáž drevených stien plných. -0.01695t | 4.02 | 40.937 | m2
3005004 | 1.1.1.1.2.7.2. |  | Montáž okna strešného VELUX. veľkosť okna 78x140 cm so zatepľovacou sadou. parozábranou a lemovaním alebo ekvivalent | 136.69 | 8 | ks
3005005 | 1.1.1.1.2.7.3. |  | Strešné okno drevené kyvné VELUX GLL 1064B MK08. šxv 780x1400 mm s kľučkou alebo ekvivalent | 441.96 | 8 | ks
3005006 | 1.1.1.1.2.7.4. |  | Lemovanie hliníkové VELUX EDW MK08 1000. šxv 780x1400 mm bez zatepľovacej sady. pre profilovanú strešnú krytinu do 120 mm alebo ekvivalent | 145.62 | 8 | ks
3005007 | 1.1.1.1.2.7.5. |  | Manžeta z parotesnej fólie VELUX BBX MK08. šxv 780x1400 mm alebo ekvivalent | 40.81 | 8 | ks
3005008 | 1.1.1.1.2.7.6. |  | Úprava ostenia okien pri zateplenom podkroví. TI hr. do 200 mm. parozábrana | 33.11 | 31.68 | m
3005009 | 1.1.1.1.2.8. | 783 | Nátery |  | 1
3005010 | 1.1.1.1.2.8.1. |  | Nátery tesárskych konštrukcií aplikované striekaním. preventívna impregnácia proti drevokaznému hmyzu a hubám | 8.25 | 2002.414 | m2
3005011 | 1.1.1.1.2.9. | PSV | Práce a dodávky PSV |  | 1
3005012 | 1.1.1.1.2.9.1. | 763 | Konštrukcie - drevostavby |  | 1
3005013 | 1.1.1.1.2.9.1.1. |  | Podhľad SDK montovaný priamo na jednoúrovňovej oceľovej podkonštrukcií CD+UD. doska protipožiarna impregnovaná DFH2 12.5 mm | 36.21 | 313.574 | m2
3005014 | 1.1.1.1.2.9.1.2. |  | Presun hmôt pre sadrokartónové konštrukcie v objektoch výšky od 7 do 24 m | 48.94 | 4.232 | t
3005015 | 1.1.1.1.2.9.2. | 765 | Konštrukcie - krytiny tvrdé |  | 1
3005016 | 1.1.1.1.2.9.2.1. |  | Demontáž krytiny z asfaltových šindľov. do sutiny. sklon strechy do 45°. -0.012t | 5.52 | 1829.891 | m2
3005017 | 1.1.1.1.3. |  | 1.3 - Výmena otvorových výplní |  | 1
3005018 | 1.1.1.1.3.1. | 6 | Úpravy povrchov. podlahy. osadenie |  | 1
3005019 | 1.1.1.1.3.1.1. |  | Omietka vápenná vnútorného ostenia okenného alebo dverného hladká | 20.9 | 615.265 | m2
3005020 | 1.1.1.1.3.1.2. |  | Omietka vápenná vnútorného ostenia okenného alebo dverného štuková | 26.06 | 387.878 | m2
3005021 | 1.1.1.1.3.1.3. |  | Okenný a dverový plastový dilatačný profil pre hrúbku omietky 6 mm | 3.43 | 2510.98 | m
3005022 | 1.1.1.1.3.1.4. |  | Rohový profil z pozinkovaného plechu pre hrúbku omietky 8 až 12 mm | 3.82 | 2510.98 | m
3005023 | 1.1.1.1.3.2. | 9 | Ostatné konštrukcie a práce-búranie |  | 1
3005024 | 1.1.1.1.3.2.1. |  | Lešenie ľahké pracovné pomocné s výškou lešeňovej podlahy nad 1.20 do 1.90 m | 6.38 | 500 | m2
3005025 | 1.1.1.1.3.2.2. |  | Prikresanie rovných ostení. bez odstupu. po hrubom vybúraní otvorov. v murive tehl. na maltu. -0.05700t | 10.39 | 770.381 | m2
3005026 | 1.1.1.1.3.2.3. |  | Demontáž okien plastových. 1 bm obvodu - 0.007t | 8.15 | 3135.088 | m
3005027 | 1.1.1.1.3.2.4. |  | Demontáž dverí plastových vchodových. 1 bm obvodu - 0.012t | 8.15 | 74.84 | m
3005028 | 1.1.1.1.3.2.5. |  | Zvislá doprava sutiny a vybúraných hmôt za prvé podlažie nad alebo pod základným podlažím | 16.06 | 69.291 | t
3005029 | 1.1.1.1.3.2.6. |  | Zvislá doprava sutiny a vybúraných hmôt za každé ďalšie podlažie | 11.25 | 623.619 | t
3005030 | 1.1.1.1.3.2.7. |  | Odvoz sutiny a vybúraných hmôt na skládku do 1 km | 19.24 | 69.291 | t
3005031 | 1.1.1.1.3.2.8. |  | Odvoz sutiny a vybúraných hmôt na skládku za každý ďalší 1 km | 0.57 | 1385.82 | t
3005032 | 1.1.1.1.3.2.9. |  | Vnútrostavenisková doprava sutiny a vybúraných hmôt do 10 m | 16.2 | 69.291 | t
3005033 | 1.1.1.1.3.2.10. |  | Vnútrostavenisková doprava sutiny a vybúraných hmôt za každých ďalších 5 m | 1.82 | 1385.82 | t
3005034 | 1.1.1.1.3.2.11. |  | Poplatok za skládku - betón. tehly. dlaždice (17 01) ostatné | 31.3 | 43.912 | t
3005035 | 1.1.1.1.3.2.12. |  | Poplatok za skládku - drevo. sklo. plasty (17 02). ostatné | 41.74 | 24.517 | t
3005036 | 1.1.1.1.3.3. | 99 | Presun hmôt HSV |  | 1
3005037 | 1.1.1.1.3.3.1. |  | Presun hmôt pre opravy a údržbu objektov vrátane vonkajších plášťov výšky do 25 m | 55.15 | 71.48 | t
3005038 | 1.1.1.1.3.4. | 764 | Konštrukcie klampiarske |  | 1
3005039 | 1.1.1.1.3.4.1. |  | Oplechovanie parapetov z hliníkového Al plechu. vrátane rohov r.š. 330 mm | 34.9 | 623.508 | m
3005040 | 1.1.1.1.3.4.2. |  | Demontáž oplechovania parapetov rš od 100 do 330 mm. -0.00135t | 2.06 | 623.508 | m
3005041 | 1.1.1.1.3.4.3. |  | Presun hmôt pre konštrukcie klampiarske v objektoch výšky nad 12 do 24 m | 106.9 | 0.491 | t
3005042 | 1.1.1.1.3.5. | 766 | Konštrukcie stolárske |  | 1
3005043 | 1.1.1.1.3.5.1. |  | Montáž okien plastových s hydroizolačnými ISO páskami (exteriérová a interiérová) | 19.55 | 3135.088 | m
3005044 | 1.1.1.1.3.5.2. |  | Fólia paropriepustná tesniaca polymér-flísová. š. 70 mm. dĺ. 30 m. pre tesnenie pripájacej škáry okenného rámu a muriva z exteriéru | 1.99 | 3291.842 | m
3005045 | 1.1.1.1.3.5.3. |  | Fólia paronepriepustná tesniaca polymér-flísová. š. 70 mm. dĺ. 30 m. pre tesnenie pripájacej škáry okenného rámu a muriva z interiéru | 1.99 | 3291.842 | m
3005046 | 1.1.1.1.3.5.4. |  | Okno plastové podľa PD | 93.71 | 3135.088 | m
3005047 | 1.1.1.1.3.5.5. |  | Montáž dverí vchodových plastových s hydroizolačnými páskami (exteriérová a interiérová) | 23.15 | 74.84 | m
3005048 | 1.1.1.1.3.5.6. |  | Fólia paropriepustná tesniaca polymér-flísová. š. 70 mm. dĺ. 30 m. pre tesnenie pripájacej škáry okenného rámu a muriva z exteriéru | 1.99 | 78.582 | m
3005049 | 1.1.1.1.3.5.7. |  | Fólia paronepriepustná tesniaca polymér-flísová. š. 70 mm. dĺ. 30 m. pre tesnenie pripájacej škáry okenného rámu a muriva z interiéru | 1.99 | 78.582 | m
3005050 | 1.1.1.1.3.5.8. |  | Dvere vchodové plastové podľa PD | 26572.98 | 1 | sub
3005051 | 1.1.1.1.3.5.9. |  | Montáž parapetnej dosky plastovej šírky do 300 mm. dĺžky do 1000 mm | 9.96 | 255 | ks
3005052 | 1.1.1.1.3.5.10. |  | Parapetná doska plastová. šírka 300 mm. komôrková vnútorná. zlatý dub. mramor. mahagon. svetlý buk. orech | 18.35 | 255 | m
3005053 | 1.1.1.1.3.5.11. |  | Montáž parapetnej dosky plastovej šírky do 300 mm. dĺžky 1000-1600 mm | 13.17 | 163 | ks
3005054 | 1.1.1.1.3.5.12. |  | Parapetná doska plastová. šírka 300 mm. komôrková vnútorná. zlatý dub. mramor. mahagon. svetlý buk. orech | 18.35 | 260.8 | m
3005055 | 1.1.1.1.3.5.13. |  | Montáž parapetnej dosky plastovej šírky do 300 mm. dĺžky 1600-2600 mm | 17.65 | 56 | ks
3005056 | 1.1.1.1.3.5.14. |  | Parapetná doska plastová. šírka 300 mm. komôrková vnútorná. zlatý dub. mramor. mahagon. svetlý buk. orech | 18.35 | 145.6 | m
3005057 | 1.1.1.1.3.5.15. |  | Montáž parapetnej dosky plastovej šírky do 300 mm. dĺžky nad 2600 mm | 19.48 | 14 | ks
3005058 | 1.1.1.1.3.5.16. |  | Parapetná doska plastová. šírka 300 mm. komôrková vnútorná. zlatý dub. mramor. mahagon. svetlý buk. orech | 18.35 | 42 | m
3005059 | 1.1.1.1.3.5.17. |  | Plastové krytky k vnútorným parapetom plastovým. pár. vo farbe biela. mramor. zlatý dub. buk. mahagón. orech | 0.53 | 976 | ks
3005060 | 1.1.1.1.3.5.18. |  | Demontáž parapetnej dosky drevenej šírky do 300 mm. dĺžky do 1600 mm. -0.003t | 1.99 | 418 | ks
3005061 | 1.1.1.1.3.5.19. |  | Demontáž parapetnej dosky drevenej šírky do 300 mm. dĺžky nad 1600 mm. -0.006t | 2.98 | 70 | ks
3005062 | 1.1.1.1.3.6. | PSV | Práce a dodávky PSV |  | 1
3005063 | 1.1.1.1.3.6.1. | 767 | Konštrukcie doplnkové kovové |  | 1
3005064 | 1.1.1.1.3.6.1.1. |  | Demontáž bezpečnostná mreža -0.002t | 15.41 | 10 | ks
3005065 | 1.1.1.1.3.6.2. | 784 | Maľby |  | 1
3005066 | 1.1.1.1.3.6.2.1. |  | Penetrovanie jednonásobné jemnozrnných podkladov výšky do 3.80 m | 1.6 | 481.493 | m2
3005067 | 1.1.1.1.3.6.2.2. |  | Zakrývanie otvorov. podláh a zariadení fóliou v miestnostiach alebo na schodisku | 1.48 | 1155.371 | m2
3005068 | 1.1.1.1.3.6.2.3. |  | Zakrývanie podláh a zariadení plachtou v miestnostiach alebo na schodisku | 6.39 | 400 | m2
3005069 | 1.1.1.1.3.6.2.4. |  | Maľby akrylátové základné dvojnásobné. ručne nanášané na jemnozrnný podklad výšky do 3.80 m | 4.63 | 481.493 | m2
3005070 | 1.1.1.1.4. |  | 1.4 - Modernizácia / výmena zdroja tepla a rozvodov tepla vykurovacieho systému |  | 1
3005071 | 1.1.1.1.4.1. | PSV | Práce a dodávky PSV |  | 1
3005072 | 1.1.1.1.4.1.1. | 713 | Izolácie tepelné |  | 1
3005073 | 1.1.1.1.4.1.1.1. |  | Montáž izolácie tepelnej potrubia puzdrami z minerálnej vlny DN 15 | 2.7 | 12 | m
3005074 | 1.1.1.1.4.1.1.2. |  | Izolačné púzdro z čadičovej vlny s hliníkovou fóliou AL. vnútorný priemer d 21 mm. hr. 20 mm | 6.17 | 12.6 | m
3005075 | 1.1.1.1.4.1.1.3. |  | Montáž izolácie tepelnej potrubia puzdrami z minerálnej vlny DN 20 | 2.79 | 6 | m
3005076 | 1.1.1.1.4.1.1.4. |  | Izolačné púzdro z čadičovej vlny s hliníkovou fóliou AL. vnútorný priemer d 28 mm. hr. 30 mm | 7.03 | 16.8 | m
3005077 | 1.1.1.1.4.1.1.5. |  | Montáž izolácie tepelnej potrubia puzdrami z minerálnej vlny DN 25 | 3.18 | 32 | m
3005078 | 1.1.1.1.4.1.1.6. |  | Izolačné púzdro z čadičovej vlny s hliníkovou fóliou AL. vnútorný priemer d 34 mm. hr. 30 mm | 7.52 | 33.6 | m
3005079 | 1.1.1.1.4.1.1.7. |  | Montáž izolácie tepelnej potrubia puzdrami z minerálnej vlny DN 32 | 3.44 | 42 | m
3005080 | 1.1.1.1.4.1.1.8. |  | Izolačné púzdro z čadičovej vlny s hliníkovou fóliou AL. vnútorný priemer d 42 mm. hr. 30 mm | 8.22 | 44.1 | m
3005081 | 1.1.1.1.4.1.1.9. |  | Montáž izolácie tepelnej potrubia puzdrami z minerálnej vlny DN 40 | 3.55 | 60 | m
3005082 | 1.1.1.1.4.1.1.10. |  | Izolačné púzdro z čadičovej vlny s hliníkovou fóliou AL. vnútorný priemer d 49 mm. hr. 40 mm | 9.51 | 60 | m
3005083 | 1.1.1.1.4.1.1.11. |  | Montáž izolácie tepelnej potrubia puzdrami z minerálnej vlny DN 65 | 4.02 | 20 | m
3005084 | 1.1.1.1.4.1.1.12. |  | Izolačné púzdro z čadičovej vlny s hliníkovou fóliou AL. vnútorný priemer d 70 mm. hr. 60 mm | 16.64 | 21 | m
3005085 | 1.1.1.1.4.1.1.13. |  | Montáž izolácie tepelnej potrubia puzdrami z minerálnej vlny DN 80 | 4.39 | 58 | m
3005086 | 1.1.1.1.4.1.1.14. |  | Izolačné púzdro z čadičovej vlny s hliníkovou fóliou AL. vnútorný priemer d 89 mm. hr. 80 mm | 31.6 | 60.9 | m
3005087 | 1.1.1.1.4.1.1.15. |  | Montáž izolácie tepelnej potrubia puzdrami z minerálnej vlny DN 100 | 4.62 | 90 | m
3005088 | 1.1.1.1.4.1.1.16. |  | Izolačné púzdro z čadičovej vlny s hliníkovou fóliou AL. vnútorný priemer d 108 mm. hr. 100 mm | 47.89 | 94.5 | m
3005089 | 1.1.1.1.4.1.1.17. |  | Montáž izolácie tepelnej potrubia puzdrami z minerálnej vlny DN 125 | 5.07 | 24 | m
3005090 | 1.1.1.1.4.1.1.18. |  | Izolačné púzdro z čadičovej vlny s hliníkovou fóliou AL. vnútorný priemer d 133 mm. hr. 100 mm | 55.65 | 25.2 | m
3005091 | 1.1.1.1.4.1.1.19. |  | AL páska pre technické izolácie potrubných rozvodov | 24 | 30 | ks
3005092 | 1.1.1.1.4.1.1.20. |  | Montáž trubíc z PE. hr.15-20 mm.vnút.priemer do 38 mm | 1.18 | 44 | m
3005093 | 1.1.1.1.4.1.1.21. |  | Izolačná PE trubica dxhr. 28x20 mm. nadrezaná. na izolovanie rozvodov vody. kúrenia. zdravotechniky | 1.94 | 12 | m
3005094 | 1.1.1.1.4.1.1.22. |  | Izolačná trubica ARMAFLEX ACe 18x19 mm (d x hr. izolácie). dĺ. 2 m. AZ FLEX alebo ekvivalent | 6.15 | 16 | m |  |  | Poznámka k položke: Tepelná a chladová izolácia na báze flexibilnej elastomerickej (kaučukovej) peny so štruktúrou uzatvorených buniek (FEF). Súčiniteľ' tepelnej vodivosti ?0°C=0.035W/m.K. Faktor difúzneho odporu µ=10000. Reakcia na oheň Bs3d0.
3005095 | 1.1.1.1.4.1.1.23. |  | Izolačná trubica ARMAFLEX ACe 28x19 mm (d x hr. izolácie). dĺ. 2 m. AZ FLEX alebo ekvivalent | 9.83 | 16 | m |  |  | Poznámka k položke: Tepelná a chladová izolácia na báze flexibilnej elastomerickej (kaučukovej) peny so štruktúrou uzatvorených buniek (FEF). Súčiniteľ' tepelnej vodivosti ?0°C=0.036W/m.K. Faktor difúzneho odporu µ=7000. Reakcia na oheň Ds3d0.
3005096 | 1.1.1.1.4.1.1.24. |  | Armacell Armaflex AC-TAPE/50 tepelno izolačná páska samolepiaca zo syntetického kaučuku. šírka 50 mm. hr. 3 mm alebo ekvivalent | 50.64 | 2 | ks
3005097 | 1.1.1.1.4.1.1.25. |  | Pevná hliníková samolepiaca fólia celková hrúbka 0.23mm. plošná hmotnosť 258g/m2. pevnosť v ťahu min.30 Mpa pracovná teplota -17°C až +82°C | 7.8 | 25 | m2 |  |  | Poznámka k položke: Poznámka k položke: celková hrúbka0,23mm, plošná hmotnosť 258 g/m2, pevnosť v ťahu min. 30 Mpa, pracovná teplota -17°C až +82°C
3005098 | 1.1.1.1.4.1.1.26. |  | Montáž trubíc z PE. hr.30 mm.vnút.priemer 71-95 mm | 1.61 | 24 | m
3005099 | 1.1.1.1.4.1.1.27. |  | Izolačná PE trubica dxhr. 76x30 mm. rozrezaná. na izolovanie rozvodov vody. kúrenia. zdravotechniky | 7.25 | 24.48 | m
3005100 | 1.1.1.1.4.1.1.28. |  | Spona na PE trubicu. balenie = 100 ks | 4.73 | 200 | ks
3005101 | 1.1.1.1.4.1.1.29. |  | Odstránenie tepelnej izolácie konštrukcií vodorovných hr. nad 10 cm -0.036t | 0.3 | 150 | m
3005102 | 1.1.1.1.4.1.1.30. |  | Presun hmôt pre izolácie tepelné v objektoch výšky do 6 m | 790.82 | 1 | KPL
3005103 | 1.1.1.1.4.1.2. | 721 | Zdravotechnika - vnútorná kanalizácia |  | 1
3005104 | 1.1.1.1.4.1.2.1. |  | Potrubie odpadové HT z PP. pripojovacie DN 50 | 6.25 | 10 | m
3005105 | 1.1.1.1.4.1.2.2. |  | HT rúra hrdlová DN 50 dĺ. 0.25 m. PP systém pre rozvod vnútorného odpadu | 0.82 | 10 | ks
3005106 | 1.1.1.1.4.1.2.3. |  | Montáž potrubia na odvod kondenzátu D 20 mm | 8.31 | 10 | m
3005107 | 1.1.1.1.4.1.2.4. |  | Pripojovacie matice pre nerezové vlnovcové rúrky. 20 mm 1". matice + tesnenie | 4.14 | 6 | ks
3005108 | 1.1.1.1.4.1.2.5. |  | Rúra vlnovcová ohybná nerezová d 20 mm. rozmer matice 1". dĺ. 10 m. | 75.91 | 1 | ks
3005109 | 1.1.1.1.4.1.2.6. |  | Ostatné - skúška tesnosti kanalizácie v objektoch vodou do DN 125 | 1.38 | 20 | m
3005110 | 1.1.1.1.4.1.2.7. |  | Presun hmôt pre vnútornú kanalizáciu v objektoch výšky do 6 m | 35.26 | 1 | KPL
3005111 | 1.1.1.1.4.1.3. | 722 | Zdravotechnika - vnútorný vodovod |  | 1
3005112 | 1.1.1.1.4.1.3.1. |  | Potrubie z oceľových rúr pozink. bezšvíkových bežných-11 353.0. 10 004.0 zvarov. bežných-11 343.00 DN 20 | 10.75 | 12 | m
3005113 | 1.1.1.1.4.1.3.2. |  | Potrubie z oceľových rúr pozink. bezšvíkových bežných-11 353.0. 10 004.0 zvarov. bežných-11 343.00 DN 65 | 28.25 | 44 | m
3005114 | 1.1.1.1.4.1.3.3. |  | Potrubie z oceľových rúr pozink. bezšvíkových bežných-11 353.0. 10 004.0 zvarov. bežných-11 343.00 DN 80 | 35.01 | 18 | m
3005115 | 1.1.1.1.4.1.3.4. |  | Montáž posúvača prírubového pre vodu DN 65 | 74.72 | 1 | ks
3005116 | 1.1.1.1.4.1.3.5. |  | Prírubový uzatvárací a vyvažovací ventil - DN 65; Kvs 71.8m3/h | 595.88 | 1 | ks |  |  | Poznámka k položke: max. tlak 16 bar, príruby PN 16 podľa STN EN 1092-1 T = -10 °;C až max. +120 °;C pre vykurovanie a klimatizácie (HVAC) materiál - telo: liatina EN GJL 250, driek: mosadz CW614N, tesnenie drieku: EPDM použitie pre vodu s obsahom až 50% glykolov, nestúpavé
3005117 | 1.1.1.1.4.1.3.6. |  | Priruba. 76.1 (DN65). ocel / pozinkovaný | 29.54 | 2 | ks
3005118 | 1.1.1.1.4.1.3.7. |  | Montáž medziprírubovej uzatváracej klapky pre vodu DN 65 | 39.13 | 11 | ks
3005119 | 1.1.1.1.4.1.3.8. |  | Medziprírubová uzatváracia klapka WAFER J9 - disk nerez; NBR - DN 65; L=46mm. BRA.J9.121 alebo ekvivalent | 126.31 | 11 | ks
3005120 | 1.1.1.1.4.1.3.9. |  | Priruba. 76.1 (DN65). ocel / pozinkovaný | 29.54 | 24 | ks
3005121 | 1.1.1.1.4.1.3.10. |  | Montáž medziprírubovej uzatváracej klapky pre vodu DN 80 | 47.57 | 3 | ks
3005122 | 1.1.1.1.4.1.3.11. |  | Medziprírubová uzatváracia klapka WAFER J9 - disk nerez; NBR - DN 80; L=46mm. BRA.J9.121 alebo ekvivalent | 149.09 | 3 | ks
3005123 | 1.1.1.1.4.1.3.12. |  | Priruba. 88.9 (DN80). ocel / pozinkovaný | 34.22 | 6 | ks
3005124 | 1.1.1.1.4.1.3.13. |  | Montáž spätnej klapky prírubovej pre vodu DN 65 | 61.58 | 1 | ks
3005125 | 1.1.1.1.4.1.3.14. |  | Klapka prírubová spätná DN 65. dĺ. 120 mm. nerez oceľ. NBR | 430.16 | 1 | ks
3005126 | 1.1.1.1.4.1.3.15. |  | Priruba. 76.1 (DN65). ocel / pozinkovaný | 29.54 | 2 | ks
3005127 | 1.1.1.1.4.1.3.16. |  | Montáž vodovodného filtra prírubového DN 80 | 54.31 | 1 | ks
3005128 | 1.1.1.1.4.1.3.17. |  | Prírubový filter na vodu DN 80. dĺ. 310 mm. telo a viečko liatina. sitko oceľ. EPDM | 251.16 | 1 | ks
3005129 | 1.1.1.1.4.1.3.18. |  | Priruba. 88.9 (DN80). ocel / pozinkovaný | 34.22 | 2 | ks
3005130 | 1.1.1.1.4.1.3.19. |  | Montáž guľového kohúta závitového priameho pre vodu G 1/2 | 6.19 | 7 | ks
3005131 | 1.1.1.1.4.1.3.20. |  | Guľový uzáver pre vodu 1/2". niklovaná mosadz | 5.31 | 7 | ks
3005132 | 1.1.1.1.4.1.3.21. |  | Montáž guľového kohúta závitového priameho pre vodu G 3/4 | 6.74 | 2 | ks
3005133 | 1.1.1.1.4.1.3.22. |  | Guľový uzáver pre vodu 3/4". niklovaná mosadz | 7.62 | 2 | ks
3005134 | 1.1.1.1.4.1.3.23. |  | Montáž guľového kohúta závitového priameho pre vodu G 1 | 7.65 | 4 | ks
3005135 | 1.1.1.1.4.1.3.24. |  | Guľový uzáver pre vodu 1". niklovaná mosadz | 12.31 | 4 | ks
3005136 | 1.1.1.1.4.1.3.25. |  | Montáž guľového kohúta závitového priameho pre vodu G 2 | 14.69 | 4 | ks
3005137 | 1.1.1.1.4.1.3.26. |  | Guľový uzáver pre vodu 2". niklovaná mosadz | 44.65 | 4 | ks
3005138 | 1.1.1.1.4.1.3.27. |  | Montáž guľového kohúta vypúšťacieho závitového G 1/2 | 4.64 | 1 | ks
3005139 | 1.1.1.1.4.1.3.28. |  | Guľový uzáver vypúšťací s páčkou. 1/2" M. mosadz | 3.93 | 1 | ks
3005140 | 1.1.1.1.4.1.3.29. |  | Montáž guľového kohúta vypúšťacieho závitového G 3/4 | 4.99 | 1 | ks
3005141 | 1.1.1.1.4.1.3.30. |  | Guľový uzáver vypúšťací s páčkou. 3/4" M. mosadz | 4.78 | 1 | ks
3005142 | 1.1.1.1.4.1.3.31. |  | Montáž spätnej klapky závitovej pre vodu G 3/4 | 5.98 | 1 | ks
3005143 | 1.1.1.1.4.1.3.32. |  | Spätná klapka vodorovná závitová 3/4". PN 10. pre vodu. mosadz | 6.34 | 1 | ks
3005144 | 1.1.1.1.4.1.3.33. |  | Montáž vodomeru bytového s prípravou pre diaľkový zber údajov Qn= 4 m3/h. DN 20 | 39.14 | 1 | ks
3005145 | 1.1.1.1.4.1.3.34. |  | Vodomer bytový s prípravou pre rádiový modul SV. prietok 4 m3/hod. PN 16. DN 20. l = 130 mm. G 1 B | 30.3 | 1 | ks
3005146 | 1.1.1.1.4.1.3.35. |  | Montáž teplomeru technického axiálneho priemer 100 mm dĺžka 75 mm | 6.39 | 8 | ks
3005147 | 1.1.1.1.4.1.3.36. |  | Teplomer axiálny d 100 mm. pripojenie 1/2" zadné s jímkou dĺžky 75 mm. rozsah 0-120 °C | 24.31 | 8 | ks
3005148 | 1.1.1.1.4.1.3.37. |  | Montáž teplomeru technického axiálneho priemer 100 mm dĺžka 200 mm | 6.82 | 4 | ks
3005149 | 1.1.1.1.4.1.3.38. |  | Teplomer axiálny d 100 mm. pripojenie 1/2" zadné s jímkou dĺžky 200 mm. rozsah 0-120 °C | 35.18 | 4 | ks
3005150 | 1.1.1.1.4.1.3.39. |  | Montáž tlakomera - manometra radiálneho priemer 63 mm | 7.43 | 5 | ks
3005151 | 1.1.1.1.4.1.3.40. |  | Manometer radiálny d 63 mm. pripojenie 1/4" spodné. 0-10 bar | 11.84 | 5 | ks
3005152 | 1.1.1.1.4.1.3.41. |  | Redukce. vnější závit-vnitřní závit.1/2-1/4 | 2.55 | 5 | ks
3005153 | 1.1.1.1.4.1.3.42. |  | Tlaková skúška vodovodného potrubia závitového do DN 50 | 1.03 | 12 | m
3005154 | 1.1.1.1.4.1.3.43. |  | Tlaková skúška vodovodného potrubia závitového nad DN 50 do DN 100 | 1.11 | 62 | m
3005155 | 1.1.1.1.4.1.3.44. |  | Prepláchnutie a dezinfekcia vodovodného potrubia do DN 80 | 4.64 | 74 | m
3005156 | 1.1.1.1.4.1.3.45. |  | Presun hmôt pre vnútorný vodovod v objektoch výšky do 6 m | 462.9 | 1 | KPL
3005157 | 1.1.1.1.4.1.3.46. |  | Vodovod. prípl.za presun nad vymedz. najväčšiu dopravnú vzdialenosť do 100m | 749.95 | 1 | KPL
3005158 | 1.1.1.1.4.1.4. | 731 | Ústredné kúrenie - kotolne |  | 1
3005159 | 1.1.1.1.4.1.4.1. |  | Montáž plynového kotla stacionárneho kondenzačného 121-200 kW vrátane hydraulického príslušenstva | 549.87 | 3 | ks
3005160 | 1.1.1.1.4.1.4.2. |  | Plynové kondenzačné kotle WEISHAUPT Thermo Condens. WTC-GB 150-B prevedenie H-O vrátane hydraulického príslušenstva a komína alebo ekvivalent | 78813.46 | 1 | súb. |  |  | Poznámka k položke: Kaskáda 3 stacionárnych plynových kondenzačných kotlov WTC-GB 150-B s technickými parametrami kotla: - tepelný príkon Qc 19,4 - 146 kW - výkon kotla pri 50/30°C 18,9 - 140,5 kW - množstvo kondenzátu pri 50/30°C 2,6 - 9,9 l/h - akustický tlak max. 51 dB(A) - emisie podľa EN 15502-1 spĺňa požiadavky emiesnej triedy 6 - max. kotlová teplota 85°C - prevádzkový tlak max. 6 bar - prietoková hranica 10,8 m3/h - napätie/frekvencia 230V/50Hz - príkon max. 255 W - vonkajšie istenie 16A - elektrrické krytie IPX4D - tepelný výmenník z legovanej hlinikovokremičitej zliatiny Al/Si - záruka 10 rokov - integrovaný sálavý horák vybavený kyslíkovou O2-reguláciou - modulácia výkonu kaskády kotlov od 20,8 - 442,8 kW pri 50/30°C - pri tepelnom spáde 40/30°C účinnosť 108,6% - max. vstupný tlak plyn 2 kPa
3005161 | 1.1.1.1.4.1.4.3. |  | Nerezový komín dvojplášťový DN 300 mm. výšky 8 m. dymovod_montáž | 13019.18 | 1 | súb.
3005162 | 1.1.1.1.4.1.4.4. |  | Revízia komínu a kaskády dymovodu - Potvrdenie o preskúšaní komína | 179.99 | 1 | ks
3005163 | 1.1.1.1.4.1.4.5. |  | Plynové kotle a pece s núteným prívodom vzduchu-kontrola umiestn.a napoj.kotla. pece s výk.do 250 kW | 143.99 | 3 | súb.
3005164 | 1.1.1.1.4.1.4.6. |  | Plynové kotle a pece s núteným prívodom vzduchu-kontrola napojenia a funkcie celk.stavu kotla. pece | 30.24 | 3 | ks
3005165 | 1.1.1.1.4.1.4.7. |  | Plynové kotle a pece s núteným prívodom vzduchu-kontrola kontrolné meranie CO v spalinách na max.výk | 22.2 | 3 | mer.
3005166 | 1.1.1.1.4.1.4.8. |  | Plynové kotle a pece s núteným prívodom vzduchu-kontrola kontrolné meranie CO v spalinách na min.výk | 22.2 | 3 | mer.
3005167 | 1.1.1.1.4.1.4.9. |  | Kontrola nízkotlak. kotolne o inštalovanom výkone nad 250 do 500 kW | 299.98 | 1 | ks
3005168 | 1.1.1.1.4.1.4.10. |  | Presun hmôt pre kotolne umiestnené vo výške (hĺbke) do 6 m | 3122.39 | 1 | KPL
3005169 | 1.1.1.1.4.1.5. | 732 | Ústredné kúrenie - strojovne |  | 1
3005170 | 1.1.1.1.4.1.5.1. |  | Demontáž telesa rozdeľovača a zberača nad DN 100 do 200. -0.09358t | 15 | 8 | m
3005171 | 1.1.1.1.4.1.5.2. |  | Demontáž kotla žiarorúrkového skriňového automatických s výkonom do 290 kW. -1.78000t | 63 | 3 | ks
3005172 | 1.1.1.1.4.1.5.3. |  | Demontáž horáka na kvapalné a plynné palivá s výkonom nad 145 do 300 kW. -0.07500t | 27.96 | 3 | ks
3005173 | 1.1.1.1.4.1.5.4. |  | Demontáž nerezového komína dvojplášťového od DN 200 do DN 300. -0.0155 t | 12.24 | 36 | m
3005174 | 1.1.1.1.4.1.5.5. |  | Vnútrostaveniskové premiestnenie vybúraných hmôt kotolní vodorovne do 6 m | 629.96 | 1.5 | t
3005175 | 1.1.1.1.4.1.5.6. |  | Demontáž ohrievača zásobníkového stojatého objemu do 1600 l. -0.51196t | 99.83 | 3 | ks
3005176 | 1.1.1.1.4.1.5.7. |  | Demontáž ohrievača zásobníkového. rozrezanie demontovaného ohrievača objemu do 630 l | 19.56 | 3 | ks
3005177 | 1.1.1.1.4.1.5.8. |  | Demontáž ohrievača zásobníkového. vypustenie vody z ohrievača objemu do 630 l | 3.42 | 3 | ks
3005178 | 1.1.1.1.4.1.5.9. |  | Demontáž čerpadla obehového špirálového (do potrubia) DN 40. -0.02100t | 9.93 | 6 | ks
3005179 | 1.1.1.1.4.1.5.10. |  | Demontáž čerpadla obehového špirálového (do potrubia) DN 80. -0.02800t | 10.75 | 4 | ks
3005180 | 1.1.1.1.4.1.5.11. |  | Montáž rozdeľovača a zberača združeného prietok Q 42 m3/h (modul 200 mm) | 419.97 | 1 | ks
3005181 | 1.1.1.1.4.1.5.12. |  | Rozdeľovač a zberač modul 200 mm. max. prietok 42 m3/hod. prevádzková teplota 110°C. pretlak 0.6 Mpa. dĺžka 3800 mm. komory oddelené izoláciou | 4619.71 | 1 | m
3005182 | 1.1.1.1.4.1.5.13. |  | Pevný stojan modul 200 mm. výška 200 - 800 mm pre rozdeľovače a zberače | 103.02 | 2 | ks
3005183 | 1.1.1.1.4.1.5.14. |  | Montáž orientačného štítka. šípky | 6.24 | 20 | ks
3005184 | 1.1.1.1.4.1.5.15. |  | Štítok - šípka. popis | 4.14 | 20 | ks
3005185 | 1.1.1.1.4.1.5.16. |  | Montáž zásobníka pre ohrev pitnej vody v nabíjacom zásobníkovom systéme objem 1000-2000 l | 941.94 | 2 | ks
3005186 | 1.1.1.1.4.1.5.17. |  | Akumulačný zásobník s vnútornou úpravou povrchu pre TÚV RECON 2000/10. objem 2000 l. max. 10bar. s výhrevnou vložkou 6m2 | 15419.03 | 2 | ks |  |  | Poznámka k položke: RECON200/10 - akumulačný zásobník na TÚV s hygienickým náterom BISIL - výrevná vložka Cu s plochou 6m2, objemom 25 l - priemer 1250mm, výška 2200mm - médium voda do 90°C - pripojenia 4xDN65, 3xDN50, 4xDN15 - revízny otvor DN450
3005187 | 1.1.1.1.4.1.5.18. |  | Tepelná izolácia SYMBIO E (2100) 100mm | 1979.88 | 2 | ks
3005188 | 1.1.1.1.4.1.5.19. |  | Montáž doskového výmenníka tepla pripojenie G 2. 80 dosiek | 183.35 | 2 | ks
3005189 | 1.1.1.1.4.1.5.20. |  | Longtherm RMB-110-70 alebo ekvivalent | 3305.79 | 2 | ks
3005190 | 1.1.1.1.4.1.5.21. |  | Stojan R...B-110 | 461.97 | 2 | ks
3005191 | 1.1.1.1.4.1.5.22. |  | R..B-110-70 | 150.6 | 2 | ks
3005192 | 1.1.1.1.4.1.5.23. |  | Spájkovacie mosadz G2 1/2" . R2" | 183.83 | 4 | ks
3005193 | 1.1.1.1.4.1.5.24. |  | Montáž akumulačnej nádoby vykurovacej vody bez výmenníka s izoláciou objem nad 1100 do 2000 l | 659.96 | 1 | ks
3005194 | 1.1.1.1.4.1.5.25. |  | Akumulačný zásobník RECON pre vodu a vzduch typ Recon 2000/6. priemer 1100mm. výška 2550mm. médium voda 90°C alebo ekvivalent | 8222.97 | 1 | ks |  |  | Poznámka k položke: Recon 2000 l/ 6 bar priemer 1100 mm výška 2550 mm max. 90°C pripojenie 6xDN100, 2xDN80, 1xDN50, 1xDN25, 6xDN15, revízny otvor DN450
3005195 | 1.1.1.1.4.1.5.26. |  | Tepelná izolácia SYMBIO E (2000) 100mm alebo ekvivalent | 1742.29 | 1 | ks
3005196 | 1.1.1.1.4.1.5.27. |  | Montáž expanznej nádoby tlak do 6 bar s membránou 18 l | 34.2 | 4 | ks
3005197 | 1.1.1.1.4.1.5.28. |  | Flexcon Premium 18. max. 6 bar alebo ekvivalent | 103.19 | 4 | ks
3005198 | 1.1.1.1.4.1.5.29. |  | FlexControl 3/4 alebo ekvivalent | 54 | 5 | ks
3005199 | 1.1.1.1.4.1.5.30. |  | Držák nádoby | 19.2 | 5 | ks
3005200 | 1.1.1.1.4.1.5.31. |  | Montáž expanznej nádoby tlak do 6 bar s membránou 25 l | 38.54 | 1 | ks
3005201 | 1.1.1.1.4.1.5.32. |  | Flexcon Premium 25 max. 6 bar | 110.39 | 1 | ks
3005202 | 1.1.1.1.4.1.5.33. |  | Konzola s páskou viacúčelová KS 8-33 - príslušenstvo k expanzným nádobám. REFLEX alebo ekvivalent | 19.2 | 1 | ks
3005203 | 1.1.1.1.4.1.5.34. |  | Montáž expanznej nádoby tlak do 6 bar s membránou 140 l | 46.34 | 1 | ks
3005204 | 1.1.1.1.4.1.5.35. |  | Nádoba expanzná s membránou typ N 140 l. D 512 mm. v 890 mm. pripojenie. R 1". 6 bar / 1.5 bar. šedá. REFLEX alebo ekvivalent | 461.97 | 1 | ks
3005205 | 1.1.1.1.4.1.5.36. |  | Ventil so zaistením R 1 pre expanzné nádoby s objemom 80 - 500 l. na kontrolu. údržbu a výmenu expanzných nádob | 81 | 1 | ks
3005206 | 1.1.1.1.4.1.5.37. |  | Montáž doplňovacieho zariadenia | 389.98 | 1 | ks
3005207 | 1.1.1.1.4.1.5.38. |  | Reflex Fillcontrol Smart kontrolované doplňovanie so systémovým oddeľovačom alebo ekvivalent | 1571.9 | 1 | ks |  |  | Poznámka k položke: Doplňovacie zariadenie bez čerpadla s integrovaným systémovým oddeľovačom. Automatické doplňovacie zariadenie s kontrolou tlaku v sústave s tlakovou expanznou nádobou. Potrebný rozdiel tlakov medzi zdrojom doplňovania a nastaveným tlakom plynu v expanznej nádobe musí byť väčší ako 1,5 bar.
3005208 | 1.1.1.1.4.1.5.39. |  | Uvedenie do prevádzky Fillcontrol alebo ekvivalent | 179.99 | 1 | ks
3005209 | 1.1.1.1.4.1.5.40. |  | Montáž čerpadla dávkovacieho pre odstraňovanie usadenín | 62.64 | 1 | ks
3005210 | 1.1.1.1.4.1.5.41. |  | Zariadenie s prípravkom proti korózii a inkrustom v teplej vode STOPKOR I - súbor pre proporcionálne dávkovanie roztokov. alebo ekvivalent | 2699.83 | 1 | ks |  |  | Poznámka k položke: TÚV-STOPKOR-DDE-P - dávkovacie čerpadlo GRUNDFOS DDE-C 1ks - výkon čerpadla 6 litr/hod - max výtlak 10 bar - chemický prípravok na úpravu TÚV -STOPKOR Dávkovanie 30 až 50ml/m3 vody 25 litr
3005211 | 1.1.1.1.4.1.5.42. |  | Doplňovacie a odplyňovacie zariadenie s úpravou vody Sobwater EDZ3 | 9839.38 | 1 | súb. |  |  | Poznámka k položke: Expanzné doplňovacie zariadenie EDZ -3-CV 750-AL-120. Zostava zariadenia: - EDZ-3-frekvenčný menič,riadiaci systém siemens-SIMATIC 1x doplňovacie čerpadlá GRUNDFOS CM-3-6 2x frekvenčný menič-integrovaný do riadiacej jednotky 1x - úpravňa vody filter AL-120, podľa normy VDI 2035 1x - PVC zásobná nádrž ELBI CV 750 o objeme 750 litr. 1x - dopravná výška max. 60 m - pracovný tlak max. 6 bar - množstvo doplnenej vody 2,5m3/h - nastaveteľný pracovný tlak 0,05 - 0,55 MPa - napájanie 230 V, 50Hz - celkový príkon 1,3 kW - krytie IP41 - ovládacie napätie 24 V - AC - istenie 16 A
3005212 | 1.1.1.1.4.1.5.43. |  | Automatické doplňovanie a kontrola tlaku vody. Uvedenie do prevádzky autorizovaným servisom | 695.96 | 1 | súb.
3005213 | 1.1.1.1.4.1.5.44. |  | Montáž obehového čerpadla teplovodného DN 25 výtlak do 6 m rozpon 180 mm | 45.9 | 3 | ks
3005214 | 1.1.1.1.4.1.5.45. |  | ALPHA3 25-60 180 1x230V 50Hz 6H alebo ekvivalent | 513.93 | 1 | ks
3005215 | 1.1.1.1.4.1.5.46. |  | ALPHA2 25-80 180 1x230V 50Hz 6H - ochrana k monobloku. k záložnému zdroju alebo ekvivalent | 506.13 | 1 | ks
3005216 | 1.1.1.1.4.1.5.47. |  | MAGNA3 25-60 180 1x230V 50Hz PN10v | 1075.5 | 1 | ks
3005217 | 1.1.1.1.4.1.5.48. |  | Sada šróbenia - 1"F | 14.7 | 3 | ks
3005218 | 1.1.1.1.4.1.5.49. |  | Montáž obehového čerpadla teplovodného DN 32 výtlak do 6 m rozpon 180 mm | 50.65 | 2 | ks
3005219 | 1.1.1.1.4.1.5.50. |  | MAGNA3 32-80 180 1x230V 50Hz PN10 alebo ekvivalent | 1499.91 | 1 | ks
3005220 | 1.1.1.1.4.1.5.51. |  | ALPHA3 32-80 180 1x230V 50Hz 6H alebo ekvivalent | 758.35 | 1 | ks
3005221 | 1.1.1.1.4.1.5.52. |  | Sada šróbenia - 5/4"F | 18.24 | 2 | ks
3005222 | 1.1.1.1.4.1.5.53. |  | Montáž obehového čerpadla teplovodného DN 40 výtlak do 18 m | 55.02 | 1 | ks
3005223 | 1.1.1.1.4.1.5.54. |  | MAGNA1 40-80 F 220 1x230V PN6/10 alebo ekvivalent | 1948.44 | 1 | ks
3005224 | 1.1.1.1.4.1.5.55. |  | Sada prírub- DN 40; PN 10 | 19.62 | 1 | ks
3005225 | 1.1.1.1.4.1.5.56. |  | Montáž obehového čerpadla teplovodného DN 65 výtlak do 15 m | 67.61 | 2 | ks
3005226 | 1.1.1.1.4.1.5.57. |  | MAGNA1 65-60 F 340 1x230V PN6/10 alebo ekvivalent | 2814.78 | 1 | ks
3005227 | 1.1.1.1.4.1.5.58. |  | MAGNA1 65-60 F N 340 1x230V PN6/10 alebo ekvivalent | 4591.28 | 1 | ks
3005228 | 1.1.1.1.4.1.5.59. |  | Montáž obehového čerpadla teplovodného DN 80 výtlak do 12 m | 79.38 | 2 | ks
3005229 | 1.1.1.1.4.1.5.60. |  | MAGNA3 80-80 F 360 1x230V PN6 alebo ekvivalent | 5058.53 | 2 | ks
3005230 | 1.1.1.1.4.1.5.61. |  | Montáž tepelného čerpadla SPLIT do 40 kW (vzduch-voda) | 660.56 | 1 | ks
3005231 | 1.1.1.1.4.1.5.62. |  | Splitové (vnútorná+vonkajšia jednotka prepojená chladivovým potrubím) tepelné čerpadlo vzduch/voda Hokkaido HCYU3356XRV- HDSW3500X-9kW vstavaná elektrická bivalencia alebo ekvivalent | 8030.86 | 1 | ks |  |  | Poznámka k položke: splitové prevedenie, pripojenie Cu 16/28 chladivo R410A (2088) kompresor 1 - Rotary DC INVERTER inventorova regulácia 10-130% max. akustický hluk 1 m - 61 dB rozsah prac. teploty -25°C +43°C vnútorná jednotka - vstavaná bivalencia 9kW vnútorná jednotka - 380V/3f,5x2,5mm2, 16A vonkajšia jednotka - 380-415V/50Hz/3f,5x4mm2, 25A max. teplota vykurovacej vody 65°C max. vzdialenosť vonk./vnút. jednotky 50m výkon A7/W35 - 37,5 kW vzdialený monitoring TČ - súčasť regulácie TČ LAN-RJ45 max. prevadzkovy tlak 5 bar
3005232 | 1.1.1.1.4.1.5.63. |  | Gumená antivibračná podložka | 422.37 | 4 | ks
3005233 | 1.1.1.1.4.1.5.64. |  | Montáž tepelných čerpadiel monoblok pre podlahové a radiátorové vykurovanie. do 300 kW (vzduch-voda) | 989.94 | 1 | ks
3005234 | 1.1.1.1.4.1.5.65. |  | Tepelné čerpadlo monoblok KEYTER ZIRAN PRO KWR-4200-I s chladivom R290. min. výkon pri A7/W35 252.8 kW. COP 3.86. SCOP 4.1/160.9%. max. 200.1A alebo ekvivalent | 358657.53 | 1 | ks |  |  | Poznámka k položke: ELEKTRICKÉ TEPELNÉ ČERPADLO MONOBLOK KEYTER ZIRAN PRO KWR-4200-I - počet kompresorov/chladiace okruhy 2/2 - typ kompresora piestový semi-hermetický invertor - modulácia výkonu 17-100% - chladivo R290 - prietok vzduchu 78 000m3 - prietok hydraulika 40,9 m3/h = tlak. strata 24 kPa - výkon pri A7/W35 252,8 kW - COP pri A7/W35 3,86 - SCOP¦?s,h(%) LT(30/35) average (EN 14825:2022) 4,1 / 160,9% - napájanie 400V-III+N-50Hz - max. prúd zaťaženie 200,1 A - max. rozbehový prúd 209,4 A - max. 6 bar - max. pracovná teplota pre vykurovanie 70°C - prevádzkový rozsah -25°C ~ +33°C - akustický tlak vo vzdialenosti 10m 62,1 dB(A) - komunikácia: Modbus RTU, TCP/IP, BACnet MS/TP, BACnet IP - DETEKCIA ÚNIKU CHLADIVA: axiálný odsávací ventilátor ATEX s nezávislým napájaním
3005235 | 1.1.1.1.4.1.5.66. |  | Hydraulická skriňa RWWE20 (WR4) alebo ekvivalent | 749.95 | 1 | ks |  |  | Poznámka k položke: Plne uzatvorená plechová skriňa hydraulických prvkov (izolácia panelu 20 mm minerálna vlna).
3005236 | 1.1.1.1.4.1.5.67. |  | Chladiaca skriňa RWE20 (WR3-4) alebo ekvivalent | 586.76 | 1 | ks |  |  | Poznámka k položke: Plne uzatvorená plechová skriňa chladiacich prvkov (izolácia panelu 20 mm minerálna vlna).
3005237 | 1.1.1.1.4.1.5.68. |  | Antivibračné podložky RSBL (WR 3-4) alebo ekvivalent | 221.99 | 1 | ks |  |  | Poznámka k položke: Plne uzatvorená plechová skriňa chladiacich prvkov (izolácia panelu 20 mm minerálna vlna).
3005238 | 1.1.1.1.4.1.5.69. |  | Hydraulický kyt WR4 alebo ekvivalent | 9117.03 | 1 | ks |  |  | Poznámka k položke: Plne uzatvorená plechová skriňa chladiacich prvkov (izolácia panelu 20 mm minerálna vlna).
3005239 | 1.1.1.1.4.1.5.70. |  | Komunikátor GPRS RS232 pre TČ alebo ekvivalent | 1070.33 | 1 | ks
3005240 | 1.1.1.1.4.1.5.71. |  | Prevodník RS232-RS485 pre Komunikátor GPRS alebo ekvivalent | 345.58 | 1 | ks
3005241 | 1.1.1.1.4.1.5.72. |  | Uvedenie do prevádzky autorizovaným technikom - tepelné čerpadlo - chladivový okruh | 431.97 | 2 | ks
3005242 | 1.1.1.1.4.1.5.73. |  | Uvedenie do prevádzky autorizovaným technikom - tepelné čerpadlo - naprogramovanie - systémové ovládače | 1499.91 | 1 | ks
3005243 | 1.1.1.1.4.1.5.74. |  | Uvedenie do prevádzky autorizovaným technikom - tepelné čerpadlo - vstupného a výstupného modulu | 119.99 | 1 | ks
3005244 | 1.1.1.1.4.1.5.75. |  | Uvedenie do prevádzky autorizovaným technikom - komunikátora pre vzdialený dohľad | 299.98 | 1 | ks
3005245 | 1.1.1.1.4.1.5.76. |  | Podružný materiál k uvedeniu do prevádzky. doprava servisného technika_paušálna čiastka | 539.97 | 1 | ks
3005246 | 1.1.1.1.4.1.5.77. |  | Záložný zdroj vr. batérie - doba chodu ob. čerpadla min. 6 hod | 743.95 | 1 | ks
3005247 | 1.1.1.1.4.1.5.78. |  | Vnútrostaveniskové premiestnenie vybúraných hmôt strojovní vodorovne 100 m z objektov výšky do 6 m | 102.71 | 8.646 | t
3005248 | 1.1.1.1.4.1.5.79. |  | Montáž vzduchotechnickej jednotky pod strop s vodným ohrievačom. prietok do 2100 m3/h | 419.97 | 2 | ks
3005249 | 1.1.1.1.4.1.5.80. |  | Vzduchotechnická teplovzdušná jednotka s teplovodným ohrievačom Monzun-TE-1.2.250 alebo ekvivalent | 859.75 | 2 | ks |  |  | Poznámka k položke: výkon pri 90/70 21,5 kW napájanie 230 V, 50Hz elektrický príkon 150W istenie 6A hydraulické pripojenie 3/4"
3005250 | 1.1.1.1.4.1.5.81. |  | Konzoly pre uchytenie teplovodných vzduchotechnických jednotiek na stenu | 71.4 | 2 | ks |  |  | Poznámka k položke: výkon pri 90/70 21,5 kW napájanie 230 V, 50Hz elektrický príkon 150W istenie 6A hydraulické pripojenie 3/4"
3005251 | 1.1.1.1.4.1.5.82. |  | Montáž vetrania miestnosti elektro_rozvádzačov | 186.59 | 1 | ks
3005252 | 1.1.1.1.4.1.5.83. |  | Ventilátor Vortice Punto Filo MF 120/5" alebo ekvivalent | 198.23 | 1 | ks
3005253 | 1.1.1.1.4.1.5.84. |  | Pretlakova zaluziova klapka PER 125 alebo ekvivalent | 30.36 | 1 | ks
3005254 | 1.1.1.1.4.1.5.85. |  | Termostat k ventilátoru | 38.59 | 1 | ks
3005255 | 1.1.1.1.4.1.5.86. |  | Dverna mriežka NOVA-D-325x125 alebo ekvivalent | 71.2 | 1 | ks
3005256 | 1.1.1.1.4.1.5.87. |  | Presun hmôt pre strojovne v objektoch výšky do 6 m | 3229.39 | 1 | KPL
3005257 | 1.1.1.1.4.1.5.88. |  | Strojovne. prípl.za presun nad vymedz. najväčšiu dopravnú vzdialenosť do 500 m | 1840.44 | 1 | KPL
3005258 | 1.1.1.1.4.1.6. | 733 | Ústredné kúrenie - rozvodné potrubie |  | 1
3005259 | 1.1.1.1.4.1.6.1. |  | Demontáž potrubia z oceľových rúrok závitových nad 15 do DN 32. -0.00320t | 0.74 | 40 | m
3005260 | 1.1.1.1.4.1.6.2. |  | Demontáž potrubia z oceľových rúrok závitových nad 32 do DN 50. -0.00532t | 1.45 | 35 | m
3005261 | 1.1.1.1.4.1.6.3. |  | Demontáž potrubia z oceľových rúrok závitových nad 50 do DN 80. -0.00858t | 1.59 | 94 | m
3005262 | 1.1.1.1.4.1.6.4. |  | Demontáž potrubia z oceľových rúrok hladkých nad 89 do D 133. -0.01384t | 1.94 | 86 | m
3005263 | 1.1.1.1.4.1.6.5. |  | Potrubie z rúrok závitových oceľových bezšvových bežných strednotlakových DN 15 | 10.34 | 12 | m
3005264 | 1.1.1.1.4.1.6.6. |  | Potrubie z rúrok závitových oceľových bezšvových bežných strednotlakových DN 20 | 11.98 | 16 | m
3005265 | 1.1.1.1.4.1.6.7. |  | Potrubie z rúrok závitových oceľových bezšvových bežných strednotlakových DN 25 | 13.77 | 32 | m
3005266 | 1.1.1.1.4.1.6.8. |  | Potrubie z rúrok závitových oceľových bezšvových bežných strednotlakových DN 32 | 18.41 | 42 | m
3005267 | 1.1.1.1.4.1.6.9. |  | Potrubie z rúrok závitových oceľových bezšvových bežných strednotlakových DN 40 | 27.79 | 60 | m
3005268 | 1.1.1.1.4.1.6.10. |  | Potrubie z rúrok hladkých bezšvových nízkotlakových priemer 89/3.6 | 46.98 | 40 | m
3005269 | 1.1.1.1.4.1.6.11. |  | Potrubie z rúrok hladkých bezšvových nízkotlakových priemer 108/4.0 | 58.1 | 90 | m
3005270 | 1.1.1.1.4.1.6.12. |  | Potrubie z rúrok hladkých bezšvových nízkotlakových priemer 133/4.5 | 70.15 | 24 | m
3005271 | 1.1.1.1.4.1.6.13. |  | Potrubie z medených rúrok tvrdých spájaných mäkkou spájkou D 15/1.0 mm | 22.34 | 15 | m
3005272 | 1.1.1.1.4.1.6.14. |  | Potrubie z medených rúrok tvrdých spájaných mäkkou spájkou D 28/1.0 mm | 47.18 | 15 | m
3005273 | 1.1.1.1.4.1.6.15. |  | Tlaková skúška potrubia z oceľových rúrok závitových | 1.87 | 162 | m
3005274 | 1.1.1.1.4.1.6.16. |  | Tlaková skúška potrubia z oceľových rúrok do priemeru 89/5 | 2.22 | 40 | m
3005275 | 1.1.1.1.4.1.6.17. |  | Tlaková skúška potrubia z oceľových rúrok nad 89/5 do priemeru 133/5.0 | 2.35 | 114 | m
3005276 | 1.1.1.1.4.1.6.18. |  | Tlaková skúška medeného potrubia do D 35 mm | 2.7 | 30 | m
3005277 | 1.1.1.1.4.1.6.19. |  | Vnútrostav. premiestnenie vybúraných hmôt rozvodov potrubia vodorovne do 100 m z obj. výš. do 6 m | 78.38 | 2.311 | t
3005278 | 1.1.1.1.4.1.6.20. |  | Presun hmôt pre rozvody potrubia v objektoch výšky do 6 m | 2054.4 | 1 | KPL
3005279 | 1.1.1.1.4.1.6.21. |  | Rozvody potrubia. prípl.za presun nad vymedz. najväčšiu dopravnú vzdial. do 500 m | 354.1 | 1 | KPL
3005280 | 1.1.1.1.4.1.7. | 734 | Ústredné kúrenie - armatúry |  | 1
3005281 | 1.1.1.1.4.1.7.1. |  | Demontáž armatúry prírubovej s dvomi prírubami nad 100 do DN 150. -0.08300t | 6.74 | 14 | ks
3005282 | 1.1.1.1.4.1.7.2. |  | Demontáž armatúry závitovej s dvomi závitmi nad 6/4 do G 2. -0.00350t | 4.54 | 58 | ks
3005283 | 1.1.1.1.4.1.7.3. |  | Demontáž armatúry zmiešavacej trojcestnej DN 40. -0.00338t | 817.15 | 4 | ks
3005284 | 1.1.1.1.4.1.7.4. |  | Montáž armatúry prírubovej s dvomi prírubami PN 2.5. PN 4.0 DN 65 | 25.49 | 4 | súb.
3005285 | 1.1.1.1.4.1.7.5. |  | ENBRA SHARKY 775 DN65/25/300 wM-Bus/OMS T príruba. Typové schválenie podľa MID. PN25. 130 °C alebo 150 °C alebo ekvivalent | 1949.88 | 4 | ks |  |  | Poznámka k položke: Merač je určený len na vodu a nesmie byť použitý v kombinácii s nemrznúcou kvapalinou.
3005286 | 1.1.1.1.4.1.7.6. |  | Mosadzné teplomerové puzdro O 6.0 mm. 85 mm | 65.04 | 8 | ks
3005287 | 1.1.1.1.4.1.7.7. |  | Sieťové napájanie 230 V AC | 149.99 | 4 | ks
3005288 | 1.1.1.1.4.1.7.8. |  | Montáž armatúry prírubovej s dvomi prírubami PN 1.6 DN 80 | 46.24 | 10 | súb.
3005289 | 1.1.1.1.4.1.7.9. |  | Medziprírubová uzatváracia klapka WAFER J9 - disk nerez; NBR - DN 80; L=46mm. BRA.J9.121 alebo ekvivalent | 149.09 | 4 | ks
3005290 | 1.1.1.1.4.1.7.10. |  | Prírubový filter s magnetom - séria 11.000 M - DN 80; L=310mm. BRA.11.000 M alebo ekvivalent | 390.34 | 1 | ks
3005291 | 1.1.1.1.4.1.7.11. |  | Prírubový kompenzátor - s nerez prírubami - DN 80; L=116mm; | 997.74 | 2 | ks
3005292 | 1.1.1.1.4.1.7.12. |  | Reflex Exdirt D 80. separátor kalov Flanged connection. 110°C. 10 bar alebo ekvivalent | 1319.92 | 1 | ks |  |  | Poznámka k položke: Odstraňuje kaly cirkulujúce v systéme, minimálna údržba, minimálna tlaková strata, nepretržitá prevádzka, mat. oceľ. Pripojenie prírubové.
3005293 | 1.1.1.1.4.1.7.13. |  | Reflex Exvoid A 80. separátor mikrobublín Flanged conection. 110°C. 10bar alebo ekvivalent | 1619.9 | 1 | ks |  |  | Poznámka k položke: Odstraňuje mikrobubliny plynov cirkulujúcich v systéme, minimálna údržba, minimálna tlaková strata, nepretržitá prevádzka, mat. oceľ. Pripojenie prírubové.
3005294 | 1.1.1.1.4.1.7.14. |  | Exferro D/TW 80 - 100 (88.9 - 114.3) alebo ekvivalent alebo ekvivalent | 318.35 | 1 | ks |  |  | Poznámka k položke: Magnetická vložka pre separátor kalov Exdirt. Magnetická tyč naskrutkovaná do T-kusa pre ešte účinnejšie zachytávanie feromagnetických látok obsiahnutých v kaloch.
3005295 | 1.1.1.1.4.1.7.15. |  | Reflex Exiso 88.9 - 114.3. tepelná izolácia for Reflex Exvoid or Exdirt alebo ekvivalent | 150.23 | 2 | ks |  |  | Poznámka k položke: Izolácie pre Exvoid a Exdirt v prevedení oceľ
3005296 | 1.1.1.1.4.1.7.16. |  | Prírubová spätná klapka - CLAPET - séria 06 - DN 80; L=260mm. BRA.S6.101 alebo ekvivalent | 387.94 | 1 | ks
3005297 | 1.1.1.1.4.1.7.17. |  | Montáž armatúry prírubovej s dvomi prírubami PN 1.6 DN 100 | 51.58 | 34 | súb.
3005298 | 1.1.1.1.4.1.7.18. |  | Medziprírubová uzatváracia klapka WAFER J9 - disk nerez; NBR - DN 100; L=52mm. BRA.J9.121 alebo ekvivalent | 222.47 | 24 | ks
3005299 | 1.1.1.1.4.1.7.19. |  | Prírubová spätná klapka - CLAPET - séria 06 - DN 100; L=300mm. BRA.S6.101v | 515.13 | 5 | ks
3005300 | 1.1.1.1.4.1.7.20. |  | Prírubový filter s magnetom - séria 11.000 M - DN 100; L=350mm. BRA.11.000 M alebo ekvivalent | 550.77 | 2 | ks
3005301 | 1.1.1.1.4.1.7.21. |  | ENBRA SHARKY 775 DN100/60/360 wM-Bus/OMS T príruba. Typové schválenie podľa MID. PN25. 130 °C alebo 150 °C alebo ekvivalent | 2741.95 | 1 | ks |  |  | Poznámka k položke: Merač je určený len na vodu a nesmie byť použitý v kombinácii s nemrznúcou kvapalinou.
3005302 | 1.1.1.1.4.1.7.22. |  | Mosadzné teplomerové puzdro O 6.0 mm. 120 mm | 54.24 | 2 | ks
3005303 | 1.1.1.1.4.1.7.23. |  | Sieťové napájanie 230 V AC | 149.99 | 1 | ks
3005304 | 1.1.1.1.4.1.7.24. |  | Reflex Exdirt D 100. separátor kalov Flanged connection. 110°C. 10 bar alebo ekvivalent | 1394.68 | 1 | ks |  |  | Poznámka k položke: Odstraňuje kaly cirkulujúce v systéme, minimálna údržba, minimálna tlaková strata, nepretržitá prevádzka, mat. oceľ. Pripojenie prírubové.
3005305 | 1.1.1.1.4.1.7.25. |  | Reflex Exvoid A 100. separátor mikrobublín Flanged conection. 110°C. 10bar alebo ekvivalent | 1823.89 | 1 | ks |  |  | Poznámka k položke: Odstraňuje mikrobubliny plynov cirkulujúcich v systéme, minimálna údržba, minimálna tlaková strata, nepretržitá prevádzka, mat. oceľ. Pripojenie prírubové.
3005306 | 1.1.1.1.4.1.7.26. |  | Exferro D/TW 80 - 100 (88.9 - 114.3) alebo ekvivalent alebo ekvivalent | 318.35 | 1 | ks |  |  | Poznámka k položke: Magnetická vložka pre separátor kalov Exdirt. Magnetická tyč naskrutkovaná do T-kusa pre ešte účinnejšie zachytávanie feromagnetických látok obsiahnutých v kaloch.
3005307 | 1.1.1.1.4.1.7.27. |  | Reflex Exiso 88.9 - 114.3. tepelná izolácia for Reflex Exvoid or Exdirt alebo ekvivalent | 150.23 | 2 | ks |  |  | Poznámka k položke: Izolácie pre Exvoid a Exdirt v prevedení oceľ
3005308 | 1.1.1.1.4.1.7.28. |  | Montáž armatúry prírubovej s dvomi prírubami PN 1.6 DN 125 | 63.28 | 4 | súb.
3005309 | 1.1.1.1.4.1.7.29. |  | Medziprírubová uzatváracia klapka WAFER J9 - disk nerez; NBR - DN 125; L=56mm. BRA.J9.121 alebo ekvivalent | 274.3 | 2 | ks
3005310 | 1.1.1.1.4.1.7.30. |  | Prírubový filter s magnetom - séria 11.000 M - DN 125; L=400mm. BRA.11.000 M alebo ekvivalent | 650.45 | 1 | ks
3005311 | 1.1.1.1.4.1.7.31. |  | Reflex Exdirt D 125. separátor kalov Flanged connection. 110°C. 10 bar alebo ekvivalent | 2191.19 | 1 | ks |  |  | Poznámka k položke: Odstraňuje kaly cirkulujúce v systéme, minimálna údržba, minimálna tlaková strata, nepretržitá prevádzka, mat. oceľ. Pripojenie prírubové.
3005312 | 1.1.1.1.4.1.7.32. |  | Exferro D/TW 125 - 150 (139.7 - 168.3) alebo ekvivalent | 311.15 | 1 | ks |  |  | Poznámka k položke: Magnetická vložka pre separátor kalov Exdirt. Magnetická tyč naskrutkovaná do T-kusa pre ešte účinnejšie zachytávanie feromagnetických látok obsiahnutých v kaloch.
3005313 | 1.1.1.1.4.1.7.33. |  | Reflex Exiso 139.7 - 168.3. tepelná izolácia for Reflex Exvoid or Exdirt alebo ekvivalent | 335.98 | 1 | ks |  |  | Poznámka k položke: Izolácie pre Exvoid a Exdirt v prevedení oceľ
3005314 | 1.1.1.1.4.1.7.34. |  | Montáž armatúry prírubovej s tromi prírubami PN 1.6 DN 50 | 46.26 | 1 | súb.
3005315 | 1.1.1.1.4.1.7.35. |  | ESB11100600 - Ventil zmiešavací 3-cestný 3F 50. DN50. Kvs 60 alebo ekvivalent | 398.38 | 1 | ks
3005316 | 1.1.1.1.4.1.7.36. |  | ESB12550500 - Servomotor 93P prop multi 24V 60-390S.30-355° 0-10V alebo ekvivalent | 549.57 | 1 | ks
3005317 | 1.1.1.1.4.1.7.37. |  | Montáž armatúry prírubovej s tromi prírubami PN 1.6 DN 100 | 102.55 | 2 | súb.
3005318 | 1.1.1.1.4.1.7.38. |  | Trojcestný kohút PN6 DN100 kvs=160 | 635.48 | 2 | ks
3005319 | 1.1.1.1.4.1.7.39. |  | Montážna sada pre servopohony SAL.. ku kohútom VBF21.. DN65-DN150 | 63 | 2 | ks
3005320 | 1.1.1.1.4.1.7.40. |  | Rotačný servopohon AC/DC 24V. 10Nm. 90°. DC 0…10V. DC 4…20mA. 30s. pre 3-cestné kohúty VBF21… a škrtiace klapky VKF41…. možno vybaviť pomocným kontaktom a potenciometrom alebo ekvivalent | 511.54 | 2 | ks
3005321 | 1.1.1.1.4.1.7.41. |  | Montáž závitovej armatúry s 1 závitom do G 1/2 | 4.64 | 32 | ks
3005322 | 1.1.1.1.4.1.7.42. |  | HERZ Kohút guľový DN15. PN10 s hadicovou prípojkou a prevlečnou maticou G 3/4" alebo ekvivalent | 8.82 | 26 | ks
3005323 | 1.1.1.1.4.1.7.43. |  | Zátka - 1/2" | 1.06 | 6 | ks
3005324 | 1.1.1.1.4.1.7.44. |  | Montáž závitovej armatúry s 1 závitom G 3/4 | 5.09 | 13 | ks
3005325 | 1.1.1.1.4.1.7.45. |  | HERZ Kohút guľový DN20. PN10. s hadicovou prípojkou a prevlečnou maticou G 3/4" alebo ekvivalent | 12.24 | 13 | ks
3005326 | 1.1.1.1.4.1.7.46. |  | Montáž závitovej armatúry s 2 závitmi do G 1/2 | 7.06 | 18 | ks
3005327 | 1.1.1.1.4.1.7.47. |  | HERZ Kohút guľový MODUL DN15. PN25 s motýlikovým ovládačom so zliatiny hliníka a kremíka. s upchávkou. vnútorný x vonkajší závit. poniklovaný alebo ekvivalent | 8.66 | 14 | ks
3005328 | 1.1.1.1.4.1.7.48. |  | HERZ Ventil spätný pružinový DN15. PN25. 2 x vnútorný závit alebo ekvivalent | 12.45 | 1 | ks
3005329 | 1.1.1.1.4.1.7.49. |  | HERZ Kohút guľový MODUL DN15. PN25. s pákovým ovládačom červenej farby. s upchávkou. poniklovaný alebo ekvivalent | 8.14 | 3 | ks
3005330 | 1.1.1.1.4.1.7.50. |  | Montáž závitovej armatúry s 2 závitmi G 1 | 11.98 | 18 | ks
3005331 | 1.1.1.1.4.1.7.51. |  | HERZ Kohút guľový MODUL DN25. PN25. s pákovým ovládačom (Silumin). 2 x vnútorný závit. s upchávkou. teleso s mosadze odolnej voči vyplavovaniu zinku alebo ekvivalent | 19.86 | 12 | ks
3005332 | 1.1.1.1.4.1.7.52. |  | HERZ Ventil spätný pružinový DN25. PN25. 2 x vnútorný závit alebo ekvivalent | 21.15 | 2 | ks
3005333 | 1.1.1.1.4.1.7.53. |  | HERZ Filter závitový. DN25. PN25. na úžitkovú vodu. veľkosť oka sieťoviny 0.5 mm alebo ekvivalent | 17.95 | 2 | ks
3005334 | 1.1.1.1.4.1.7.54. |  | HERZ Ventil STRÖMAX-GM DN25. priamy. vyvažovací. s meracími ventilčekmi pre meranie tlakovej diferencie. s lineárnou charakteristikou. 2 x vnútorný závit alebo ekvivalent | 159.11 | 2 | ks
3005335 | 1.1.1.1.4.1.7.55. |  | Montáž závitovej armatúry s 2 závitmi G 5/4 | 14.7 | 12 | ks
3005336 | 1.1.1.1.4.1.7.56. |  | HERZ Kohút guľový MODUL DN32. PN25. s pákovým ovládačom (Silumin). 2 x vnútorný závit. s upchávkou. teleso s mosadze odolnej voči vyplavovaniu zinku alebo ekvivalent | 31.5 | 8 | ks
3005337 | 1.1.1.1.4.1.7.57. |  | HERZ Filter závitový. DN32. PN25. na úžitkovú vodu. veľkosť oka sieťoviny 0.5 mm alebo ekvivalent | 37.51 | 2 | ks
3005338 | 1.1.1.1.4.1.7.58. |  | HERZ Ventil spätný pružinový DN32. PN16. 2 x vnútorný závit alebo ekvivalent | 27.55 | 2 | ks
3005339 | 1.1.1.1.4.1.7.59. |  | Montáž závitovej armatúry s 2 závitmi G 6/4 | 17.3 | 26 | ks
3005340 | 1.1.1.1.4.1.7.60. |  | HERZ Kohút guľový MODUL DN40. PN25. s pákovým ovládačom (Silumin). 2 x vnútorný závit. s upchávkou. teleso s mosadze odolnej voči vyplavovaniu zinku alebo ekvivalent | 54.74 | 12 | ks
3005341 | 1.1.1.1.4.1.7.61. |  | HERZ Filter závitový. DN40. PN25. na úžitkovú vodu. veľkosť oka sieťoviny 0.5 mm alebo ekvivalent | 43.97 | 2 | ks
3005342 | 1.1.1.1.4.1.7.62. |  | HERZ Ventil spätný pružinový DN40. PN16. 2 x vnútorný závit alebo ekvivalent | 40.18 | 2 | ks
3005343 | 1.1.1.1.4.1.7.63. |  | Reflex Exvoid A 1 1/2. threaded separátor mikrobublín. 110 °C. 10 bar alebo ekvivalent | 235.43 | 1 | ks
3005344 | 1.1.1.1.4.1.7.64. |  | Reflex Exdirt D 1 1/2. separátor kalov. 110 °C. 10 bar. magnet easy clip alebo ekvivalent | 146.39 | 1 | ks
3005345 | 1.1.1.1.4.1.7.65. |  | Reflex Exiso A/D 22 - 1 1/2. tepelná izolácia pre Reflex Exvoid or Exdirt alebo ekvivalent | 48 | 2 | ks
3005346 | 1.1.1.1.4.1.7.66. |  | Kúrenárske šróbenie 6/4" | 22.72 | 6 | ks
3005347 | 1.1.1.1.4.1.7.67. |  | Montáž ventilu odvzdušňovacieho závitového automatického G 1/2 | 4.61 | 17 | ks
3005348 | 1.1.1.1.4.1.7.68. |  | Odvzdušňovač automatický plavákový Flexvent R 1/2". FLAMCO alebo ekvivalent | 12.3 | 17 | ks
3005349 | 1.1.1.1.4.1.7.69. |  | Montáž ventilu poistného rohového G 1/2 | 7.39 | 1 | ks
3005350 | 1.1.1.1.4.1.7.70. |  | Poistný ventil pre vykurovanie - 1/2"Fx3/4"F; Kv 0.540; 5bar; KD15 DUCO. IVAR.PV KD alebo ekvivalent | 17.04 | 1 | ks
3005351 | 1.1.1.1.4.1.7.71. |  | Montáž ventilu poistného rohového G 1 | 10.62 | 1 | ks
3005352 | 1.1.1.1.4.1.7.72. |  | Poistný ventil pre teplú vodu - 1"Fx5/4"F; Kv 0.684; 6bar; KB25 DUCO. IVAR.PV KB alebo ekvivalent | 61.51 | 1 | ks
3005353 | 1.1.1.1.4.1.7.73. |  | Montáž zmiešavacej armatúry trojcestnej DN 20 so servopohonom | 25.49 | 1 | ks
3005354 | 1.1.1.1.4.1.7.74. |  | ESB11600500 - Ventil zmiešavací 3-cestný VRG131. DN15. Rp 1/2". Kvs 2.5 alebo ekvivalent | 103.51 | 1 | ks
3005355 | 1.1.1.1.4.1.7.75. |  | ESB12100700 - Servopohon ARA 654 M. 3-bodový. 24 VAC. 6Nm. 60s alebo ekvivalent alebo ekvivalent | 292.91 | 1 | ks
3005356 | 1.1.1.1.4.1.7.76. |  | Kúrenárske šróbenie 1/2" | 10.38 | 3 | ks
3005357 | 1.1.1.1.4.1.7.77. |  | Montáž zmiešavacej armatúry trojcestnej DN 25 so servopohonom | 34.72 | 2 | ks
3005358 | 1.1.1.1.4.1.7.78. |  | ESB11601100 - Ventil zmiešavací 3-cestný VRG131. DN25. Rp 1". Kvs 10 alebo ekvivalent | 114.18 | 1 | ks
3005359 | 1.1.1.1.4.1.7.79. |  | ESB11601000 - Ventil zmiešavací 3-cestný VRG131. DN25. Rp 1". Kvs 6.3 alebo ekvivalent | 114.18 | 1 | ks
3005360 | 1.1.1.1.4.1.7.80. |  | ESB12100700 - Servopohon ARA 654 M. 3-bodový. 24 VAC. 6Nm. 60s alebo ekvivalent alebo ekvivalent | 292.91 | 2 | ks
3005361 | 1.1.1.1.4.1.7.81. |  | Kúrenárske šróbenie 1" | 14.94 | 6 | ks
3005362 | 1.1.1.1.4.1.7.82. |  | Tvarovky nad rámec (10% z ceny) | 99 | 1 | KPL
3005363 | 1.1.1.1.4.1.7.83. |  | Montáž merača tepla ultrazvukového prietok 0.6 m3/h. G 1/2" | 65.11 | 1 | ks
3005364 | 1.1.1.1.4.1.7.84. |  | Merač tepla ultrazvukový SHARKY 775. DN 15. prietok 0.6 m3/h. l = 110 mm. wM-Bus/OMS T. PN 25. 130 °C alebo 150 °C. ENBRA alebo ekvivalent | 510.33 | 1 | ks
3005365 | 1.1.1.1.4.1.7.85. |  | Mosadzná jímka O 5.2 mm. 35 mm | 30.6 | 1 | ks
3005366 | 1.1.1.1.4.1.7.86. |  | Sieťové napájanie 230 V AC | 149.99 | 1 | ks
3005367 | 1.1.1.1.4.1.7.87. |  | Montáž merača tepla ultrazvukového prietok 2.5 m3/h. G 3/4" | 70.34 | 2 | ks
3005368 | 1.1.1.1.4.1.7.88. |  | Merač tepla ultrazvukový SHARKY 775. DN 20. prietok 2.5 m3/h. l = 130 mm. wM-Bus/OMS T. PN 25. 130 °C alebo 150 °C. ENBRA alebo ekvivalent | 605.96 | 2 | ks
3005369 | 1.1.1.1.4.1.7.89. |  | Mosadzná jímka O 5.2 mm. 35 mm | 30.6 | 2 | ks
3005370 | 1.1.1.1.4.1.7.90. |  | Sieťové napájanie 230 V AC | 149.99 | 2 | ks
3005371 | 1.1.1.1.4.1.7.91. |  | Montáž merača tepla ultrazvukového prietok 6 m3/h. G 5/4" | 83.49 | 1 | ks
3005372 | 1.1.1.1.4.1.7.92. |  | Merač tepla ultrazvukový SHARKY 775. DN 32. prietok 6 m3/h. l = 260 mm. wM-Bus/OMS T. PN 25. 130 °C alebo 150 °C. ENBRA alebo ekvivalent | 550.29 | 1 | ks
3005373 | 1.1.1.1.4.1.7.93. |  | Mosadzné teplomerové puzdro O 6.0 mm. 85 mm | 65.04 | 2 | ks
3005374 | 1.1.1.1.4.1.7.94. |  | Sieťové napájanie 230 V AC | 149.99 | 1 | ks
3005375 | 1.1.1.1.4.1.7.95. |  | Montáž merača tepla ultrazvukového prietok 10 m3/h. G 6/4" | 90.55 | 1 | ks
3005376 | 1.1.1.1.4.1.7.96. |  | Merač tepla ultrazvukový SHARKY 775. DN 40. prietok 10 m3/h. l = 300 mm. wM-Bus/OMS T. PN 25. 130 °C alebo 150 °C. ENBRA alebo ekvivalent | 1071.85 | 1 | ks
3005377 | 1.1.1.1.4.1.7.97. |  | Mosadzné teplomerové puzdro O 6.0 mm. 85 mm | 65.04 | 2 | ks
3005378 | 1.1.1.1.4.1.7.98. |  | Sieťové napájanie 230 V AC | 149.99 | 1 | ks
3005379 | 1.1.1.1.4.1.7.99. |  | Montáž teplomeru technického priemer 100 mm dĺžka 100 mm | 6.74 | 30 | ks
3005380 | 1.1.1.1.4.1.7.100. |  | Teplomer axiálny d 100 mm. pripojenie 1/2" zadné s jímkou dĺžky 60 mm. rozsah 0-120 °C. Prematlak 7010-CH alebo ekvivalent | 11.58 | 30 | ks
3005381 | 1.1.1.1.4.1.7.101. |  | Montáž teplomeru technického axiálneho priemer 100 mm dĺžka 200 mm | 6.82 | 9 | ks
3005382 | 1.1.1.1.4.1.7.102. |  | Teplomer axiálny d 100 mm. pripojenie 1/2" zadné s jímkou dĺžky 250 mm. rozsah 0-120 °C. Prematlak 7010-CH alebo ekvivalent | 19.82 | 9 | ks
3005383 | 1.1.1.1.4.1.7.103. |  | Montáž tlakomera - manometra radiálneho priemer 63 mm | 7.43 | 15 | ks
3005384 | 1.1.1.1.4.1.7.104. |  | Tlakomer kruhový d 100 mm. 0-10 bar. M20x1.5. Prematlak 03312-S alebo ekvivalent | 19.61 | 15 | ks
3005385 | 1.1.1.1.4.1.7.105. |  | Kohútik čapový K 70-181-716 M 20 x 1. 5 | 18.12 | 15 | ks
3005386 | 1.1.1.1.4.1.7.106. |  | Ostatné horúcovodné armatúry. kondenzačná slučka na privarenie STN 13 7531.1 - zahnuté | 14.66 | 4 | ks
3005387 | 1.1.1.1.4.1.7.107. |  | Ostatné horúcovodné armatúry. kondenzačná slučka na privarenie STN 13 7533.1 - stočené | 14.4 | 11 | ks
3005388 | 1.1.1.1.4.1.7.108. |  | Ostatné meracie armatúry. návarok s rúrkovým závitom akosť mat. 22 353.0 G 1/2 | 6.3 | 85 | ks
3005389 | 1.1.1.1.4.1.7.109. |  | Jímka LW 7 R1/2" L=300mm mosadz alebo ekvivalent | 62.64 | 7 | ks
3005390 | 1.1.1.1.4.1.7.110. |  | Vnútrostaveniskové premiestnenie vybúraných hmôt armatúr do 6m | 390.22 | 1.379 | t
3005391 | 1.1.1.1.4.1.7.111. |  | Presun hmôt pre armatúry v objektoch výšky do 6 m | 1939.51 | 1 | KPL
3005392 | 1.1.1.1.4.1.7.112. |  | Armatúry. prípl.za presun nad vymedz. najväčšiu dopravnú vzdialenosť do 1000 m | 294.83 | 1 | KPL
3005393 | 1.1.1.1.4.1.7.113. |  | Armatúry. prípl.za presun za každých ďaľších i začatých 1000 m nad 1000 m | 1232.85 | 1 | KPL
3005394 | 1.1.1.1.4.1.8. | 767 | Konštrukcie doplnkové kovové |  | 1
3005395 | 1.1.1.1.4.1.8.1. |  | Montáž ostatných atypických kovových stavebných doplnkových konštrukcií nad 5 do 10 kg | 10.23 | 245 | kg
3005396 | 1.1.1.1.4.1.8.2. |  | Objímka na rúrky oceľové. veľkosť 1/2" | 0.69 | 20 | ks
3005397 | 1.1.1.1.4.1.8.3. |  | Objímka na rúrky oceľové. veľkosť 3/4" | 0.73 | 14 | ks
3005398 | 1.1.1.1.4.1.8.4. |  | Objímka na rúrky oceľové. veľkosť 1" | 0.77 | 16 | ks
3005399 | 1.1.1.1.4.1.8.5. |  | Objímka na rúrky oceľové. veľkosť 5/4" | 0.89 | 20 | ks
3005400 | 1.1.1.1.4.1.8.6. |  | Objímka na rúrky oceľové. veľkosť 6/4" | 0.95 | 30 | ks
3005401 | 1.1.1.1.4.1.8.7. |  | Objímka na rúrky oceľové. veľkosť 2 1/2" | 1.37 | 22 | ks
3005402 | 1.1.1.1.4.1.8.8. |  | Objímka na rúrky oceľové. veľkosť 3" | 1.95 | 30 | ks
3005403 | 1.1.1.1.4.1.8.9. |  | Objímka oceľová D 100 mm | 2.48 | 45 | ks
3005404 | 1.1.1.1.4.1.8.10. |  | Objímka oceľová D 150 mm | 4.83 | 12 | ks
3005405 | 1.1.1.1.4.1.8.11. |  | Kotviace a závesné prvky. konzoly. T-konzoly | 422.37 | 1 | ks
3005406 | 1.1.1.1.4.1.8.12. |  | Presun hmôt pre kovové stavebné doplnkové konštrukcie v objektoch výšky do 6 m | 165.68 | 1 | KPL
3005407 | 1.1.1.1.4.1.9. | 783 | Nátery |  | 1
3005408 | 1.1.1.1.4.1.9.1. |  | Nátery kov.potr.a armatúr syntetické potrubie do DN 50 mm dvojnás. so základným náterom - 105µm | 4.41 | 162 | m
3005409 | 1.1.1.1.4.1.9.2. |  | Nátery kov.potr.a armatúr syntetické potrubie potrubie do DN 50 mm jednonás. 1x email a základný náter - 105µm | 6.5 | 162 | m
3005410 | 1.1.1.1.4.1.9.3. |  | Nátery kov.potr.a armatúr syntetické potrubie do DN 100 mm jednonás. 1x email a základný náter - 105µm | 6.78 | 148 | m
3005411 | 1.1.1.1.4.1.9.4. |  | Nátery kov.potr.a armatúr syntetické potrubie do DN 100 mm základné - 35µm | 3.75 | 148 | m
3005412 | 1.1.1.1.4.1.9.5. |  | Nátery kov.potr.a armatúr syntetické do DN 150 mm farby bielej jednonás. 1x email a základným náterom | 4.66 | 24 | m
3005413 | 1.1.1.1.4.1.9.6. |  | Nátery kov.potr.a armatúr syntetické potrubie do DN 150 mm základné - 35µm | 5.82 | 24 | m
3005414 | 1.1.1.1.4.2. | M | Práce a dodávky M |  | 1
3005415 | 1.1.1.1.4.2.1. | 23-M | Montáže potrubia |  | 1
3005416 | 1.1.1.1.4.2.1.1. |  | Odmasťovanie potrubia DN 15 | 1.35 | 12 | m
3005417 | 1.1.1.1.4.2.1.2. |  | Odmasťovanie potrubia DN 20 | 1.63 | 16 | m
3005418 | 1.1.1.1.4.2.1.3. |  | Odmasťovanie potrubia DN 25 | 1.85 | 32 | m
3005419 | 1.1.1.1.4.2.1.4. |  | Odmasťovanie potrubia DN 32 | 2.34 | 42 | m
3005420 | 1.1.1.1.4.2.1.5. |  | Odmasťovanie potrubia DN 40 | 2.59 | 60 | m
3005421 | 1.1.1.1.4.2.1.6. |  | Odmasťovanie potrubia DN 80 | 4.62 | 58 | m
3005422 | 1.1.1.1.4.2.1.7. |  | Odmasťovanie potrubia DN 100 | 4.98 | 90 | m
3005423 | 1.1.1.1.4.2.1.8. |  | Odmasťovanie potrubia DN 125 | 5.82 | 24 | m
3005424 | 1.1.1.1.4.2.1.9. |  | Čistenie potrubia prefúkavaním alebo preplachovaním DN 32 | 0.55 | 102 | m
3005425 | 1.1.1.1.4.2.1.10. |  | Čistenie potrubia prefúkavaním alebo preplachovaním DN 40 | 0.74 | 60 | m
3005426 | 1.1.1.1.4.2.1.11. |  | Čistenie potrubia prefúkavaním alebo preplachovaním DN 80 | 1.04 | 40 | m
3005427 | 1.1.1.1.4.2.1.12. |  | Čistenie potrubia prefúkavaním alebo preplachovaním DN 100 | 1.15 | 90 | m
3005428 | 1.1.1.1.4.2.1.13. |  | Čistenie potrubia prefúkavaním alebo preplachovaním DN 125 | 1.38 | 24 | m
3005429 | 1.1.1.1.4.2.1.14. |  | Príprava pre skúšku tesnosti DN do - 40 | 30.6 | 7 | úsek
3005430 | 1.1.1.1.4.2.1.15. |  | Príprava pre skúšku tesnosti DN 50 - 80 | 39 | 3 | úsek
3005431 | 1.1.1.1.4.2.1.16. |  | Príprava pre skúšku tesnosti DN 100 - 125 | 63 | 3 | úsek
3005432 | 1.1.1.1.4.2.1.17. |  | Skúška tesnosti potrubia podľa STN EN 14 336 DN do - 40 | 1.02 | 162 | m
3005433 | 1.1.1.1.4.2.1.18. |  | Skúška tesnosti potrubia podľa STN 13 0020 DN 50 - 80 | 1.35 | 58 | m
3005434 | 1.1.1.1.4.2.1.19. |  | Skúška tesnosti potrubia podľa STN 13 0020 DN 100 - 125 | 1.87 | 114 | m
3005435 | 1.1.1.1.4.2.2. | 95-M | Revízie |  | 1
3005436 | 1.1.1.1.4.2.2.1. |  | Úradné skúšky - TZ - tlakové zariadenia | 659.96 | 1 | ks
3005437 | 1.1.1.1.4.2.2.2. |  | Protokol o tlakovej skúške. a výkon tlakovej skúšky rozvodov chladiaceho systému podľa STN EN 378 | 143.99 | 1 | ks
3005438 | 1.1.1.1.4.2.2.3. |  | Systémový záznam v zmysle nariadenia EU parlamentu a rady ES č. 517/2014 o určitých fluórovaných skleníkových plynoch | 63 | 1 | ks
3005439 | 1.1.1.1.4.2.2.4. |  | Vykurovacia skúška zariadenia | 15 | 48 | hod
3005440 | 1.1.1.1.4.2.2.5. |  | Revízia tlakových nádob stabilných o obsahu do 0. 2 m3 | 179.99 | 6 | ks
3005441 | 1.1.1.1.4.2.2.6. |  | Skúška tesnosti tlakových nádob stabilných o obsahu do 0. 2 m3 | 30 | 6 | ks
3005442 | 1.1.1.1.4.2.2.7. |  | Tlaková skúška tlakových nádob stabilných o obsahu do 0. 2 m3 | 15 | 6 | ks
3005443 | 1.1.1.1.4.2.2.8. |  | Uvedenie tepelného čerpadla do prevádzky autorizovaným servisom - split | 299.98 | 8 | hod
3005444 | 1.1.1.1.4.2.2.9. |  | Zaškolenie k obsluhe a prevádzky strojovne s tepelným čerpadlom | 62.4 | 6 | hod
3005445 | 1.1.1.1.4.3. | HZS | Hodinové zúčtovacie sadzby |  | 1
3005446 | 1.1.1.1.4.3.1. |  | Stavebno montážne práce menej náročne. pomocné alebo manipulačné (Tr 1) v rozsahu viac ako 8 hodín - sekanie. prierazy - potrubia | 3899.76 | 1 | kpl
3005447 | 1.1.1.1.5. |  | 1.4.1 - Inštalácia / rekonštrukcia / modernizácia systémov prípravy teplej vody |  | 1
3005448 | 1.1.1.1.5.1. | HSV | Práce a dodávky HSV |  | 1
3005449 | 1.1.1.1.5.1.1. | 9 | Ostatné konštrukcie a práce-búranie |  | 1
3005450 | 1.1.1.1.5.1.1.1. |  | Vybúranie otvoru v murive tehl. plochy do 0.09 m2 hr. do 150 mm. -0.02600t | 6.81 | 498 | ks
3005451 | 1.1.1.1.5.1.1.2. |  | Vybúranie otvoru v murive tehl. plochy do 0.09 m2 hr. do 300 mm. -0.05700t | 20.34 | 192 | ks
3005452 | 1.1.1.1.5.1.1.3. |  | Vrty príklepovým vrtákom do D 18 mm do stien alebo smerom dole do tehál -0.00001t | 0.3 | 9240 | cm
3005453 | 1.1.1.1.5.2. | PSV | Práce a dodávky PSV |  | 1
3005454 | 1.1.1.1.5.2.1. | 713 | Izolácie tepelné |  | 1
3005455 | 1.1.1.1.5.2.1.1. |  | Montáž izolácie tepelnej potrubia puzdrami z minerálnej vlny DN 15 | 2.7 | 90 | m
3005456 | 1.1.1.1.5.2.1.2. |  | Izolačné púzdro z čadičovej vlny s hliníkovou fóliou AL. vnútorný priemer d 21 mm. hr. 20 mm | 6.17 | 94.5 | m
3005457 | 1.1.1.1.5.2.1.3. |  | Montáž izolácie tepelnej potrubia puzdrami z minerálnej vlny DN 20 | 2.79 | 12 | m
3005458 | 1.1.1.1.5.2.1.4. |  | Izolačné púzdro z čadičovej vlny s hliníkovou fóliou AL. vnútorný priemer d 28 mm. hr. 30 mm | 7.03 | 12.6 | m
3005459 | 1.1.1.1.5.2.1.5. |  | Montáž izolácie tepelnej potrubia puzdrami z minerálnej vlny DN 25 | 3.18 | 12 | m
3005460 | 1.1.1.1.5.2.1.6. |  | Izolačné púzdro z čadičovej vlny s hliníkovou fóliou AL. vnútorný priemer d 34 mm. hr. 30 mm | 7.52 | 12.6 | m
3005461 | 1.1.1.1.5.2.1.7. |  | Montáž izolácie tepelnej potrubia puzdrami z minerálnej vlny DN 32 | 3.44 | 18 | m
3005462 | 1.1.1.1.5.2.1.8. |  | Izolačné púzdro z čadičovej vlny s hliníkovou fóliou AL. vnútorný priemer d 42 mm. hr. 30 mm | 8.22 | 18.9 | m
3005463 | 1.1.1.1.5.2.1.9. |  | Montáž izolácie tepelnej potrubia puzdrami z minerálnej vlny DN 40 | 3.55 | 18 | m
3005464 | 1.1.1.1.5.2.1.10. |  | Izolačné púzdro z čadičovej vlny s hliníkovou fóliou AL. vnútorný priemer d 49 mm. hr. 40 mm | 9.51 | 18.9 | m
3005465 | 1.1.1.1.5.2.1.11. |  | Montáž izolácie tepelnej potrubia puzdrami z minerálnej vlny DN 50 | 3.75 | 24 | m
3005466 | 1.1.1.1.5.2.1.12. |  | Izolačné púzdro z čadičovej vlny s hliníkovou fóliou AL. vnútorný priemer d 54 mm. hr. 50 mm | 11.19 | 25.2 | m
3005467 | 1.1.1.1.5.2.1.13. |  | Montáž izolácie tepelnej potrubia puzdrami z minerálnej vlny DN 65 | 4.02 | 140 | m
3005468 | 1.1.1.1.5.2.1.14. |  | Izolačné púzdro z čadičovej vlny s hliníkovou fóliou AL. vnútorný priemer d 76 mm. hr. 60 mm | 18.29 | 140 | m
3005469 | 1.1.1.1.5.2.1.15. |  | Montáž izolácie tepelnej potrubia puzdrami z minerálnej vlny DN 65 | 4.02 | 36 | m
3005470 | 1.1.1.1.5.2.1.16. |  | Izolačné púzdro z čadičovej vlny s hliníkovou fóliou AL. vnútorný priemer d 70 mm. hr. 60 mm | 16.64 | 37.8 | m
3005471 | 1.1.1.1.5.2.1.17. |  | Montáž izolácie tepelnej potrubia puzdrami z minerálnej vlny DN 80 | 4.39 | 18 | m
3005472 | 1.1.1.1.5.2.1.18. |  | Izolačné púzdro z čadičovej vlny s hliníkovou fóliou AL. vnútorný priemer d 89 mm. hr. 80 mm | 31.6 | 18.9 | m
3005473 | 1.1.1.1.5.2.1.19. |  | Montáž izolácie tepelnej potrubia puzdrami z minerálnej vlny DN 100 | 4.62 | 144 | m
3005474 | 1.1.1.1.5.2.1.20. |  | Izolačné púzdro z čadičovej vlny s hliníkovou fóliou AL. vnútorný priemer d 108 mm. hr. 100 mm | 47.89 | 151.2 | m
3005475 | 1.1.1.1.5.2.1.21. |  | AL páska pre technické izolácie potrubných rozvodov | 24 | 30 | ks
3005476 | 1.1.1.1.5.2.1.22. |  | Presun hmôt pre izolácie tepelné v objektoch výšky nad 6 m do 12 m | 884.04 | 1 | KPL
3005477 | 1.1.1.1.5.2.2. | 732 | Ústredné kúrenie - strojovne |  | 1
3005478 | 1.1.1.1.5.2.2.1. |  | Montáž obehového čerpadla teplovodného DN 25 výtlak do 6 m rozpon 180 mm | 45.9 | 11 | ks
3005479 | 1.1.1.1.5.2.2.2. |  | ALPHA3 25-60 180 1x230V 50Hz 6H alebo ekvivalent | 513.93 | 11 | ks
3005480 | 1.1.1.1.5.2.2.3. |  | Sada šróbenia - 1"F | 14.7 | 11 | ks
3005481 | 1.1.1.1.5.2.2.4. |  | Montáž obehového čerpadla teplovodného DN 32 výtlak do 6 m rozpon 180 mm | 50.65 | 1 | ks
3005482 | 1.1.1.1.5.2.2.5. |  | ALPHA3 32-80 180 1x230V 50Hz 6H alebo ekvivalent | 758.35 | 1 | ks
3005483 | 1.1.1.1.5.2.2.6. |  | Sada šróbenia - 5/4"F | 18.24 | 1 | ks
3005484 | 1.1.1.1.5.2.2.7. |  | Presun hmôt pre strojovne v objektoch výšky do 6 m | 3229.39 | 1 | KPL
3005485 | 1.1.1.1.5.2.3. | 733 | Ústredné kúrenie - rozvodné potrubie |  | 1
3005486 | 1.1.1.1.5.2.3.1. |  | Demontáž potrubia z oceľových rúrok hladkých do priemeru 38. -0.00254t | 0.39 | 2950 | m
3005487 | 1.1.1.1.5.2.3.2. |  | Demontáž potrubia z oceľových rúrok hladkých od priemeru 38 do D 60.3. -0.00473t | 0.47 | 1958 | m
3005488 | 1.1.1.1.5.2.3.3. |  | Potrubie z rúrok závitových oceľových bezšvových bežných strednotlakových DN 10 | 5.26 | 60 | m
3005489 | 1.1.1.1.5.2.3.4. |  | Potrubie z rúrok závitových oceľových bezšvových bežných strednotlakových DN 15 | 10.34 | 30 | m
3005490 | 1.1.1.1.5.2.3.5. |  | Potrubie z rúrok závitových oceľových bezšvových bežných strednotlakových DN 20 | 11.98 | 12 | m
3005491 | 1.1.1.1.5.2.3.6. |  | Potrubie z rúrok závitových oceľových bezšvových bežných strednotlakových DN 25 | 13.77 | 12 | m
3005492 | 1.1.1.1.5.2.3.7. |  | Potrubie z rúrok závitových oceľových bezšvových bežných strednotlakových DN 32 | 18.41 | 18 | m
3005493 | 1.1.1.1.5.2.3.8. |  | Potrubie z rúrok závitových oceľových bezšvových bežných strednotlakových DN 40 | 27.79 | 18 | m
3005494 | 1.1.1.1.5.2.3.9. |  | Potrubie z rúrok závitových oceľových bezšvových bežných strednotlakových DN 50 | 31.62 | 24 | m
3005495 | 1.1.1.1.5.2.3.10. |  | Potrubie z rúrok hladkých bezšvových nízkotlakových priemer 76/5.0 | 39.81 | 36 | m
3005496 | 1.1.1.1.5.2.3.11. |  | Potrubie z rúrok hladkých bezšvových nízkotlakových priemer 89/3.6 | 46.98 | 18 | m
3005497 | 1.1.1.1.5.2.3.12. |  | Potrubie z rúrok hladkých bezšvových nízkotlakových priemer 108/4.0 | 58.1 | 144 | m
3005498 | 1.1.1.1.5.2.3.13. |  | Potrubie z uhlíkovej ocele spájané lisovaním 15x1.2 mm | 12.18 | 3642 | m
3005499 | 1.1.1.1.5.2.3.14. |  | Potrubie z uhlíkovej ocele spájané lisovaním 18x1.2 mm | 16.54 | 652 | m
3005500 | 1.1.1.1.5.2.3.15. |  | Potrubie z uhlíkovej ocele spájané lisovaním 22x1.5 mm | 18.25 | 793 | m
3005501 | 1.1.1.1.5.2.3.16. |  | Potrubie z uhlíkovej ocele spájané lisovaním 28x1.5 mm | 22.02 | 495 | m
3005502 | 1.1.1.1.5.2.3.17. |  | Potrubie z uhlíkovej ocele spájané lisovaním 35x1.5 mm | 28.64 | 173 | m
3005503 | 1.1.1.1.5.2.3.18. |  | Potrubie z uhlíkovej ocele spájané lisovaním 42x1.5 mm | 42.31 | 18 | m
3005504 | 1.1.1.1.5.2.3.19. |  | Potrubie z uhlíkovej ocele spájané lisovaním 54x1.5 mm | 58.49 | 64 | m
3005505 | 1.1.1.1.5.2.3.20. |  | Montáž tvarovky - redukcie DN 32 privarením | 7.58 | 2 | ks
3005506 | 1.1.1.1.5.2.3.21. |  | Redukcia varná DN 32/15. d 42.4/21.3 mm. hr. steny 2.6/2.0 mm. z čiernej uhlíkovej ocele | 4.2 | 2 | ks
3005507 | 1.1.1.1.5.2.3.22. |  | Montáž tvarovky - redukcie DN 40 privarením | 10.16 | 2 | ks
3005508 | 1.1.1.1.5.2.3.23. |  | Redukcia varná DN 40/32. d 48.3/42.4 mm. hr. steny 2.6/2.6 mm. z čiernej uhlíkovej ocele | 2.61 | 2 | ks
3005509 | 1.1.1.1.5.2.3.24. |  | Montáž tvarovky - redukcie DN 50 privarením | 14.79 | 2 | ks
3005510 | 1.1.1.1.5.2.3.25. |  | Redukcia varná DN 50/40. d 60.3/48.3 mm. hr. steny 2.9/2.6 mm. z čiernej uhlíkovej ocele | 2.77 | 2 | ks
3005511 | 1.1.1.1.5.2.3.26. |  | Montáž tvarovky - redukcie DN 65 privarením | 23.57 | 2 | ks
3005512 | 1.1.1.1.5.2.3.27. |  | Redukcia varná DN 65/50. d 76.1/60.3 mm. hr. steny 2.9/2.9 mm. z čiernej uhlíkovej ocele | 3.35 | 2 | ks
3005513 | 1.1.1.1.5.2.3.28. |  | Montáž tvarovky - redukcie DN 80 privarením | 31.04 | 2 | ks
3005514 | 1.1.1.1.5.2.3.29. |  | Redukcia varná DN 80/65. d 88.9/76.1 mm. hr. steny 3.2/2.9 mm. z čiernej uhlíkovej ocele | 4.63 | 2 | ks
3005515 | 1.1.1.1.5.2.3.30. |  | Montáž tvarovky - redukcie DN 100 privarením | 43.63 | 2 | ks
3005516 | 1.1.1.1.5.2.3.31. |  | Redukcia varná DN 100/80. d 114.3/88.9 mm. hr. steny 3.6/3.2 mm. z čiernej uhlíkovej ocele | 7.18 | 2 | ks
3005517 | 1.1.1.1.5.2.3.32. |  | Montáž tvarovky - závit 1" privarením | 6.25 | 16 | ks
3005518 | 1.1.1.1.5.2.3.33. |  | Závit varný 1". dĺžky 145 mm. z čiernej uhlíkovej ocele | 2.53 | 16 | ks
3005519 | 1.1.1.1.5.2.3.34. |  | Montáž tvarovky - závit 5/4 privarením | 10.05 | 4 | ks
3005520 | 1.1.1.1.5.2.3.35. |  | Závit varný 1 1/4". dĺžky 145 mm. z čiernej uhlíkovej ocele | 3.03 | 4 | ks
3005521 | 1.1.1.1.5.2.3.36. |  | Montáž tvarovky - závit 6/4 privarením | 11.98 | 2 | ks
3005522 | 1.1.1.1.5.2.3.37. |  | Závit varný 1 1/2". dĺžky 145 mm. z čiernej uhlíkovej ocele | 3.41 | 2 | ks
3005523 | 1.1.1.1.5.2.3.38. |  | Přechodka s koncem na vnitřní lisování a s vnitřním závitem. rozměr 42 x 11/2 | 29.51 | 2 | ks
3005524 | 1.1.1.1.5.2.3.39. |  | Přechodka s koncem na vnitřní lisování a s vnitřním závitem. rozměr 35 x 11/4 | 22.14 | 4 | ks
3005525 | 1.1.1.1.5.2.3.40. |  | Přechodka s koncem na vnitřní lisování a s vnitřním závitem. rozměr 35 x 1 | 22.96 | 2 | ks
3005526 | 1.1.1.1.5.2.3.41. |  | Přechodka s koncem na vnitřní lisování a s vnitřním závitem. rozměr 28 x 1 | 12.6 | 14 | ks
3005527 | 1.1.1.1.5.2.3.42. |  | Tlaková skúška potrubia z oceľových rúrok závitových | 1.87 | 210 | m
3005528 | 1.1.1.1.5.2.3.43. |  | Tlaková skúška potrubia z oceľových rúrok do priemeru 89/5 | 2.22 | 18 | m
3005529 | 1.1.1.1.5.2.3.44. |  | Tlaková skúška potrubia z oceľových rúrok nad 89/5 do priemeru 133/5.0 | 2.35 | 144 | m
3005530 | 1.1.1.1.5.2.3.45. |  | Tlaková skúška lisovaného potrubia do D 35 mm | 0.67 | 5755 | m
3005531 | 1.1.1.1.5.2.3.46. |  | Tlaková skúška medeného lisovaného nad 35 do 64 mm | 1.35 | 82 | m
3005532 | 1.1.1.1.5.2.3.47. |  | Presun hmôt pre rozvody potrubia v objektoch výšky do 6 m | 2054.4 | 1 | KPL
3005533 | 1.1.1.1.5.2.3.48. |  | Presun hmôt pre rozvody potrubia v objektoch výšky nad 6 do 24 m | 1237.28 | 1 | KPL
3005534 | 1.1.1.1.5.2.3.49. |  | Presun hmôt pre rozvody potrubia v objektoch výšky nad 24 do 36 m | 1346.68 | 1 | KPL
3005535 | 1.1.1.1.5.2.4. | 734 | Ústredné kúrenie - armatúry |  | 1
3005536 | 1.1.1.1.5.2.4.1. |  | Demontáž armatúry závitovej s dvomi závitmi do G 1/2 -0.00045t | 0.18 | 732 | ks
3005537 | 1.1.1.1.5.2.4.2. |  | Montáž závitovej armatúry s 1 závitom do G 1/2 | 4.64 | 68 | ks
3005538 | 1.1.1.1.5.2.4.3. |  | Kohút guľový DN15. PN10 s hadicovou prípojkou a prevlečnou maticou G 3/4" | 8.82 | 22 | ks
3005539 | 1.1.1.1.5.2.4.4. |  | Flexvent 1/2 – poniklovaný. připojení R 1/2" alebo ekvivalent | 12.67 | 46 | ks |  |  | Poznámka k položke: Flexvent - Maximální provozní teplota 90 °C. Maximální provozní tlak 6,0 bar, krátkodobě 10,0 bar.
3005540 | 1.1.1.1.5.2.4.5. |  | T-kus s konci na vnitřní lisování a s vnitřním závitem na vývodu. rozměr 15 x 1/2 x 15 | 12.29 | 44 | ks
3005541 | 1.1.1.1.5.2.4.6. |  | T-kus s konci na vnitřní lisování a s vnitřním závitem na vývodu. rozměr 18 x 1/2 x 18 | 12.39 | 44 | ks
3005542 | 1.1.1.1.5.2.4.7. |  | T-kus s konci na vnitřní lisování a s vnitřním závitem na vývodu. rozměr 28 x 1/2 x 28 | 15.97 | 14 | ks
3005543 | 1.1.1.1.5.2.4.8. |  | T-kus s konci na vnitřní lisování a s vnitřním závitem na vývodu. rozměr 35 x 1/2 x 35 | 30.57 | 6 | ks
3005544 | 1.1.1.1.5.2.4.9. |  | T-kus s konci na vnitřní lisování a s vnitřním závitem na vývodu. rozměr 42 x 1/2 x 42 | 33.91 | 2 | ks
3005545 | 1.1.1.1.5.2.4.10. |  | Montáž závitovej armatúry s 2 závitmi do G 1/2 | 7.06 | 746 | ks
3005546 | 1.1.1.1.5.2.4.11. |  | Ventil do spiatočky DN10. priamy. s prednastavením. s možnosťou napúšťania. vypúšťania a uzavretia. prípojka na vykurovacie teleso s kužeľovým tesnením. pripojenie na rúru univerzálnym hrdlom | 15.54 | 94 | ks
3005547 | 1.1.1.1.5.2.4.12. |  | Ventil DN10. termostatický. priamy. s plynulým skrytým prednastavením. prípojka na vykurovacie teleso s kužeľovým tesnením. pripojenie na rúru univerzálnym hrdlom | 21.12 | 94 | ks
3005548 | 1.1.1.1.5.2.4.13. |  | Ventil do spiatočky DN 15. priamy. s prednastavením. s možnosťou napúšťania. vypúšťania a uzavretia. prípojka na vykurovacie teleso s kužeľovým tesnením. pripojenie na rúru univerzálnym hrdlom | 15.54 | 256 | ks
3005549 | 1.1.1.1.5.2.4.14. |  | Ventil DN 15. termostatický. priamy. s plynulým skrytým prednastavením. prípojka na vykurovacie teleso s kužeľovým tesnením. pripojenie na rúru univerzálnym hrdlom | 21.12 | 256 | ks
3005550 | 1.1.1.1.5.2.4.15. |  | Přechodová vsuvka s koncem na vnitřní lisování a s vnějším závitem. rozměr 15 x 3/8 | 6.93 | 188 | ks
3005551 | 1.1.1.1.5.2.4.16. |  | Přechodová vsuvka s koncem na vnitřní lisování a s vnějším závitem. rozměr 15 x 1/2 | 7.03 | 512 | ks
3005552 | 1.1.1.1.5.2.4.17. |  | Kohút guľový DN15. PN 25. s motýlikovým ovládačom (Silumin). 2 x vnútorný závit. s upchávkou. teleso s kovanej mosadze. poniklované | 7.92 | 46 | ks
3005553 | 1.1.1.1.5.2.4.18. |  | Montáž závitovej armatúry s 2 závitmi G 3/4 | 7.7 | 10 | ks
3005554 | 1.1.1.1.5.2.4.19. |  | Ventil DN20. termostatický. priamy. s plynulým skrytým prednastavením. prípojka na vykurovacie teleso s kužeľovým tesnením. pripojenie na rúru univerzálnym hrdlom | 35.7 | 1 | ks
3005555 | 1.1.1.1.5.2.4.20. |  | Ventil do spiatočky DN20. priamy. s prednastavením. s možnosťou napúšťania. vypúšťania a uzavretia. prípojka na vykurovacie teleso s kužeľovým tesnením. pripojenie na rúru univerzálnym hrdlom | 22.5 | 1 | ks
3005556 | 1.1.1.1.5.2.4.21. |  | Přechodová vsuvka s koncem na vnitřní lisování a s vnějším závitem. rozměr 22 x 3/4 | 8.21 | 2 | ks
3005557 | 1.1.1.1.5.2.4.22. |  | Regulátor tlakovej diferencie DN20. regulačný rozsah 5-30 kPa. 60-1200 l/h. so závitovým hrdlom. vrátane impulzného vedenia dĺ. 1.0 m a ventilu na rýchle meranie s prípojkou na impulzné vedenie | 308.91 | 8 | ks
3005558 | 1.1.1.1.5.2.4.23. |  | Kúrenárske šróbenie 3/4" | 8.39 | 16 | ks
3005559 | 1.1.1.1.5.2.4.24. |  | Montáž závitovej armatúry s 2 závitmi G 1 | 11.98 | 59 | ks
3005560 | 1.1.1.1.5.2.4.25. |  | Ventil DN 25. priamy. vyvažovací. s meracími ventilčekmi pre meranie tlakovej diferencie. s lineárnou charakteristikou. hrdlo x hrdlo. | 159.11 | 9 | ks
3005561 | 1.1.1.1.5.2.4.26. |  | Regulátor tlakovej diferencie DN25. regulačný rozsah 5-30 kPa. 150-4000 l/h. so závitovým hrdlom. vrátane impulzného vedenia dĺ. 1.0 m a ventilu na rýchle meranie s prípojkou na impulzné vedenie | 440.38 | 2 | ks
3005562 | 1.1.1.1.5.2.4.27. |  | Kohút guľový DN25. PN50. s pákovým ovládačom. 2 x vnútorný závit. s upchávkou | 20.83 | 32 | ks
3005563 | 1.1.1.1.5.2.4.28. |  | Ventil spätný pružinový DN25. PN25. 2 x vnútorný závit | 21.15 | 8 | ks
3005564 | 1.1.1.1.5.2.4.29. |  | Filter závitový DN25. PN25. veľkosť oka sieťoviny 0.5 mm | 52.21 | 8 | ks
3005565 | 1.1.1.1.5.2.4.30. |  | Kúrenárske šróbenie 1" | 14.94 | 22 | ks
3005566 | 1.1.1.1.5.2.4.31. |  | Montáž závitovej armatúry s 2 závitmi G 5/4 | 14.7 | 13 | ks
3005567 | 1.1.1.1.5.2.4.32. |  | Ventil DN32. priamy. vyvažovací. s meracími ventilčekmi pre meranie tlakovej diferencie. s lineárnou charakteristikou. 2 x vnútorný závit | 146.86 | 1 | ks
3005568 | 1.1.1.1.5.2.4.33. |  | Kohút guľový DN32. PN40. s pákovým ovládačom. 2 x vnútorný závit. s upchávkou | 29.41 | 8 | ks
3005569 | 1.1.1.1.5.2.4.34. |  | Ventil spätný pružinový DN32. PN16. 2 x vnútorný závit | 27.55 | 2 | ks
3005570 | 1.1.1.1.5.2.4.35. |  | Filter závitový DN32. PN25. veľkosť oka sieťoviny 0.5 mm | 63.63 | 2 | ks
3005571 | 1.1.1.1.5.2.4.36. |  | Kúrenárske šróbenie 5/4" | 16.35 | 2 | ks
3005572 | 1.1.1.1.5.2.4.37. |  | Montáž závitovej armatúry s 2 závitmi G 6/4 | 17.3 | 8 | ks
3005573 | 1.1.1.1.5.2.4.38. |  | Ventil DN40. priamy. vyvažovací. s meracími ventilčekmi pre meranie tlakovej diferencie. s lineárnou charakteristikou. 2 x vnútorný závit | 190.38 | 1 | ks
3005574 | 1.1.1.1.5.2.4.39. |  | Regulátor tlakovej diferencie DN40. regulačný rozsah 5-30 kPa. 250-5600 l/h. so závitovým hrdlom. vrátane impulzného vedenia dĺ. 1.0 m a ventilu na rýchle meranie s prípojkou na impulzné vedenie | 528.6 | 1 | ks
3005575 | 1.1.1.1.5.2.4.40. |  | Kohút guľový DN40. PN40. s pákovým ovládačom. 2 x vnútorný závit. s upchávkou | 45.72 | 4 | ks
3005576 | 1.1.1.1.5.2.4.41. |  | Filter závitový DN40. PN25. veľkosť oka sieťoviny 0.75 mm | 56.31 | 1 | ks
3005577 | 1.1.1.1.5.2.4.42. |  | Ventil spätný pružinový DN40. PN16. 2 x vnútorný závit | 40.18 | 1 | ks
3005578 | 1.1.1.1.5.2.4.43. |  | Kúrenárske šróbenie 6/4" | 22.72 | 4 | ks
3005579 | 1.1.1.1.5.2.4.44. |  | Montáž závitovej armatúry s 3 závitmi do G 1/2 | 19.66 | 34 | ks
3005580 | 1.1.1.1.5.2.4.45. |  | Diel pripájací. Rp 1/2"x G 3/4". pre 2-rúrkové sústavy. obojstranné vypúšťanie a napúšťanie. uzatvárateľné. pripojenie vykurovacie telesa Rp 1/2". pripojenie na rúru vonkajším závitom G 3/4" s kužeľ. tesnením | 32.63 | 34 | ks
3005581 | 1.1.1.1.5.2.4.46. |  | Montáž termostatickej hlavice kvapalinovej jednoduchej antivandal | 2.97 | 385 | súb.
3005582 | 1.1.1.1.5.2.4.47. |  | Hlavica termostatická. v masívnom vyhotovení proti vandalizmu. teplotný rozsah 8 - 26°C | 46.98 | 385 | ks
3005583 | 1.1.1.1.5.2.4.48. |  | Nástroj odblokovací. pre termostaty | 2.22 | 5 | ks
3005584 | 1.1.1.1.5.2.4.49. |  | Nástroj doťahovací. pre termostaty | 3.79 | 5 | ks
3005585 | 1.1.1.1.5.2.4.50. |  | Kľúč inbusový šesťhranný SW 2. pre montáž termostatickýh hlavíc | 1.5 | 5 | ks
3005586 | 1.1.1.1.5.2.4.51. |  | Montáž kompenzátora závitového pre oceľové potrubie pryžového G 2 | 28.27 | 2 | ks
3005587 | 1.1.1.1.5.2.4.52. |  | Axiálny kompenzátor z nereze DN50. Rp 2". PN10. axiálne 37mm. vlnovec ušľachtilá oceľ 1.4571 | 307.48 | 2 | ks
3005588 | 1.1.1.1.5.2.4.53. |  | Montáž zmiešavacej armatúry trojcestnej DN 25 so servopohonom | 34.72 | 12 | ks
3005589 | 1.1.1.1.5.2.4.54. |  | ESB11601100 - Ventil zmiešavací 3-cestný VRG131. DN25. Rp 1". Kvs 10 alebo ekvivalent | 114.18 | 1 | ks
3005590 | 1.1.1.1.5.2.4.55. |  | ESB11601000 - Ventil zmiešavací 3-cestný VRG131. DN25. Rp 1". Kvs 6.3 alebo ekvivalent | 114.18 | 11 | ks
3005591 | 1.1.1.1.5.2.4.56. |  | ESB12100700 - Servopohon ARA 654 M. 3-bodový. 24 VAC. 6Nm. 60s alebo ekvivalent | 292.91 | 12 | ks
3005592 | 1.1.1.1.5.2.4.57. |  | Kúrenárske šróbenie 1" | 14.94 | 36 | ks
3005593 | 1.1.1.1.5.2.4.58. |  | Montáž teplomeru technického axiálneho priemer 63 mm dĺžka 50 mm | 6.74 | 44 | ks
3005594 | 1.1.1.1.5.2.4.59. |  | Teplomer axiálny d 63 mm. pripojenie 1/2" zadné s jímkou dĺžky 50 mm. rozsah 0-120 °C | 13.92 | 44 | ks
3005595 | 1.1.1.1.5.2.4.60. |  | Montáž merača tepla ultrazvukového prietok 2.5 m3/h. G 3/4" | 70.34 | 11 | ks
3005596 | 1.1.1.1.5.2.4.61. |  | Merač tepla ultrazvukový SHARKY 775. DN 20. prietok 2.5 m3/h. l = 130 mm. wM-Bus/OMS T. PN 25. 130 °C alebo 150 °C. ENBRA alebo ekvivalent | 605.96 | 11 | ks
3005597 | 1.1.1.1.5.2.4.62. |  | Mosadzná jímka O 5.2 mm. 35 mm | 30.6 | 11 | ks
3005598 | 1.1.1.1.5.2.4.63. |  | Sieťové napájanie 230 V AC | 149.99 | 11 | ks
3005599 | 1.1.1.1.5.2.4.64. |  | Montáž merača tepla ultrazvukového prietok 6 m3/h. G 5/4" | 83.49 | 1 | ks
3005600 | 1.1.1.1.5.2.4.65. |  | Merač tepla ultrazvukový SHARKY 775. DN 32. prietok 6 m3/h. l = 260 mm. wM-Bus/OMS T. PN 25. 130 °C alebo 150 °C. ENBRA alebo ekvivalent | 550.29 | 1 | ks
3005601 | 1.1.1.1.5.2.4.66. |  | Mosadzné teplomerové puzdro O 6.0 mm. 85 mm | 65.04 | 2 | ks
3005602 | 1.1.1.1.5.2.4.67. |  | Sieťové napájanie 230 V AC | 149.99 | 1 | ks
3005603 | 1.1.1.1.5.2.4.68. |  | Ostatné meracie armatúry. návarok s rúrkovým závitom akosť mat. 22 353.0 G 1/2 | 6.3 | 78 | ks
3005604 | 1.1.1.1.5.2.4.69. |  | Presun hmôt pre armatúry v objektoch výšky do 6 m | 1939.51 | 1 | KPL
3005605 | 1.1.1.1.5.2.4.70. |  | Presun hmôt pre armatúry v objektoch výšky nad 6 do 24 m | 812.35 | 1 | KPL
3005606 | 1.1.1.1.5.2.4.71. |  | Presun hmôt pre armatúry v objektoch výšky nad 24 do 36 m | 445.41 | 1 | KPL
3005607 | 1.1.1.1.5.2.5. | 735 | Ústredné kúrenie - vykurovacie telesá |  | 1
3005608 | 1.1.1.1.5.2.5.1. |  | Vyregulovanie ventilu | 4.64 | 770 | ks
3005609 | 1.1.1.1.5.2.5.2. |  | Demontáž vykurovacích telies oceľových článkových. 0.01057t | 2.62 | 1093.05 | m2
3005610 | 1.1.1.1.5.2.5.3. |  | Príplatok k cene za odvzdušňovací ventil telies panelových oceľových s príplatkom 8 % | 3.79 | 385 | ks
3005611 | 1.1.1.1.5.2.5.4. |  | Montáž vykurovacieho telesa panelového jednoradového 600 mm/ dĺžky 400-600 mm | 13.18 | 8 | ks
3005612 | 1.1.1.1.5.2.5.5. |  | Teleso vykurovacie doskové jednopanelové oceľové 11K. vxl 600x400 mm s bočným pripojením a konvektorom | 69.91 | 6 | ks
3005613 | 1.1.1.1.5.2.5.6. |  | Teleso vykurovacie doskové jednopanelové oceľové 11K. vxl 600x500 mm s bočným pripojením a konvektorom | 74.77 | 2 | ks |  |  | Poznámka k položke: Konzola, odvzdušňovacia zátka, záslepka sú zahrnuté v cene.
3005614 | 1.1.1.1.5.2.5.7. |  | Montáž vykurovacieho telesa panelového jednoradového 600 mm/ dĺžky 700-900 mm | 13.95 | 3 | ks
3005615 | 1.1.1.1.5.2.5.8. |  | Teleso vykurovacie doskové jednopanelové oceľové 11K. vxl 600x700 mm s bočným pripojením a konvektorom | 102.18 | 1 | ks |  |  | Poznámka k položke: Konzola, odvzdušňovacia zátka, záslepka sú zahrnuté v cene.
3005616 | 1.1.1.1.5.2.5.9. |  | Teleso vykurovacie doskové jednopanelové oceľové 11K. vxl 600x800 mm s bočným pripojením a konvektorom | 106.48 | 2 | ks
3005617 | 1.1.1.1.5.2.5.10. |  | Montáž vykurovacieho telesa panelového dvojradového výšky 300 mm/ dĺžky 1400-1800 mm | 12.89 | 8 | ks
3005618 | 1.1.1.1.5.2.5.11. |  | Teleso vykurovacie doskové dvojpanelové oceľové 21K. vxl 300x1600 mm s bočným pripojením a konvektorom | 182.82 | 2 | ks |  |  | Poznámka k položke: Konzola, odvzdušňovacia zátka, záslepka sú zahrnuté v cene.
3005619 | 1.1.1.1.5.2.5.12. |  | Teleso vykurovacie doskové dvojpanelové oceľové 22K. vxl 300x1400 mm s bočným pripojením a dvoma konvektormi | 175.66 | 2 | ks |  |  | Poznámka k položke: Konzola, odvzdušňovacia zátka, záslepka sú zahrnuté v cene.
3005620 | 1.1.1.1.5.2.5.13. |  | Teleso vykurovacie doskové dvojpanelové oceľové 22K. vxl 300x1800 mm s bočným pripojením a dvoma konvektormi | 227.57 | 4 | ks |  |  | Poznámka k položke: Konzola, odvzdušňovacia zátka, záslepka sú zahrnuté v cene.
3005621 | 1.1.1.1.5.2.5.14. |  | Montáž vykurovacieho telesa panelového dvojradového výšky 600 mm/ dĺžky 400-600 mm | 13.99 | 22 | ks
3005622 | 1.1.1.1.5.2.5.15. |  | Teleso vykurovacie doskové dvojpanelové oceľové 21K. vxl 600x400 mm s bočným pripojením a konvektorom | 107.53 | 2 | ks |  |  | Poznámka k položke: Konzola, odvzdušňovacia zátka, záslepka sú zahrnuté v cene.
3005623 | 1.1.1.1.5.2.5.16. |  | Teleso vykurovacie doskové dvojpanelové oceľové 20K. vxl 600x500 mm s bočným pripojením a konvektorom | 98.58 | 8 | ks |  |  | Poznámka k položke: Konzola, odvzdušňovacia zátka, záslepka sú zahrnuté v cene.
3005624 | 1.1.1.1.5.2.5.17. |  | Teleso vykurovacie doskové dvojpanelové oceľové 21K. vxl 600x600 mm s bočným pripojením a konvektorom | 119.54 | 11 | ks |  |  | Poznámka k položke: Konzola, odvzdušňovacia zátka, záslepka sú zahrnuté v cene.
3005625 | 1.1.1.1.5.2.5.18. |  | Teleso vykurovacie doskové dvojpanelové oceľové 22K. vxl 600x500 mm s bočným pripojením a dvoma konvektormi | 123.09 | 1 | ks |  |  | Poznámka k položke: Konzola, odvzdušňovacia zátka, záslepka sú zahrnuté v cene.
3005626 | 1.1.1.1.5.2.5.19. |  | Montáž vykurovacieho telesa panelového dvojradového výšky 600 mm/ dĺžky 700-900 mm | 16.02 | 22 | ks
3005627 | 1.1.1.1.5.2.5.20. |  | Teleso vykurovacie doskové dvojpanelové oceľové 21K. vxl 600x700 mm s bočným pripojením a konvektorom | 145.49 | 1 | ks |  |  | Poznámka k položke: Konzola, odvzdušňovacia zátka, záslepka sú zahrnuté v cene.
3005628 | 1.1.1.1.5.2.5.21. |  | Teleso vykurovacie doskové dvojpanelové oceľové 20K. vxl 600x800 mm s bočným pripojením | 126.28 | 8 | ks |  |  | Poznámka k položke: Konzola, odvzdušňovacia zátka, záslepka sú zahrnuté v cene.
3005629 | 1.1.1.1.5.2.5.22. |  | Teleso vykurovacie doskové dvojpanelové oceľové 21K. vxl 600x800 mm s bočným pripojením a konvektorom | 159.13 | 11 | ks |  |  | Poznámka k položke: Konzola, odvzdušňovacia zátka, záslepka sú zahrnuté v cene.
3005630 | 1.1.1.1.5.2.5.23. |  | Teleso vykurovacie doskové dvojpanelové oceľové 21K. vxl 600x900 mm s bočným pripojením a konvektorom | 166.14 | 1 | ks |  |  | Poznámka k položke: Konzola, odvzdušňovacia zátka, záslepka sú zahrnuté v cene.
3005631 | 1.1.1.1.5.2.5.24. |  | Teleso vykurovacie doskové dvojpanelové oceľové 22K. vxl 600x800 mm s bočným pripojením a dvoma konvektormi | 171.44 | 1 | ks
3005632 | 1.1.1.1.5.2.5.25. |  | Montáž vykurovacieho telesa panelového dvojradového výšky 600 mm/ dĺžky 1000-1200 mm | 17.94 | 105 | ks
3005633 | 1.1.1.1.5.2.5.26. |  | Teleso vykurovacie doskové dvojpanelové oceľové 21K. vxl 600x1000 mm s bočným pripojením a konvektorom | 198.3 | 70 | ks |  |  | Poznámka k položke: Konzola, odvzdušňovacia zátka, záslepka sú zahrnuté v cene.
3005634 | 1.1.1.1.5.2.5.27. |  | Panelový radiátor 21VK 600 x 1000. Ventil Kompakt. 21VK-600x1000 alebo ekvivalent | 190.13 | 4 | ks |  |  | Poznámka k položke: ------------------------------------------- Panelový radiátor Výška 60 cm Výška 600 mm Dĺžka 100 cm Dĺžka 1000 mm Šírka/ Hĺbka 0 cm Šírka/ Hĺbka mm 21VK 600 x 100021VK 600x100060x100 Spôsob pripojenia: Spodné pripojenie (VK)
3005635 | 1.1.1.1.5.2.5.28. |  | Panelový radiátor 21VK 600 x 1200. Ventil Kompakt. 21VK-600x1200 alebo ekvivalent | 241.49 | 2 | ks |  |  | Poznámka k položke: ------------------------------------------- Panelový radiátor Výška 60 cm Výška 600 mm Dĺžka 120 cm Dĺžka 1200 mm Šírka/ Hĺbka 0 cm Šírka/ Hĺbka mm 21VK 600 x 120021VK 600x120060x120 Výkon EN442 55/45/20° C (W): 778 Značka
3005636 | 1.1.1.1.5.2.5.29. |  | Teleso vykurovacie doskové dvojpanelové oceľové 21K. vxl 600x1200 mm s bočným pripojením a konvektorom | 144.38 | 13 | ks |  |  | Poznámka k položke: Konzola, odvzdušňovacia zátka, záslepka sú zahrnuté v cene.
3005637 | 1.1.1.1.5.2.5.30. |  | Teleso vykurovacie doskové dvojpanelové oceľové 22K. vxl 600x1200 mm s bočným pripojením a dvoma konvektormi | 190.09 | 16 | ks
3005638 | 1.1.1.1.5.2.5.31. |  | Montáž vykurovacieho telesa panelového dvojradového výšky 600 mm/ dĺžky 1400-1800 mm | 22.05 | 106 | ks
3005639 | 1.1.1.1.5.2.5.32. |  | Teleso vykurovacie doskové dvojpanelové oceľové 20K. vxl 600x1400 mm s bočným pripojením | 174.3 | 1 | ks |  |  | Poznámka k položke: Konzola, odvzdušňovacia zátka, záslepka sú zahrnuté v cene.
3005640 | 1.1.1.1.5.2.5.33. |  | Teleso vykurovacie doskové dvojpanelové oceľové 21K. vxl 600x1400 mm s bočným pripojením a konvektorom | 202.17 | 13 | ks |  |  | Poznámka k položke: Konzola, odvzdušňovacia zátka, záslepka sú zahrnuté v cene.
3005641 | 1.1.1.1.5.2.5.34. |  | Teleso vykurovacie doskové dvojpanelové oceľové 21K. vxl 600x1600 mm s bočným pripojením a konvektorom | 243.03 | 2 | ks |  |  | Poznámka k položke: Konzola, odvzdušňovacia zátka, záslepka sú zahrnuté v cene.
3005642 | 1.1.1.1.5.2.5.35. |  | Teleso vykurovacie doskové dvojpanelové oceľové 22K. vxl 600x1400 mm s bočným pripojením a dvoma konvektormi | 265.76 | 39 | ks |  |  | Poznámka k položke: Konzola, odvzdušňovacia zátka, záslepka sú zahrnuté v cene.
3005643 | 1.1.1.1.5.2.5.36. |  | Teleso vykurovacie doskové dvojpanelové oceľové 22K. vxl 600x1600 mm s bočným pripojením a dvoma konvektormi | 295.88 | 32 | ks |  |  | Poznámka k položke: Konzola, odvzdušňovacia zátka, záslepka sú zahrnuté v cene.
3005644 | 1.1.1.1.5.2.5.37. |  | Teleso vykurovacie doskové dvojpanelové oceľové 22K. vxl 600x1800 mm s bočným pripojením a dvoma konvektormi | 330.17 | 5 | ks |  |  | Poznámka k položke: Konzola, odvzdušňovacia zátka, záslepka sú zahrnuté v cene.
3005645 | 1.1.1.1.5.2.5.38. |  | Panelový radiátor 21VK 600 x 1400. Ventil Kompakt. 21VK-600x1400 alebo ekvivalent | 264.87 | 8 | ks |  |  | Poznámka k položke: ------------------------------------------- Panelový radiátor Výška 60 cm Výška 600 mm Dĺžka 140 cm Dĺžka 1400 mm Šírka/ Hĺbka 0 cm Šírka/ Hĺbka mm 21VK 600 x 140021VK 600x140060x140 Spôsob pripojenia: Spodné pripojenie (VK)
3005646 | 1.1.1.1.5.2.5.39. |  | Panelový radiátor 22VK 600 x 1400. Ventil Kompakt. 22VK-600x1400 alebo ekvivalent | 310.73 | 1 | ks |  |  | Poznámka k položke: ------------------------------------------- Panelový radiátor Výška 60 cm Výška 600 mm Dĺžka 140 cm Dĺžka 1400 mm Šírka/ Hĺbka 0 cm Šírka/ Hĺbka mm 22VK 600 x 140022VK 600x140060x140 Spôsob pripojenia: Spodné pripojenie (VK)
3005647 | 1.1.1.1.5.2.5.40. |  | Panelový radiátor 22VK 600 x 1600. Ventil Kompakt. 22VK-600x1600 alebo ekvivalent | 331.55 | 2 | ks |  |  | Poznámka k položke: ------------------------------------------- Panelový radiátor Výška 60 cm Výška 600 mm Dĺžka 160 cm Dĺžka 1600 mm Šírka/ Hĺbka 0 cm Šírka/ Hĺbka mm 22VK 600 x 160022VK 600x160060x160 Kategória: Radiátory Typ radiátora: 22 (
3005648 | 1.1.1.1.5.2.5.41. |  | Panelový radiátor 22VK 600 x 1800. Ventil Kompakt. 22VK-600x1800 alebo ekvivalent | 349.87 | 3 | ks |  |  | Poznámka k položke: ------------------------------------------- Panelový radiátor Výška 60 cm Výška 600 mm Dĺžka 180 cm Dĺžka 1800 mm Šírka/ Hĺbka 0 cm Šírka/ Hĺbka mm 22VK 600 x 180022VK 600x180060x180 Spôsob pripojenia: Spodné pripojenie (VK)
3005649 | 1.1.1.1.5.2.5.42. |  | Montáž vykurovacieho telesa panelového dvojradového výšky 600 mm/ dĺžky 2000-2600 mm | 29.23 | 7 | ks
3005650 | 1.1.1.1.5.2.5.43. |  | Teleso vykurovacie doskové dvojpanelové oceľové 22K. vxl 600x2600 mm s bočným pripojením a dvoma konvektormi | 425.51 | 1 | ks |  |  | Poznámka k položke: Konzola, odvzdušňovacia zátka, záslepka sú zahrnuté v cene.
3005651 | 1.1.1.1.5.2.5.44. |  | Panelový radiátor 22VK 600 x 2000. Ventil Kompakt. 22VK-600x2000 alebo ekvivalent | 385.92 | 6 | ks |  |  | Poznámka k položke: ------------------------------------------- Panelový radiátor Výška 60 cm Výška 600 mm Dĺžka 200 cm Dĺžka 2000 mm Šírka/ Hĺbka 0 cm Šírka/ Hĺbka mm 22VK 600 x 200022VK 600x200060x200 Spôsob pripojenia: Spodné pripojenie (VK)
3005652 | 1.1.1.1.5.2.5.45. |  | Montáž vykurovacieho telesa panelového trojradového výšky 600 mm/ dĺžky 1000-1200 mm | 26.89 | 1 | ks
3005653 | 1.1.1.1.5.2.5.46. |  | Panelový radiátor 33VK 600 x 1200. Ventil Kompakt alebo ekvivalent | 399.12 | 1 | ks |  |  | Poznámka k položke: - typ 33 - pripojenie: spodné - výška: 600 - dĺžka: 1200 - hĺbka: 155 mm - pripojovacie rozmery : G 1/2" - prevádzkový tlak: 1,0 MPa - výkon pri 75/65/20°C: 2892 W ------------------------------------------- Panelový radiátor Výška 60 c
3005654 | 1.1.1.1.5.2.5.47. |  | Montáž vykurovacieho telesa panelového trojradového výšky 600 mm/ dĺžky 1400-1800 mm | 31.74 | 9 | ks
3005655 | 1.1.1.1.5.2.5.48. |  | Teleso vykurovacie doskové trojpanelové oceľové 33K. vxl 600x1400 mm s bočným pripojením a troma konvektormi | 424.92 | 1 | ks |  |  | Poznámka k položke: Konzola, odvzdušňovacia zátka, záslepka sú zahrnuté v cene.
3005656 | 1.1.1.1.5.2.5.49. |  | Teleso vykurovacie doskové trojpanelové oceľové 33K. vxl 600x1600 mm s bočným pripojením a troma konvektormi | 463.48 | 1 | ks |  |  | Poznámka k položke: Konzola, odvzdušňovacia zátka, záslepka sú zahrnuté v cene.
3005657 | 1.1.1.1.5.2.5.50. |  | Panelový radiátor 33VK 600 x 1600. Ventil Kompakt alebo ekvivalent | 475.36 | 2 | ks |  |  | Poznámka k položke: - typ 33 - pripojenie: spodné - výška: 600 - dĺžka: 1600 - hĺbka: 155 mm - pripojovacie rozmery : G 1/2" - prevádzkový tlak: 1,0 MPa - výkon pri 75/65/20°C: 3856 W ------------------------------------------- Panelový radiátor Výška 60 c
3005658 | 1.1.1.1.5.2.5.51. |  | Panelový radiátor 33VK 600 x 1800. Ventil Kompakt alebo ekvivalent | 510.44 | 5 | ks |  |  | Poznámka k položke: - typ 33 - pripojenie: spodné - výška: 600 - dĺžka: 1800 - hĺbka: 155 mm - pripojovacie rozmery : G 1/2" - prevádzkový tlak: 1,0 MPa - výkon pri 75/65/20°C: 4338 W ------------------------------------------- Panelový radiátor Výška 60 c
3005659 | 1.1.1.1.5.2.5.52. |  | Vykurovacie telesá panelové jednoradové. tlaková skúška telesa vodou | 6.3 | 11 | ks
3005660 | 1.1.1.1.5.2.5.53. |  | Vykurovacie telesá panelové. tlaková skúška telesa vodou dvojradového | 6.78 | 374 | ks
3005661 | 1.1.1.1.5.2.5.54. |  | Montáž vykurovacieho telesa rúrkového výšky 1220 mm | 19.02 | 8 | ks
3005662 | 1.1.1.1.5.2.5.55. |  | Teleso vykurovacie rebríkové oceľové. lxvxhĺ 450x1220x30-54 mm. pripojenie G 1/2" vnútorné | 78.84 | 8 | ks
3005663 | 1.1.1.1.5.2.5.56. |  | Montáž vykurovacieho telesa rúrkového výšky 1500 mm | 20.1 | 86 | ks
3005664 | 1.1.1.1.5.2.5.57. |  | Teleso vykurovacie rebríkové oceľové. lxvxhĺ 450x1500x30-54 mm. pripojenie G 1/2" vnútorné | 95.51 | 86 | ks
3005665 | 1.1.1.1.5.2.5.58. |  | Ostatné opravy vykurovacích telies. odvzdušnenie telesa | 3.78 | 385 | ks
3005666 | 1.1.1.1.5.2.5.59. |  | Napustenie vody do vykurovacieho systému vrátane potrubia a vykurovacích telies | 3.42 | 6064 | l
3005667 | 1.1.1.1.5.2.5.60. |  | Presun hmôt pre vykurovacie telesá v objektoch výšky do 6 m | 1423.09 | 1 | KPL
3005668 | 1.1.1.1.5.2.5.61. |  | Presun hmôt pre vykurovacie telesá v objektoch výšky nad 6 do 12 m | 1730.47 | 1 | KPL
3005669 | 1.1.1.1.5.2.5.62. |  | Presun hmôt pre vykurovacie telesá v objektoch výšky nad 12 do 24 m | 1912.62 | 1 | KPL
3005670 | 1.1.1.1.5.2.5.63. |  | Presun hmôt pre vykurovacie telesá v objektoch výšky nad 24 do 36 m | 2516 | 1 | KPL
3005671 | 1.1.1.1.5.2.6. | 767 | Konštrukcie doplnkové kovové |  | 1
3005672 | 1.1.1.1.5.2.6.1. |  | Montáž pevného bodu | 62.94 | 4 | ks
3005673 | 1.1.1.1.5.2.6.2. |  | Pevný bod Set - pätná doska pevného bodu. kotevná zostava pevného bodu | 99 | 4 | ks
3005674 | 1.1.1.1.5.2.6.3. |  | Pevný bod - Objímka potrubia 47-50 M20 | 27.98 | 2 | ks
3005675 | 1.1.1.1.5.2.6.4. |  | Pevný bod - Objímka potrubia 88-93 M20 | 30.74 | 2 | ks
3005676 | 1.1.1.1.5.2.6.5. |  | Montáž klzného uloženia | 35.61 | 6 | ks
3005677 | 1.1.1.1.5.2.6.6. |  | Objímka potrubia 73-78 M20 | 29.05 | 2 | ks
3005678 | 1.1.1.1.5.2.6.7. |  | Objímka potrubia 62-66 M20 | 27.74 | 4 | ks
3005679 | 1.1.1.1.5.2.6.8. |  | Klzné uloženie valivé | 67.58 | 6 | ks
3005680 | 1.1.1.1.5.2.6.9. |  | Montáž ostatných atypických stavebných doplnkových konštrukcií do 5 kg | 7.04 | 250 | kg
3005681 | 1.1.1.1.5.2.6.10. |  | Nosník podperný pre montáž potrubí MQ-41/3 z pozin.kovanej ocele. dĺ. 3 m. výška 41 mm. hr. 3 mm. pre stredné zaťaženie. vrátane závitových tyčí M8. podložiek a matíc | 75.42 | 132 | ks
3005682 | 1.1.1.1.5.2.6.11. |  | Objímka na rúrky oceľové. veľkosť 3/8" | 0.66 | 30 | ks
3005683 | 1.1.1.1.5.2.6.12. |  | Objímka na rúrky oceľové. veľkosť 1/2" | 0.69 | 1951 | ks
3005684 | 1.1.1.1.5.2.6.13. |  | Objímka na rúrky oceľové. veľkosť 3/4" | 0.73 | 253 | ks
3005685 | 1.1.1.1.5.2.6.14. |  | Objímka na rúrky oceľové. veľkosť 1" | 0.77 | 92 | ks
3005686 | 1.1.1.1.5.2.6.15. |  | Objímka na rúrky oceľové. veľkosť 5/4" | 0.89 | 24 | ks
3005687 | 1.1.1.1.5.2.6.16. |  | Objímka na rúrky oceľové. veľkosť 6/4" | 0.95 | 14 | ks
3005688 | 1.1.1.1.5.2.6.17. |  | Objímka na rúrky oceľové. veľkosť 2" | 1.06 | 44 | ks
3005689 | 1.1.1.1.5.2.6.18. |  | Objímka na rúrky oceľové. veľkosť 2 1/2" | 1.37 | 20 | ks
3005690 | 1.1.1.1.5.2.6.19. |  | Objímka na rúrky oceľové. veľkosť 3" | 1.95 | 12 | ks
3005691 | 1.1.1.1.5.2.6.20. |  | Objímka oceľová D 100 mm | 2.48 | 80 | ks
3005692 | 1.1.1.1.5.2.6.21. |  | Presun hmôt pre stavebné doplnkové konštrukcie v objektoch výšky do 6 m | 165.68 | 1 | KPL
3005693 | 1.1.1.1.5.2.6.22. |  | Presun hmôt pre kovové stavebné doplnkové konštrukcie v objektoch výšky nad 6 do 12 m | 212.07 | 1 | KPL
3005694 | 1.1.1.1.5.2.6.23. |  | Presun hmôt pre kovové stavebné doplnkové konštrukcie v objektoch výšky nad 12 do 24 m | 255.16 | 1 | KPL
3005695 | 1.1.1.1.5.2.6.24. |  | Presun hmôt pre kovové stavebné doplnkové konštrukcie v objektoch výšky nad 24 do 36 m | 273.04 | 1 | KPL
3005696 | 1.1.1.1.5.2.7. | 783 | Nátery |  | 1
3005697 | 1.1.1.1.5.2.7.1. |  | Nátery kov.potr.a armatúr syntetické potrubie do DN 50 mm dvojnás. so základným náterom - 105µm | 4.41 | 174 | m
3005698 | 1.1.1.1.5.2.7.2. |  | Nátery kov.potr.a armatúr syntetické potrubie potrubie do DN 50 mm jednonás. 1x email a základný náter - 105µm | 6.5 | 174 | m
3005699 | 1.1.1.1.5.2.7.3. |  | Nátery kov.potr.a armatúr syntetické potrubie do DN 100 mm jednonás. 1x email a základný náter - 105µm | 6.78 | 198 | m
3005700 | 1.1.1.1.5.2.7.4. |  | Nátery kov.potr.a armatúr syntetické potrubie do DN 100 mm základné - 35µm | 3.75 | 198 | m
3005701 | 1.1.1.1.5.3. | M | Práce a dodávky M |  | 1
3005702 | 1.1.1.1.5.3.1. | 23-M | Montáže potrubia |  | 1
3005703 | 1.1.1.1.5.3.1.1. |  | Odmasťovanie potrubia DN 10 | 1.15 | 60 | m
3005704 | 1.1.1.1.5.3.1.2. |  | Odmasťovanie potrubia DN 15 | 1.35 | 4324 | m
3005705 | 1.1.1.1.5.3.1.3. |  | Odmasťovanie potrubia DN 20 | 1.63 | 805 | m
3005706 | 1.1.1.1.5.3.1.4. |  | Odmasťovanie potrubia DN 25 | 1.85 | 507 | m
3005707 | 1.1.1.1.5.3.1.5. |  | Odmasťovanie potrubia DN 32 | 2.34 | 191 | m
3005708 | 1.1.1.1.5.3.1.6. |  | Odmasťovanie potrubia DN 40 | 2.59 | 36 | m
3005709 | 1.1.1.1.5.3.1.7. |  | Odmasťovanie potrubia DN 50 | 3.18 | 88 | m
3005710 | 1.1.1.1.5.3.1.8. |  | Odmasťovanie potrubia DN 65 | 3.58 | 36 | m
3005711 | 1.1.1.1.5.3.1.9. |  | Odmasťovanie potrubia DN 80 | 4.62 | 18 | m
3005712 | 1.1.1.1.5.3.1.10. |  | Odmasťovanie potrubia DN 100 | 4.98 | 144 | m
3005713 | 1.1.1.1.5.3.1.11. |  | Čistenie potrubia prefúkavaním alebo preplachovaním DN 32 | 0.55 | 5887 | m
3005714 | 1.1.1.1.5.3.1.12. |  | Čistenie potrubia prefúkavaním alebo preplachovaním DN 40 | 0.74 | 36 | m
3005715 | 1.1.1.1.5.3.1.13. |  | Čistenie potrubia prefúkavaním alebo preplachovaním DN 50 | 0.81 | 88 | m
3005716 | 1.1.1.1.5.3.1.14. |  | Čistenie potrubia prefúkavaním alebo preplachovaním DN 65 | 0.9 | 36 | m
3005717 | 1.1.1.1.5.3.1.15. |  | Čistenie potrubia prefúkavaním alebo preplachovaním DN 80 | 1.04 | 18 | m
3005718 | 1.1.1.1.5.3.1.16. |  | Čistenie potrubia prefúkavaním alebo preplachovaním DN 100 | 1.15 | 144 | m
3005719 | 1.1.1.1.5.3.1.17. |  | Skúška tesnosti potrubia podľa STN EN 14 336 DN do - 40 | 1.02 | 5923 | m
3005720 | 1.1.1.1.5.3.1.18. |  | Skúška tesnosti potrubia podľa STN 13 0020 DN 50 - 80 | 1.35 | 142 | m
3005721 | 1.1.1.1.5.3.1.19. |  | Skúška tesnosti potrubia podľa STN 13 0020 DN 100 - 125 | 1.87 | 144 | m
3005722 | 1.1.1.1.5.4. | HZS | Hodinové zúčtovacie sadzby |  | 1
3005723 | 1.1.1.1.5.4.1. |  | Stavebno montážne práce menej náročne. pomocné alebo manupulačné (Tr. 1) v rozsahu viac ako 8 hodín | 30.6 | 96 | hod
3005724 | 1.1.1.1.5.4.2. |  | Skúšobná prevádzka vykurovacieho systému. vyregulovanie | 22.2 | 72 | hod
3005725 | 1.1.1.1.6. |  | 1.6 - Vy´mena svietidiel vrátane vy´meny rozvodov elektroinštalácie |  | 1
3005726 | 1.1.1.1.6.1. | D1 | Riadiaci systém |  | 1
3005727 | 1.1.1.1.6.1.1. |  | A - Svieitidlo LED prisadené -18W | 39.6 | 122 | ks
3005728 | 1.1.1.1.6.1.2. |  | B - Svieitdlo LED prisadené 1200x300-32W | 72 | 196 | ks
3005729 | 1.1.1.1.6.1.3. |  | C - Svietidlo LED prisadené lineárne+ NOA lišta-29W.Casambi. Lux senzor | 298.78 | 130 | ks
3005730 | 1.1.1.1.6.1.4. |  | D - Svieitidlo LED prisadené s pohybovým senzorom IP54 -18W | 42 | 2 | ks
3005731 | 1.1.1.1.6.1.5. |  | E - Svieitidlo LED prisadené lineárne autonomne-32W | 48 | 1 | ks
3005732 | 1.1.1.1.6.1.6. |  | F - Svietidlo LED prisadené s pohybovým senzorom-18W | 61.2 | 25 | ks
3005733 | 1.1.1.1.6.1.7. |  | Mini PC Intel Procesor alebo ekvivalent | 911.94 | 1 | ks
3005734 | 1.1.1.1.6.1.8. |  | Inštalácia mini PC. Parametrizácia a nastavenie mini PC pre dispečing | 227.99 | 1 | ks
3005735 | 1.1.1.1.6.1.9. |  | PAPR-0485. Ochranný modul linky RS485 alebo ekvivalent | 126.71 | 14 | ks
3005736 | 1.1.1.1.6.1.10. |  | PAPR-MBUS. Ochranný modul linky M-BUS alebo ekvivalent | 134.63 | 14 | ks
3005737 | 1.1.1.1.6.1.11. |  | PAVV-4800B. Expandér 8 x AI. 4 x AO alebo ekvivalent | 633.56 | 1 | ks
3005738 | 1.1.1.1.6.1.12. |  | USR-LG206-P. RS232/485 na LoRa Converter alebo ekvivalent | 71.28 | 6 | ks
3005739 | 1.1.1.1.6.1.13. |  | USR-N510/520. RS232/485/422 na Ethernet alebo ekvivalent | 110.87 | 12 | ks
3005740 | 1.1.1.1.6.1.14. |  | Impl. SW. oživenie. kompl. a prev. skúšky. Ing. | 54.72 | 111 | v/v
3005741 | 1.1.1.1.6.1.15. |  | Konfigurácia v/v bodu RS | 37.44 | 111 | v/v
3005742 | 1.1.1.1.6.1.16. |  | Konfigurácia dátového bodu procesného RS | 21.6 | 222 | d/b
3005743 | 1.1.1.1.6.1.17. |  | SW riadiaceho terminálu | 467.97 | 1 | ks
3005744 | 1.1.1.1.6.1.18. |  | Teltonika TSW010. Ethernetový switch 5x10/100 Mbit. alebo ekvivalent | 66 | 5 | ks
3005745 | 1.1.1.1.6.1.19. |  | PAMB-0015. Prevodník RS232/M-BUS pre max. 15 meračov 38x100x45 mm (šxdxv). alebo ekvivalent | 197.99 | 5 | ks
3005746 | 1.1.1.1.6.1.20. |  | PAMB-0060E. Prevodník Eth alebo RS232/M-BUS pre max. 60 meračov. 64x100x45 mm (šxdxv). alebo ekvivalent | 491.01 | 6 | ks
3005747 | 1.1.1.1.6.1.21. |  | PAMB-0015E. Prevodník Eth alebo RS232/M-BUS pre max. 15 meračov. 64x100x45 mm (šxdxv). alebo ekvivalent | 300.94 | 5 | ks
3005748 | 1.1.1.1.6.1.22. |  | AMR-CP44/DM RevA. Malý kompaktný RS. RS232. RS485. 2xEthernet. SD karta alebo ekvivalent | 946.91 | 1 | ks
3005749 | 1.1.1.1.6.1.23. |  | TCL 024-124. Spínaný zdroj DC 24V/1A ( -10°÷70°C). AC 230 V. 50 Hz. 24 W. IP20 alebo ekvivalent | 87.11 | 5 | ks
3005750 | 1.1.1.1.6.1.24. |  | TCL 060-124. Spínaný zdroj DC 24V/2.5A ( -10°÷70°C). AC 230 V. 50 Hz. 60 W. IP20 alebo ekvivalent | 127.8 | 20 | ks
3005751 | 1.1.1.1.6.1.25. |  | Parametrizácia a adresácia komunikačnej jednotky LORA alebo ekvivalent | 158.39 | 6 | ks
3005752 | 1.1.1.1.6.1.26. |  | Komunikácia s FTVZ. vyčitavanie dát | 155.99 | 1 | ks
3005753 | 1.1.1.1.6.1.27. |  | Integrácia riadenia MaR do nadradeného RS | 311.98 | 1 | KPL
3005754 | 1.1.1.1.6.1.28. |  | Mimostavenisková preprava a doprava | 119.99 | 1 | KPL
3005755 | 1.1.1.1.6.1.29. |  | Presun | 60 | 1 | KPL
3005756 | 1.1.1.1.6.2. | D2 | Prístroje IoT |  | 1
3005757 | 1.1.1.1.6.2.1. |  | Škatuľová rozvodka z lisov. izolantu vč. ukončenia káblov a zapojenia vodičov typ 6455-11 do 4 mm2 | 6.06 | 88 | ks
3005758 | 1.1.1.1.6.2.2. |  | 6455-11. Krabicová rozvodka malá (Acedur) alebo ekvivalent | 6 | 88 | ks
3005759 | 1.1.1.1.6.2.3. |  | Montáž priestorového snímača teploty | 9.54 | 44 | ks
3005760 | 1.1.1.1.6.2.4. |  | Montáž snímača radónu | 54 | 3 | ks
3005761 | 1.1.1.1.6.2.5. |  | LE-01MQ. Elektromer 1x230V. podružné meranie. priame. LCD alebo ekvivalent | 82.79 | 10 | ks
3005762 | 1.1.1.1.6.2.6. |  | LE-03MW CT. Elektromer 3x230/400 V. pre podružné nefakturačné polopriame meranie. X/5A. alebo ekvivalent | 347.98 | 15 | ks
3005763 | 1.1.1.1.6.2.7. |  | TOM-200 200/5A 1.5 VA TP1. Merací transformátor prúdu rozoberateľný alebo ekvivalent | 101.99 | 45 | ks
3005764 | 1.1.1.1.6.2.8. |  | A - Svieitidlo LED prisadené -18W | 39.6 | 50 | ks
3005765 | 1.1.1.1.6.2.9. |  | B - Svieitdlo LED prisadené 1200x300-32W | 72 | 74 | ks
3005766 | 1.1.1.1.6.2.10. |  | F - Svietidlo LED prisadené s pohybovým senzorom-18W | 61.2 | 4 | ks
3005767 | 1.1.1.1.6.2.11. |  | C - Svietidlo LED prisadené lineárne+ NOA lišta-29W Casambi. Lux senzor alebo ekvivalent | 298.78 | 62 | ks
3005768 | 1.1.1.1.6.2.12. |  | DispProg. Odpočet merača tepla alebo ekvivalent | 57.6 | 21 | ks
3005769 | 1.1.1.1.6.2.13. |  | DispProg. Odpočet vodomera alebo ekvivalent | 50.4 | 10 | ks
3005770 | 1.1.1.1.6.2.14. |  | DispProg. Odpočet plynomera podružného alebo ekvivalent | 57.6 | 1 | ks
3005771 | 1.1.1.1.6.2.15. |  | Komunikácia. Komunikácia s meračom tepla | 79.2 | 21 | ks
3005772 | 1.1.1.1.6.2.16. |  | Komunikácia. Komunikácia s vodomerom | 72 | 10 | ks
3005773 | 1.1.1.1.6.2.17. |  | Komunikácia. Komunikácia s plynomerom | 79.2 | 1 | ks
3005774 | 1.1.1.1.6.2.18. |  | PadPuls M2. Prevodník pulzy na M-Bus univerzálny. 2 impulzné vstupy.. M-Bus alebo ekvivalent | 104.54 | 1 | ks
3005775 | 1.1.1.1.6.2.19. |  | PadPuls M2 Prog.. Programovanie PadPuls M2. M-Bus alebo ekvivalent | 79.2 | 1 | ks
3005776 | 1.1.1.1.6.2.20. |  | ME13 WarioWeather Compact. Meteostanica - Smer. Náraz. Rýchlosť vetra. Zrážky. Teplota. vlhkosť. Atmosférický tlak. Slnečný osvit. Rosný bod. Zdanlivá teplota alebo ekvivalent | 515.97 | 1 | ks
3005777 | 1.1.1.1.6.2.21. |  | Snímač radónu. ADS-RN3 alebo ekvivalent | 904.85 | 3 | ks
3005778 | 1.1.1.1.6.2.22. |  | REF-THSC. Snímač teploty. rel. vlhkosti a CO2. RS485 bez GO.. -10 až + 50 °C. 20...80% RH. 400-2000ppm CO2. RS485. 40mA/24 V. IP20 alebo ekvivalent | 285.1 | 44 | ks
3005779 | 1.1.1.1.6.2.23. |  | REF-THS. REF-THSC prog.. REF-THS. REF-THSC. Adresovanie a konfigurácia alebo ekvivalent | 79.2 | 44 | ks
3005780 | 1.1.1.1.6.2.24. |  | Montáž a parametrizácia meteostanice | 259.18 | 1 | ks
3005781 | 1.1.1.1.6.2.25. |  | Zapojenie napájania merača tepla | 50.4 | 21 | ks
3005782 | 1.1.1.1.6.2.26. |  | Zapojenie vodomera | 36 | 10 | ks
3005783 | 1.1.1.1.6.2.27. |  | Zapojenie napájania vodomera | 43.2 | 10 | ks
3005784 | 1.1.1.1.6.2.28. |  | Zapojenie elektromera. 1 fázového | 64.8 | 10 | ks
3005785 | 1.1.1.1.6.2.29. |  | Zapojenie elektromera. 3 fázového | 122.39 | 15 | ks
3005786 | 1.1.1.1.6.2.30. |  | Parametrizácia a adresácia merača tepla | 79.2 | 21 | ks
3005787 | 1.1.1.1.6.2.31. |  | Parametrizácia a adresácia vodomera | 64.8 | 10 | ks
3005788 | 1.1.1.1.6.2.32. |  | Parametrizácia a adresácia plynomera | 79.2 | 1 | ks
3005789 | 1.1.1.1.6.2.33. |  | Parametrizácia a adresácia elektromera | 60 | 25 | ks
3005790 | 1.1.1.1.6.2.34. |  | Montáž prevodníka MBus do rozvádzača | 64.8 | 16 | ks
3005791 | 1.1.1.1.6.2.35. |  | Zapojenie plynomera | 43.2 | 1 | ks
3005792 | 1.1.1.1.6.2.36. |  | Mimostavenisková preprava a doprava | 95.99 | 1 | KPL
3005793 | 1.1.1.1.6.2.37. |  | Podružný materiál | 539.97 | 1 | KPL
3005794 | 1.1.1.1.6.2.38. |  | Presun | 119.99 | 1 | KPL
3005795 | 1.1.1.1.6.2.39. |  | PPV | 239.98 | 1 | KPL
3005796 | 1.1.1.1.6.3. | D3 | Kabeláž |  | 1
3005797 | 1.1.1.1.6.3.1. |  | Rúrka elektroinšt.. pancierová z PH uložená voľne alebo pod omietkou typ 8016. 16 mm | 5.04 | 18 | m
3005798 | 1.1.1.1.6.3.2. |  | Lišta elektroinšt. z PH vč. spojok. ohybov. rohov. bez krabíc. uložená pevne typ L 20 preťahovací | 2.53 | 880 | m
3005799 | 1.1.1.1.6.3.3. |  | Lišta elektroinšt. z PH vč. spojok. ohybov. rohov. bez krabíc. uložená pevne typ L 40 preťahovací | 3.72 | 150 | m
3005800 | 1.1.1.1.6.3.4. |  | Lišta elektroinšt. z PH vč. spojok. ohybov. rohov. bez krabíc. uložená pevne typ L 70 preťahovací | 5.04 | 30 | m
3005801 | 1.1.1.1.6.3.5. |  | Ukončenie vodičov v rozvádzač. vč. zapojenia a vodičovej koncovky do 2.5 mm2 | 1.2 | 233 | ks
3005802 | 1.1.1.1.6.3.6. |  | Ukončenie vodičov v rozvádzač. vč. zapojenia a vodičovej koncovky do 6 mm2 | 1.81 | 3 | ks
3005803 | 1.1.1.1.6.3.7. |  | Ukončenie celoplastových káblov zmrašť. záklopkou alebo páskou do 12 x 4 mm2 | 19.54 | 1 | ks
3005804 | 1.1.1.1.6.3.8. |  | Príplatok za ukončenie tienenia kábla (v plášti) vrátane zapojenia | 4.61 | 350 | ks
3005805 | 1.1.1.1.6.3.9. |  | Silový kábel 750 - 1000 V /mm2/ pevne uložený CYKY-CYKYm 750 V 3x1.5 alebo ekvivalent | 0.96 | 92 | m
3005806 | 1.1.1.1.6.3.10. |  | Kábel pre riadiace a automatizačné systémy elektrární pevne uložený JYTY s Al fóliou 2x1 mm alebo ekvivalent | 1.86 | 950 | m
3005807 | 1.1.1.1.6.3.11. |  | Kábel pre riadiace a automatizačné systémy elektrární pevne uložený JYTY s Al fóliou 4x1 mm alebo ekvivalent | 2.16 | 1550 | m
3005808 | 1.1.1.1.6.3.12. |  | Príplatok na zaťahovanie káblov. váha kábla do 4 kg | 3.46 | 133 | m
3005809 | 1.1.1.1.6.3.13. |  | Osadenie polyamidovej príchytky do tehlového muriva HM 8 | 0.24 | 330 | ks
3005810 | 1.1.1.1.6.3.14. |  | Osadenie polyamidovej príchytky do tehlového muriva HM 10 | 0.24 | 610 | ks
3005811 | 1.1.1.1.6.3.15. |  | Oznamovací kábel pre vnútorné rozvody pevne uložený BYFY 5 x 2 x 0.5 mm alebo ekvivalent | 1.22 | 2250 | m
3005812 | 1.1.1.1.6.3.16. |  | 8 mm. Hmoždina. dodávka vrátane podložky. skrutky 8 mm | 0.29 | 1600 | ks
3005813 | 1.1.1.1.6.3.17. |  | N2XH-J 3x1.5. Bezhalogénový silový kábel | 1.44 | 355 | m
3005814 | 1.1.1.1.6.3.18. |  | FTP 4x2x0.5. Kábel oznamovací medený | 0.75 | 2250 | m
3005815 | 1.1.1.1.6.3.19. |  | J-Y(ST)Y 1x2x0.8. Tienený kábel | 0.48 | 950 | m
3005816 | 1.1.1.1.6.3.20. |  | J-Y(ST)Y 2x2x0.8. Tienený kábel | 0.61 | 1550 | m
3005817 | 1.1.1.1.6.3.21. |  | FXP16. Tvrdená plast.trubka 750Nm. vonkajší priemer 16mm | 0.73 | 88 | m
3005818 | 1.1.1.1.6.3.22. |  | FXP20. Tvrdená plast.trubka 750Nm. vonkajší priemer 20mm | 0.98 | 66 | m
3005819 | 1.1.1.1.6.3.23. |  | FXP50. Tvrdená plast.trubka 750Nm. vnút. priemer 50mm | 4.9 | 115 | m
3005820 | 1.1.1.1.6.3.24. |  | CL 20. Príchytka pre plast. trubku FX20 | 0.29 | 330 | ks
3005821 | 1.1.1.1.6.3.25. |  | CL 16. Príchytka pre plast. trubku FX16 | 0.24 | 550 | ks
3005822 | 1.1.1.1.6.3.26. |  | CL 50. Príchytka pre plast. trubku FX50 | 0.72 | 55 | ks
3005823 | 1.1.1.1.6.3.27. |  | LH 20X20. Lišta hranatá 20x20 | 1.44 | 880 | m
3005824 | 1.1.1.1.6.3.28. |  | LH 40X40. Lišta hranatá 40x40 | 3.36 | 150 | m
3005825 | 1.1.1.1.6.3.29. |  | LH 60X40. Lišta hranatá 60x40 | 6.72 | 30 | m
3005826 | 1.1.1.1.6.3.30. |  | Vybúranie otvoru 0.01-0.025m2. úprava omietky. v tehlovom múre s hrúbkou 45 cm | 19.2 | 75 | ks
3005827 | 1.1.1.1.6.3.31. |  | Vybúranie otvoru 0.01-0.025m2. úprava omietky. v tehlovom múre s hrúbkou 60 cm | 21.6 | 45 | ks
3005828 | 1.1.1.1.6.3.32. |  | 120J. Štítok na označenie káblového vývodu | 1.2 | 445 | ks
3005829 | 1.1.1.1.6.3.33. |  | Naprogramovanie. oživenie. nastavenie | 311.98 | 1 | kpl
3005830 | 1.1.1.1.6.3.34. |  | Núdzové svietidlo KSC. LED. univerzálne. transparentné. EL alebo ekvivalent | 66 | 96 | ks
3005831 | 1.1.1.1.6.3.35. |  | LPS Microcontrol. 6 okruhov. max. 120 svietidiel. 500W/1h | 4079.74 | 1 | ks |  |  | Poznámka k položke: s batériami 18 x 5 Ah 6 okruhov, max. 120 svietidiel /20 svietidiel v jednom okruhu/, 630 x 350 x 230
3005832 | 1.1.1.1.6.3.36. |  | Trojfázové podpäťové relé PC230. 2 prepínacie kontakty | 73.2 | 12 | ks |  |  | Poznámka k položke: Uvyp = 195V, AC1 0,5A/250V, DC1 2A/30V
3005833 | 1.1.1.1.6.3.37. |  | Mimostavenisková preprava a doprava | 83.99 | 1 | KPL
3005834 | 1.1.1.1.6.3.38. |  | Stratné | 299.98 | 1 | KPL
3005835 | 1.1.1.1.6.3.39. |  | Podružný materiál | 359.98 | 1 | KPL
3005836 | 1.1.1.1.6.3.40. |  | Presun | 60 | 1 | KPL
3005837 | 1.1.1.1.6.3.41. |  | PPV | 299.98 | 1 | KPL
3005838 | 1.1.1.1.6.4. | D4 | Hod.sadzby. skúšky. oživenie. školenie. prehliadky |  | 1
3005839 | 1.1.1.1.6.4.1. |  | Rúrka ohybná elektroinštalačná typ 23-25. uložená pod omietkou | 1.44 | 200 | m
3005840 | 1.1.1.1.6.4.2. |  | Rúrka ohybná elektroinštalačná z HDPE. D 40 uložená voľne | 1.2 | 110 | m
3005841 | 1.1.1.1.6.4.3. |  | Lišta elektroinštalačná z PVC 40x40. uložená pevne. vkladacia | 5.4 | 650 | m
3005842 | 1.1.1.1.6.4.4. |  | Lišta elektroinštalačná z PVC 80x40. uložená pevne. vkladacia | 2.4 | 890 | m
3005843 | 1.1.1.1.6.4.5. |  | Krabica pre lištový rozvod bez zapojenia | 3.01 | 1621 | ks
3005844 | 1.1.1.1.6.4.6. |  | Krabica pre lištový rozvod s viečkom a svorkovnicou. vrátane zapojenia | 3.6 | 1949 | ks
3005845 | 1.1.1.1.6.4.7. |  | Krabicová rozvodka z lisovaného izolantu vrátane ukončenia káblov a zapojenia vodičov typ 6455-11 do 4 m | 3.01 | 310 | ks
3005846 | 1.1.1.1.6.4.8. |  | Krabica požiarne odolná E90 vrátane zapojenia vodičov | 46.8 | 62 | ks
3005847 | 1.1.1.1.6.4.9. |  | Rúrka tuhá elektroinštalačná z PVC. D 20 uložená pevne | 0.94 | 162 | m
3005848 | 1.1.1.1.6.4.10. |  | Lišta elektroinštalačná z PVC 20x20. uložená pevne. vkladacia | 1.44 | 912 | m
3005849 | 1.1.1.1.6.4.11. |  | Osadenie polyamidovej príchytky (hmoždinky) HM 8 do tvrdého kameňa. jednoduchého betónu a železobetónu | 0.24 | 9033 | ks
3005850 | 1.1.1.1.6.4.12. |  | Káblový rošt. 600 mm | 27.6 | 64 | m
3005851 | 1.1.1.1.6.4.13. |  | Ukončenie vodičov v rozvádzač. vrátane zapojenia a vodičovej koncovky do 2.5 mm2 | 0.9 | 4686 | ks
3005852 | 1.1.1.1.6.4.14. |  | Ukončenie vodičov v rozvádzač. vrátane zapojenia a vodičovej koncovky do 6 mm2 | 0.9 | 450 | ks
3005853 | 1.1.1.1.6.4.15. |  | Ukončenie vodičov v rozvádzač. vrátane zapojenia a vodičovej koncovky do 16 mm2 | 0.9 | 40 | ks
3005854 | 1.1.1.1.6.4.16. |  | Ukončenie vodičov v rozvádzač. vrátane zapojenia a vodičovej koncovky do 35 mm2 | 2.4 | 40 | ks
3005855 | 1.1.1.1.6.4.17. |  | Ukončenie vodičov v rozvádzač. vrátane zapojenia a vodičovej koncovky do 185 mm2 | 4.2 | 16 | ks
3005856 | 1.1.1.1.6.4.18. |  | Ukončenie vodičov v rozvádzač. vrátane zapojenia a vodičovej koncovky do 240 mm2 | 4.8 | 4 | ks
3005857 | 1.1.1.1.6.4.19. |  | Jednopólový spínač - radenie 1. zapustená montáž IP 44. vrátane zapojenia | 10.95 | 3 | ks
3005858 | 1.1.1.1.6.4.20. |  | Spínač polozapustený a zapustený vrátane zapojenia jednopólový - radenie 1 | 6.12 | 320 | ks
3005859 | 1.1.1.1.6.4.21. |  | Spínač polozapustený a zapustený vrátane zapojenia stried.prep.- radenie 6 | 10.68 | 11 | ks
3005860 | 1.1.1.1.6.4.22. |  | Zapojenie ventilátora | 9.6 | 9 | ks
3005861 | 1.1.1.1.6.4.23. |  | Spínače snímač pohybu do stropu | 38.4 | 26 | ks
3005862 | 1.1.1.1.6.4.24. |  | Domová zásuvka polozapustená alebo zapustená. 10/16 A 250 V 2P + Z 2 x zapojenie | 16.2 | 740 | ks
3005863 | 1.1.1.1.6.4.25. |  | Zásuvka na povrchovú montáž IP 44. 250V / 16A. vrátane zapojenia 2P + PE | 11.4 | 3 | ks
3005864 | 1.1.1.1.6.4.26. |  | Montáž oceľoplechovej rozvodnice do váhy 20 kg - RB | 107.99 | 50 | ks
3005865 | 1.1.1.1.6.4.27. |  | Montáž oceľoplechovej rozvodnice do váhy 100 kg - CBS | 143.99 | 1 | ks
3005866 | 1.1.1.1.6.4.28. |  | Montáž oceľoplechovej rozvodnice do váhy 100 kg - JOP | 167.99 | 11 | ks
3005867 | 1.1.1.1.6.4.29. |  | Rekonštrukcia kompenzačného rozvádzača RQ | 1175.93 | 1 | ks
3005868 | 1.1.1.1.6.4.30. |  | Montáž rozvádzača skriňového. panelového za l pole - delený rozvádzač do váhy 200 kg - HRE | 4307.73 | 3 | ks
3005869 | 1.1.1.1.6.4.31. |  | Montáž svietidla do 2.0 kg | 13.2 | 203 | ks
3005870 | 1.1.1.1.6.4.32. |  | Montáž svietidla do 3.0 kg | 13.2 | 463 | ks
3005871 | 1.1.1.1.6.4.33. |  | Zapojenie núdzového svietidla IP65. 1x svetelný LED zdroj - 3W | 15.6 | 114 | ks
3005872 | 1.1.1.1.6.4.34. |  | Uzemňovacie vedenie na povrchu FeZn drôt zvodový O 8-10 | 2.77 | 4 | m
3005873 | 1.1.1.1.6.4.35. |  | Uzemňovacie vedenie na povrchu FeZn drôt zvodový O 8-10 | 2.77 | 4 | m
3005874 | 1.1.1.1.6.4.36. |  | Náter zemniaceho pásku do 120 mm2 (1x náter vrátane svoriek a vyznač. žlt. pruhov) | 1.2 | 1 | m
3005875 | 1.1.1.1.6.4.37. |  | Uzemňovacie vedenie v zemi FeZn do 120 mm2 vrátane izolácie spojov | 2.64 | 445 | m
3005876 | 1.1.1.1.6.4.38. |  | Ekvipotenciálna svorkovnica EPS 3 v krabici KO 100 E | 9.36 | 46 | ks
3005877 | 1.1.1.1.6.4.39. |  | Ekvipotenciálna svorkovnica EPS 2 v krabici KO 125 E | 18.24 | 1 | ks
3005878 | 1.1.1.1.6.4.40. |  | Ekvipotenciálna svorkovnica EPS 2 v krabici KO 125 E - EPS | 20.4 | 47 | ks
3005879 | 1.1.1.1.6.4.41. |  | Svorka na potrubie Bernard vrátane pásika Cu | 0.85 | 358 | ks
3005880 | 1.1.1.1.6.4.42. |  | Svorka na potrubie Bernard vrátane pásika Cu | 0.85 | 358 | ks
3005881 | 1.1.1.1.6.4.43. |  | Označenie zvodov číselnými štítkami | 1.2 | 34 | ks
3005882 | 1.1.1.1.6.4.44. |  | Podpery vedenia FeZn na plochú strechu PV21 | 3.96 | 480 | ks
3005883 | 1.1.1.1.6.4.45. |  | Podpery vedenia FeZn PV17 na zateplené fasády | 1.02 | 340 | ks
3005884 | 1.1.1.1.6.4.46. |  | Podpery vedenia FeZn na hrebeň strechy PV16 | 2.77 | 60 | ks
3005885 | 1.1.1.1.6.4.47. |  | Zachytávacia tyč FeZn s osadením JP 30 | 44.4 | 13 | ks
3005886 | 1.1.1.1.6.4.48. |  | Svorka FeZn k zachytávacej. uzemňovacej tyči SJ | 2.22 | 13 | ks
3005887 | 1.1.1.1.6.4.49. |  | Svorka FeZn krížová SK a diagonálna krížová DKS | 1.87 | 12 | ks
3005888 | 1.1.1.1.6.4.50. |  | Svorka FeZn spojovacia SS | 0.85 | 74 | ks
3005889 | 1.1.1.1.6.4.51. |  | Svorka FeZn pripojovacia SP | 0.96 | 1 | ks
3005890 | 1.1.1.1.6.4.52. |  | Svorka FeZn na odkvapový žľab SO | 1.68 | 23 | ks
3005891 | 1.1.1.1.6.4.53. |  | Svorka FeZn skúšobná SZ | 1.81 | 17 | ks
3005892 | 1.1.1.1.6.4.54. |  | Svorka FeZn uzemňovacia SR03 | 1.44 | 34 | ks
3005893 | 1.1.1.1.6.4.55. |  | Zavádzaxcia tyč | 40.8 | 17 | ks
3005894 | 1.1.1.1.6.4.56. |  | Uzemňovacia tyč FeZn ZT | 24.6 | 3 | ks
3005895 | 1.1.1.1.6.4.57. |  | Uzemňovacia tyč FeZn ZT nadstavovacia | 28.8 | 9 | ks
3005896 | 1.1.1.1.6.4.58. |  | Ochranné pospájanie v práčovniach. kúpeľniach. voľné uloženie CY 4-6 mm2 | 0.85 | 1765 | m
3005897 | 1.1.1.1.6.4.59. |  | Podstavec betónový k zachytávacej tyči a oddialenému bleskozvodu | 12.24 | 13 | ks
3005898 | 1.1.1.1.6.4.60. |  | Uzemňovacie vedenie na povrchu AlMgSi drôt zvodový O 8-10 mm | 13.44 | 1230 | m
3005899 | 1.1.1.1.6.4.61. |  | Tvarovanie ochranného vedenia na povrchu | 1.2 | 20 | ks
3005900 | 1.1.1.1.6.4.62. |  | Montáž elektrického vykurovacieho kábla do polkruhového. alebo hranatého žlabu | 0.96 | 678 | m
3005901 | 1.1.1.1.6.4.63. |  | Montáž snímača pre strešné odkvapy a zvody pre elektrické vykurovacie káble | 12 | 1 | ks
3005902 | 1.1.1.1.6.4.64. |  | Kábel medený JXFE-V 2x2x0.8 | 1.33 | 657 | m
3005903 | 1.1.1.1.6.4.65. |  | Kábel medený uložený pevne CYKY 450/750 V 12x2.5 | 10.14 | 120 | m
3005904 | 1.1.1.1.6.4.66. |  | Kábel bezhalogénový. medený uložený pevne N2XH 0.6/1.0 kV 2x1.5 | 0.96 | 2002 | m
3005905 | 1.1.1.1.6.4.67. |  | Kábel bezhalogénový. medený uložený pevne N2XH 0.6/1.0 kV 2x2.5 | 1.68 | 3695 | m
3005906 | 1.1.1.1.6.4.68. |  | Kábel bezhalogénový. medený uložený pevne N2XH 0.6/1.0 kV 3x1.5 | 1.44 | 9890 | m
3005907 | 1.1.1.1.6.4.69. |  | Kábel bezhalogénový. medený uložený pevne N2XH 0.6/1.0 kV 3x2.5 | 1.74 | 10200 | m
3005908 | 1.1.1.1.6.4.70. |  | Kábel bezhalogénový. medený uložený pevne N2XH 0.6/1.0 kV 3x6 | 4.62 | 620 | m
3005909 | 1.1.1.1.6.4.71. |  | Kábel bezhalogénový. medený uložený pevne N2XH 0.6/1.0 kV 5x35 | 39 | 315 | m
3005910 | 1.1.1.1.6.4.72. |  | Kábel bezhalogénový. medený uložený pevne N2XH 0.6/1.0 kV 5x1.5 | 1.81 | 3840 | m
3005911 | 1.1.1.1.6.4.73. |  | Kábel bezhalogénový. medený uložený pevne N2XH 0.6/1.0 kV 5x2.5 | 2.94 | 285 | m
3005912 | 1.1.1.1.6.4.74. |  | Kábel bezhalogénový. medený uložený pevne N2XH 0.6/1.0 kV 5x4 | 4.32 | 510 | m
3005913 | 1.1.1.1.6.4.75. |  | Kábel bezhalogénový. medený uložený pevne N2XH 0.6/1.0 kV 5x6 | 6.24 | 360 | m
3005914 | 1.1.1.1.6.4.76. |  | Kábel bezhalogénový. medený uložený pevne N2XH 0.6/1.0 kV 5x16 | 18.24 | 240 | m
3005915 | 1.1.1.1.6.4.77. |  | Kábel hliníkový silový uložený v rúrke 1-AYKY 0.6/1 kV 4x185 | 18.24 | 120 | m
3005916 | 1.1.1.1.6.4.78. |  | Príplatok na zaťahovanie káblov. váha kábla do 0.75 kg | 0.9 | 915 | m
3005917 | 1.1.1.1.6.4.79. |  | Príplatok na zaťahovanie káblov. váha kábla do 4 kg | 1.02 | 110 | m
3005918 | 1.1.1.1.6.4.80. |  | Demontáž existujúceho ELI. BLZ zariadenia | 21.6 | 350 | hod
3005919 | 1.1.1.1.6.4.81. |  | Zistenie skutkového stavu | 18 | 80 | hod
3005920 | 1.1.1.1.6.4.82. |  | Dokumentácia skutočného vyhotovenia | 21.6 | 50 | hod
3005921 | 1.1.1.1.6.4.83. |  | Nešpecifikované drobné ELI práce | 24 | 220 | hod
3005922 | 1.1.1.1.6.4.84. |  | Spracovanie východiskovej revízie | 24 | 80 | hod
3005923 | 1.1.1.1.6.4.85. |  | Vyčistenie existujúceho káblového priestupu s káblovou komorou 4x240 | 54 | 1 | ks
3005924 | 1.1.1.1.6.4.86. |  | Vybúranie otvoru v železobetónových priečkach a stenách plochy do 0.0225 m2. do 150 mm | 6.6 | 900 | ks
3005925 | 1.1.1.1.6.4.87. |  | Vybúranie otvoru v železobetónových priečkach a stenách plochy do 0.0225 m2. do 150 mm | 6.6 | 12 | ks
3005926 | 1.1.1.1.6.4.88. |  | Vysekanie rýh v murive kamennom do hĺbky 30 mm a š. do 30 mm. -0.00200t | 4.2 | 630 | m
3005927 | 1.1.1.1.6.4.89. |  | Manipulácia. zaistenie a odistenie zariadení NN - rozvádzač SR3 | 83.99 | 1 | kpl
3005928 | 1.1.1.1.6.4.90. |  | Výmena merania | 78 | 1 | kpl
3005929 | 1.1.1.1.6.4.91. |  | Náklady na dopravu | 12 | 1 | kpl
3005930 | 1.1.1.1.6.4.92. |  | Montáž prevádzkovej plomby | 78 | 3 | kpl
3005931 | 1.1.1.1.6.4.93. |  | Porealizačná dokumentácia | 143.99 | 1 | sub
3005932 | 1.1.1.1.6.4.94. |  | Školenie obsluhy | 24 | 6 | hod
3005933 | 1.1.1.1.6.4.95. |  | Účasť montéra na oživení | 18 | 40 | hod
3005934 | 1.1.1.1.6.4.96. |  | PPV | 143.99 | 1 | KPL
3005935 | 1.1.1.1.6.4.97. |  | Zachytávacia tyč Al 1000mm/o 10mm | 30.24 | 4 | ks
3005936 | 1.1.1.1.6.4.98. |  | Zachytávacia tyč AlMgSi 1500mm so zúžením 1000mm | 28.32 | 3 | ks
3005937 | 1.1.1.1.6.4.99. |  | Zachytávacia tyč AlMgSi 2000mm so zúžením 1000mm | 39.6 | 2 | ks
3005938 | 1.1.1.1.6.4.100. |  | Zachytávacia tyč AlMgSi 2500mm so zúžením 1000mm | 25.92 | 4 | ks
3005939 | 1.1.1.1.6.4.101. |  | Ventilátor M1/100 F. so senzorom vlhkosti. dvojrýchlostný. IP45 | 182.99 | 9 | ks
3005940 | 1.1.1.1.6.4.102. |  | Antikorozna páska 356 50 | 14.64 | 1 | ks
3005941 | 1.1.1.1.6.4.103. |  | Kabel CYKY-J 12x2.5 | 6.24 | 120 | m
3005942 | 1.1.1.1.6.4.104. |  | Kabel CYKY-J 3x180+95 | 118.68 | 120 | m
3005943 | 1.1.1.1.6.4.105. |  | Kábel CXKH-R-O 2x1.5 - vyhotovenie B2ca – s1.d1.a1 | 1.02 | 2002 | m
3005944 | 1.1.1.1.6.4.106. |  | Kábel CXKH-R-O 3x1.5 - vyhotovenie B2ca – s1.d1.a1 | 1.44 | 322 | m
3005945 | 1.1.1.1.6.4.107. |  | Kábel CXKH-R-J 5x35 - vyhotovenie B2ca – s1.d1.a1 | 42.72 | 315 | m
3005946 | 1.1.1.1.6.4.108. |  | Kábel CXKH-R 4 - vyhotovenie B2ca – s1.d1.a1 | 3.96 | 1280 | m
3005947 | 1.1.1.1.6.4.109. |  | Kábel CXKH-R 6 - vyhotovenie B2ca – s1.d1.a1 | 5.76 | 820 | m
3005948 | 1.1.1.1.6.4.110. |  | Kábel CXKH-R 25 - vyhotovenie B2ca – s1.d1.a1 | 9 | 95 | m
3005949 | 1.1.1.1.6.4.111. |  | Kábel CHKE-V-O 2x1.5 P60 - vyhotovenie B2ca – s1.d1.a1 | 1.14 | 40 | m
3005950 | 1.1.1.1.6.4.112. |  | Kábel CHKE-V-O 2x2.5 P60 - vyhotovenie B2ca – s1.d1.a1 | 1.62 | 3695 | m
3005951 | 1.1.1.1.6.4.113. |  | Kábel JXFE-V 2x2x0.8 - vyhotovenie B2ca – s1.d1.a1 | 1.44 | 657 | m
3005952 | 1.1.1.1.6.4.114. |  | Kábel CXKH-R-J 3x1.5 - vyhotovenie B2ca – s1.d1.a1 | 1.57 | 9890 | m
3005953 | 1.1.1.1.6.4.115. |  | Kábel CXKH-R-J 3x2.5 - vyhotovenie B2ca – s1.d1.a1 | 1.81 | 10200 | m
3005954 | 1.1.1.1.6.4.116. |  | Kábel CXKH-R-J 3x6 - vyhotovenie B2ca – s1.d1.a1 | 4.56 | 620 | m
3005955 | 1.1.1.1.6.4.117. |  | Kábel CXKH-R-J 5x1.5 - vyhotovenie B2ca – s1.d1.a1 | 1.92 | 3840 | m
3005956 | 1.1.1.1.6.4.118. |  | Kábel CXKH-R-J 5x2.5 - vyhotovenie B2ca – s1.d1.a1 | 2.88 | 285 | m
3005957 | 1.1.1.1.6.4.119. |  | Kábel CXKH-R-J 5x4 - vyhotovenie B2ca – s1.d1.a1 | 4.56 | 510 | m
3005958 | 1.1.1.1.6.4.120. |  | Kábel CXKH-R-J 5x6 - vyhotovenie B2ca – s1.d1.a1 | 6.6 | 360 | m
3005959 | 1.1.1.1.6.4.121. |  | Kábel CXKH-R-J 5x16 - vyhotovenie B2ca – s1.d1.a1 | 17.4 | 240 | m
3005960 | 1.1.1.1.6.4.122. |  | Spínač rad.1 jednopolovy IP20 | 5.16 | 320 | ks
3005961 | 1.1.1.1.6.4.123. |  | Prepínač rad.5 sériový. IP20 | 6.84 | 11 | ks
3005962 | 1.1.1.1.6.4.124. |  | Spínač rad.1 jednopólový nástenný IP44 | 10.92 | 3 | ks
3005963 | 1.1.1.1.6.4.125. |  | Tlačidlový stmievač Bluuetooth Casambi alebo ekvivalent | 81.59 | 2 | ks
3005964 | 1.1.1.1.6.4.126. |  | Krabica KO100E pre podružné UP | 3.84 | 46 | ks
3005965 | 1.1.1.1.6.4.127. |  | Krabica KO125E pre hlavnú HUS | 18.24 | 1 | ks
3005966 | 1.1.1.1.6.4.128. |  | Škatuľa KR rozvodná uzatv. IP66 : 6455-11. 4x vstup P16 | 4.2 | 188 | ks
3005967 | 1.1.1.1.6.4.129. |  | Škatuľa KR rozvodná lištová : LK 80/3 (82x82x24.5) bezhalogen. | 1.81 | 2249 | ks
3005968 | 1.1.1.1.6.4.130. |  | Škatuľa KP prístrojová lištová 1-nás LK 80x28/1HF bezhalogénová | 3.36 | 971 | ks
3005969 | 1.1.1.1.6.4.131. |  | Škatuľa KP prístrojová lištová 2-nás LK 80x28 2ZKHF bezhalogénová | 2.05 | 650 | ks
3005970 | 1.1.1.1.6.4.132. |  | Škatuľa KSK 100 PO funkčne odolná E90 PS90 (núdzové odvetlenie) | 32.4 | 198 | ks
3005971 | 1.1.1.1.6.4.133. |  | Zásuvka 1-nás.. IP20 | 6.24 | 290 | ks
3005972 | 1.1.1.1.6.4.134. |  | Zásuvka 2-nás.. IP20 natočená o 45° | 8.16 | 450 | ks
3005973 | 1.1.1.1.6.4.135. |  | Zásuvka 1-nás.. IP44 nástenná | 7.8 | 3 | ks
3005974 | 1.1.1.1.6.4.136. |  | Svorkovnica ekvipotencionálna z PP šedá EPS 3 104x40x60 mm | 12.72 | 46 | ks
3005975 | 1.1.1.1.6.4.137. |  | Svorkovnica ekvipotencionálna z PP biela EPS 2. 126x50x60 mm | 11.76 | 1 | ks
3005976 | 1.1.1.1.6.4.138. |  | Rúrka el-inšt plastová tuhá do 20/17. bez hrdla. siva + príslušenstvo | 1.09 | 432 | m
3005977 | 1.1.1.1.6.4.139. |  | Rúrka el-inšt plastová ohybná do 20/14. siva | 0.54 | 200 | m
3005978 | 1.1.1.1.6.4.140. |  | Chránička kábelová ohybná HDPE 40 pre CYKY 12x2.5 | 0.96 | 110 | m
3005979 | 1.1.1.1.6.4.141. |  | Lišta el-inšt PVC hranatá : LHD 20x10 HF. bezhalogén. biela | 1.81 | 912 | m
3005980 | 1.1.1.1.6.4.142. |  | Roh vnútorný pre lištu LHD 20x10 HF | 1.44 | 540 | ks
3005981 | 1.1.1.1.6.4.143. |  | Roh vnútorný pre lištu LHD 80x40 HF | 3.25 | 50 | ks
3005982 | 1.1.1.1.6.4.144. |  | Roh vonkajší pre lištu LHD 80x40 HF | 3.01 | 50 | ks
3005983 | 1.1.1.1.6.4.145. |  | Kryt spojovací pre lištu LHD 40x40 HF | 1.92 | 205 | ks
3005984 | 1.1.1.1.6.4.146. |  | Kryt koncový pre lištu LHD 40x40 HF | 3.25 | 60 | ks
3005985 | 1.1.1.1.6.4.147. |  | Lišta nosná dierovaná kovová Niedax: 5820/21. pozink pre núdz. osv. alebo ekvivalent | 4.2 | 725 | m
3005986 | 1.1.1.1.6.4.148. |  | Pásik sťahovací kovový SPK 200x4.6 - rozvod núdz. osvetlenia alebo ekvivalent | 0.96 | 400 | ks
3005987 | 1.1.1.1.6.4.149. |  | Skrutka požiarne odolná VPO 6.5x40 ZNCR - rozvod núdz.osv. | 0.24 | 3175 | ks
3005988 | 1.1.1.1.6.4.150. |  | Roh vonkajší pre lištu LHD 20x10 HF | 0.96 | 540 | ks
3005989 | 1.1.1.1.6.4.151. |  | Kryt spojovací pre lištu LHD 20x10 HF | 1.44 | 356 | ks
3005990 | 1.1.1.1.6.4.152. |  | Lišta el-inšt PVC hranatá : LHD 40x20 HF. bezhalogén. biela | 7.08 | 650 | m
3005991 | 1.1.1.1.6.4.153. |  | Roh vnútorný pre lištu LHD 40x20 HF | 1.44 | 50 | ks
3005992 | 1.1.1.1.6.4.154. |  | Roh vonkajší pre lištu LHD 40x20 HF | 1.44 | 50 | ks
3005993 | 1.1.1.1.6.4.155. |  | Kryt spojovací pre lištu LHD 40x20 HF | 2.53 | 155 | ks
3005994 | 1.1.1.1.6.4.156. |  | Kryt koncový pre lištu LHD 40x20 HF | 1.33 | 70 | ks
3005995 | 1.1.1.1.6.4.157. |  | Lišta el-inšt PVC hranatá : LHD 80x40 HF. bezhalogén. biela | 14.28 | 890 | m
3005996 | 1.1.1.1.6.4.158. |  | Sv. LED núdzové s vlastným zdrojom 1 hod. autotest - objekt SO 02 | 45.6 | 18 | ks
3005997 | 1.1.1.1.6.4.159. |  | Vodic FeZn o 8mm (1m=0.4kg) podľa STN EN 62561 | 1.53 | 4 | m
3005998 | 1.1.1.1.6.4.160. |  | Vodic AlMgSi o 8mm (1m=0.14kg) podľa STN EN 62561 | 1.81 | 1230 | m
3005999 | 1.1.1.1.6.4.161. |  | Štítok označovací StSt na zvody | 1.2 | 17 | ks
3006000 | 1.1.1.1.6.4.162. |  | Tab. "POZOR. Pri búrke je zakázané zdržiavať sa pri zvode do 3m" | 18 | 17 | ks
3006001 | 1.1.1.1.6.4.163. |  | Paska zemniaca FeZn 30/4mm (1m=0.95kg) podľa STN EN 62561 | 2.22 | 445 | m
3006002 | 1.1.1.1.6.4.164. |  | Svorka krizova SK | 1.38 | 22 | ks
3006003 | 1.1.1.1.6.4.165. |  | Svorka okapova SO | 1.68 | 43 | ks
3006004 | 1.1.1.1.6.4.166. |  | Svorka zemniaca SR 03 (30/4-8) | 1.44 | 54 | ks
3006005 | 1.1.1.1.6.4.167. |  | Podpera vedenia PV 16 na hrebeň | 3.01 | 60 | ks
3006006 | 1.1.1.1.6.4.168. |  | Podpera vedenia PV 21 | 1.44 | 480 | ks
3006007 | 1.1.1.1.6.4.169. |  | Podložka plastová s lepiacim pásikom pod podperu vedenia PV 21 | 2.16 | 480 | ks
3006008 | 1.1.1.1.6.4.170. |  | Podpera vedenia PV na zvod zo strechy | 1.44 | 440 | ks
3006009 | 1.1.1.1.6.4.171. |  | Rozvádzač skriňový HRE vč. výzbroje - viď v.č.11 | 9059.43 | 1 | ks
3006010 | 1.1.1.1.6.4.172. |  | Rozvádzač stúpačkový JOP vč. výzbroje - viď v.č.10 | 4667.71 | 10 | ks
3006011 | 1.1.1.1.6.4.173. |  | Rozvádzač stúpačkový R1 vč. výzbroje - viď v.č.12 | 6239.61 | 1 | ks
3006012 | 1.1.1.1.6.4.174. |  | Rozvodnica nastenna R13 vč. výzbroje - viď v.č. 13 | 2339.85 | 1 | ks
3006013 | 1.1.1.1.6.4.175. |  | Rozvodnica nastenna RB vč. výzbroje - viď v.č. 14 | 1019.94 | 50 | ks
3006014 | 1.1.1.1.6.4.176. |  | Svorka S-MV Rd 8-10 6H FeZn | 8.83 | 74 | ks
3006015 | 1.1.1.1.6.4.177. |  | Svorka S-MV Rd 8-10/16 6H FeZn pre zachytávaciu tyč | 8.83 | 13 | ks
3006016 | 1.1.1.1.6.4.178. |  | Svorka skúšobná T-O (A) Rd7-10/16 ZDC pre zavádz. tyč | 8.52 | 17 | ks
3006017 | 1.1.1.1.6.4.179. |  | Zavádzacia tyč ZT Rd16/10 1500 FeZn čiastočne izolovaná | 31.2 | 17 | ks
3006018 | 1.1.1.1.6.4.180. |  | Kábelový žľab dierovaný MARS 50/250/0.7 | 33.6 | 25 | m
3006019 | 1.1.1.1.6.4.181. |  | Obluk pre žľab 50/250/7 | 15 | 3 | ks
3006020 | 1.1.1.1.6.4.182. |  | Spojka pre žľab 50/250/7 | 5.76 | 12 | ks
3006021 | 1.1.1.1.6.4.183. |  | Podpera na stenu NPS 250 | 8.64 | 12 | ks
3006022 | 1.1.1.1.6.4.184. |  | Svorka na prepojenie vodiča FeZn 16/10 a zemniacej tyče | 2.64 | 3 | ks
3006023 | 1.1.1.1.6.4.185. |  | Zemniaca tyč Rd20 1500 FeZn | 21.36 | 12 | ks
3006024 | 1.1.1.1.6.4.186. |  | KOTVA POZIARNE ODOLNA -1*/50/10000 N1-M0-P0 | 1.92 | 8975 | ks
3006025 | 1.1.1.1.6.4.187. |  | Tab. "POZOR. Pri búrke je zakáz. zdrž. sa pri zvode do vzdial. 3m" | 3.84 | 17 | ks
3006026 | 1.1.1.1.6.4.188. |  | Bernard svorka alebo ekvivalent | 0.9 | 6 | ks
3006027 | 1.1.1.1.6.4.189. |  | Termokábel 68m - temperovanie zvodu | 1019.94 | 6 | ks
3006028 | 1.1.1.1.6.4.190. |  | Regulátor temperovania devi | 153.59 | 8 | ks
3006029 | 1.1.1.1.6.4.191. |  | Plastový držiak do žľabu - balenie 25ks | 40.2 | 12 | ks
3006030 | 1.1.1.1.6.4.192. |  | Plastový držiak do zvodu - balenie 25ks | 5.4 | 26 | ks
3006031 | 1.1.1.1.6.4.193. |  | Plastová reťaz | 28.8 | 204 | ks
3006032 | 1.1.1.1.6.4.194. |  | Kábelová stúpačková lávka 600mm do JOP | 46.2 | 64 | m
3006033 | 1.1.1.1.6.4.195. |  | Stupačkový držiak lávky do JOP | 8.16 | 168 | ks
3006034 | 1.1.1.1.6.4.196. |  | Príchytka SONAP na lávku pre kábel do 4x35 do JOP alebo ekvivalent | 4.44 | 292 | ks
3006035 | 1.1.1.1.6.4.197. |  | Prichytka kábla OMEGA 5232 ZN (22-30) funkčného počas požiaru alebo ekvivalent | 4.32 | 3175 | ks
3006036 | 1.1.1.1.6.4.198. |  | Tesniaca priechodka stenou EPAF 2030. kabel o 55-98mm alebo ekvivalent | 54 | 2 | ks
3006037 | 1.1.1.1.6.4.199. |  | Pasik Cu | 1.44 | 6 | ks
3006038 | 1.1.1.1.6.4.200. |  | Protipožiarna pena | 42 | 2 | ks
3006039 | 1.1.1.1.6.4.201. |  | Výtlačná pištoľ | 12 | 1 | ks
3006040 | 1.1.1.1.6.4.202. |  | Zmiešavač | 18 | 1 | ks
3006041 | 1.1.1.1.6.4.203. |  | Protipožiarna maltová prepážka - prieraz do rozvodne ELI | 67.2 | 1 | ks
3006042 | 1.1.1.1.6.4.204. |  | Tehla plná do kábelovej ryhy | 0.96 | 850 | ks
3006043 | 1.1.1.1.6.4.205. |  | Svorka ZS4 na potrubie TÚV | 1.18 | 352 | ks
3006044 | 1.1.1.1.6.4.206. |  | Snímač pohybu 360° PIR | 36 | 24 | ks
3006045 | 1.1.1.1.6.4.207. |  | Tlačidlo zapustené CENTRAL-STOP 230V. 2A - požiar | 54 | 1 | ks
3006046 | 1.1.1.1.6.4.208. |  | Fólia výstražná červená PE 33cm | 0.24 | 100 | m
3006047 | 1.1.1.1.6.4.209. |  | Kotva KPO 6 | 2.29 | 78 | ks
3006048 | 1.1.1.1.6.4.210. |  | Príchytka SONAP na lávku pre kábel do 4x240 do žľabu | 0.72 | 40 | ks
3006049 | 1.1.1.1.6.4.211. |  | Termokábel 135m - temperovanie žľabu | 2.4 | 2 | ks
3006050 | 1.1.1.1.6.4.212. |  | Rozbočovacia krabica funkčná pri požiari E90 vrátane svoriek | 42 | 82 | ks
3006051 | 1.1.1.1.6.4.213. |  | Stratné z metr. materiálu | 227.99 | 1 | KPL
3006052 | 1.1.1.1.6.5. |  | ZEMNÉ PRÁCE |  | 1
3006053 | 1.1.1.1.6.5.1. |  | Ručný vykop ryhy 35/70cm (s/h) - zemina tr.4 - BLZ | 15.6 | 145 | m
3006054 | 1.1.1.1.6.5.2. |  | Ručný vykop ryhy 35/80cm (s/h) - zemina tr.4 - NN | 15.6 | 85 | m
3006055 | 1.1.1.1.6.5.3. |  | Zhutnenie zeminy - vrstva 20cm | 4.2 | 18 | m3
3006056 | 1.1.1.1.6.5.4. |  | Zriad. kab. lozka tehl. v smere kab. na s.35cm-vrstva 10cm | 3.01 | 120 | m
3006057 | 1.1.1.1.6.5.5. |  | Vystrazna folia PVC 22cm | 0.61 | 120 | m
3006058 | 1.1.1.1.6.5.6. |  | Zaistenie vstupneho a vystupneho otvoru pred vnik. vody | 14.4 | 2 | ks
3006059 | 1.1.1.1.6.5.7. |  | Ručný zásyp ryhy 35/70cm (s/h) - zemina tr.4 | 3.72 | 145 | m
3006060 | 1.1.1.1.6.5.8. |  | Ručný zásyp ryhy 35/80cm (s/h) - zemina tr.4 | 4.2 | 85 | m
3006061 | 1.1.1.1.6.5.9. |  | Odvoz zeminy do 1km (tam aj späť) | 20.4 | 1 | m3
3006062 | 1.1.1.1.6.5.10. |  | Odvoz zeminy za další 1km (tam aj späť) | 20.4 | 1 | m3
3006063 | 1.1.1.1.6.5.11. |  | Provizorna uprava terenu v zemine tr.4 | 3.01 | 92 | m2
3006064 | 1.1.1.1.6.5.12. |  | Prieraz betonoveho muru 30cm vratane zacistenia | 18 | 2 | ks
3006065 | 1.1.1.1.6.6. |  | Hodinové zúčtovacie sadzby |  | 1
3006066 | 1.1.1.1.6.6.1. |  | Murárska výpomoc | 5480.17 | 1 | sub
3006067 | 1.1.1.1.7. |  | 1.9 - Opatrenia zabraňujúce prehrievaniu budov |  | 1
3006068 | 1.1.1.1.7.1. | PSV | Práce a dodávky PSV |  | 1
3006069 | 1.1.1.1.7.1.1. | 767 | Konštrukcie doplnkové kovové |  | 1
3006070 | 1.1.1.1.7.1.1.1. |  | Montáž interierovej hliníkovej žalúzie | 4.94 | 1095.866 | m2
3006071 | 1.1.1.1.7.1.1.2. |  | Žalúzie interiérové hliníkové | 16.16 | 1095.866 | m2
3006072 | 1.1.1.1.8. |  | 1.10 - Realizácia debarierizačných opatrení |  | 1
3006073 | 1.1.1.1.8.1. | HSV | Práce a dodávky HSV |  | 1
3006074 | 1.1.1.1.8.1.1. | 1 | Zemné práce |  | 1
3006075 | 1.1.1.1.8.1.1.1. |  | Výkop nezapaženej jamy v hornine 3. do 100 m3 | 17.75 | 12.264 | m3
3006076 | 1.1.1.1.8.1.1.2. |  | Poplatok za skládku - zemina a kamenivo (17 05). ostatné | 10.43 | 19.622 | t
3006077 | 1.1.1.1.8.1.2. | 3 | Zvislé a kompletné konštrukcie |  | 1
3006078 | 1.1.1.1.8.1.2.1. |  | Debnenie stien a priečok jednostranné zhotovenie-tradičné | 25.58 | 5.606 | m2
3006079 | 1.1.1.1.8.1.2.2. |  | Debnenie stien a priečok jednostranné odstránenie-tradičné | 9.21 | 5.606 | m2
3006080 | 1.1.1.1.8.1.3. | 5 | Komunikácie |  | 1
3006081 | 1.1.1.1.8.1.3.1. |  | Podklad alebo podsyp zo štrkopiesku s rozprestretím. vlhčením a zhutnením. po zhutnení hr. 200 mm | 11.2 | 30.659 | m2
3006082 | 1.1.1.1.8.1.3.2. |  | Kryt cementobetónový s kĺznymi tŕňami pre autobusové zastávky s povrchovou metličkovou úpravou hr. 280 mm | 58.88 | 30.659 | m2
3006083 | 1.1.1.1.8.1.4. |  | Úpravy povrchov. podlahy. osadenie |  | 1
3006084 | 1.1.1.1.8.1.4.1. |  | Výstuž mazanín z betónov (z kameniva) a z ľahkých betónov zo sietí KARI. priemer drôtu 8/8 mm. veľkosť oka 100x100 mm | 10.98 | 30.659 | m2
3006085 | 1.1.1.1.8.1.5. | 9 | Ostatné konštrukcie a práce-búranie |  | 1
3006086 | 1.1.1.1.8.1.5.1. |  | Rezanie konštrukcií zo železobetónu hr. panelu 150 mm stenovou pílou -0.01800t | 111.75 | 44 | m
3006087 | 1.1.1.1.8.1.5.2. |  | Prenájom kontajneru 5 m3 | 125.21 | 2 | ks
3006088 | 1.1.1.1.8.1.6. | 99 | Presun hmôt HSV |  | 1
3006089 | 1.1.1.1.8.1.6.1. |  | Presun hmôt pre pozemné komunikácie s krytom z kameniva (8222. 8225) akejkoľvek dĺžky objektu | 3.36 | 34.003 | t
3006090 | 1.1.1.1.8.2. | M | Práce a dodávky M |  | 1
3006091 | 1.1.1.1.8.2.1. | 46-M | Zemné práce vykonávané pri externých montážnych prácach |  | 1
3006092 | 1.1.1.1.8.2.1.1. |  | Naloženie zeminy. odvoz do 1 km a zloženie na skládke a jazda späť | 11.11 | 12.264 | m3
3006093 | 1.1.1.1.8.2.1.2. |  | Príplatok za odvoz zeminy za každý ďalší km a jazda späť | 0.59 | 245.28 | m3
3006094 | 1.1.1.1.9. |  | 1.11 - Inštalácia systémov merania a riadenia |  | 1
3006095 | 1.1.1.1.9.1. | D1 | Riadiaci systém v 4xRM a 7xRMS |  | 1
3006096 | 1.1.1.1.9.1.1. |  | Montáž oceľoplechovej rozvodnice do váhy 200 kg | 170.45 | 1 | ks
3006097 | 1.1.1.1.9.1.2. |  | Tesniaca vývodka s upevňovacou maticou | 9.6 | 1 | ks
3006098 | 1.1.1.1.9.1.3. |  | Plastová priechodka. fí 36 | 3.84 | 1 | ks
3006099 | 1.1.1.1.9.1.4. |  | Perforovaný žľab do rozvádzača (25x40). | 6.6 | 1 | m
3006100 | 1.1.1.1.9.1.5. |  | Perforovaný žľab do rozvádzača (25x60). sivý | 11.88 | 1.7 | m
3006101 | 1.1.1.1.9.1.6. |  | Perforovaný žľab do rozvádzača (40x40). | 12.67 | 0.9 | m
3006102 | 1.1.1.1.9.1.7. |  | Perforovaný žľab do rozvádzača (40x60). sivý | 15.84 | 6.1 | m
3006103 | 1.1.1.1.9.1.8. |  | Perforovaný žľab do rozvádzača (60x60). sivý | 19.01 | 3.6 | m
3006104 | 1.1.1.1.9.1.9. |  | Perforovaný žľab do rozvádzača (80x60). sivý | 23.76 | 3.1 | m
3006105 | 1.1.1.1.9.1.10. |  | Vypínacia spúšť 230V AC | 69.6 | 3 | ks
3006106 | 1.1.1.1.9.1.11. |  | Istič 1pólový. Rada Minia.. 6A. Char.: B. 1 p | 9.6 | 3 | ks
3006107 | 1.1.1.1.9.1.12. |  | Istič 1pólový. 10 kA.. 6A. Char.: B. 1 p | 22.17 | 7 | ks
3006108 | 1.1.1.1.9.1.13. |  | Istič 1pólový. 10 kA.. 10A. Char.: B. 1 p | 22.17 | 3 | ks
3006109 | 1.1.1.1.9.1.14. |  | Istič 1pólový. 10 kA.. 16A. Char.: B. 1 p | 54 | 1 | ks
3006110 | 1.1.1.1.9.1.15. |  | Istič. 16A. Char.: B. 3 p | 78 | 1 | ks
3006111 | 1.1.1.1.9.1.16. |  | Istič. C25/3. 10 kA.. 25A. Char.: C. 3 p | 98.39 | 1 | ks
3006112 | 1.1.1.1.9.1.17. |  | Istič 3-pólový. 10 kA. 400A. Char.: B. 3 p | 323.98 | 2 | ks
3006113 | 1.1.1.1.9.1.18. |  | Chránič.4 póly.100 mA.Icn=10kA. A-G.rázovo odolný.. 40A. 4 p | 179.99 | 1 | ks
3006114 | 1.1.1.1.9.1.19. |  | Prúdový chránič s nadprúdovou ochranou. 30mA. 10 A. B. vypínacia schopnosť 10 kA. Typ A.. 10A. Char.: B. 1+N p | 467.97 | 1 | ks
3006115 | 1.1.1.1.9.1.20. |  | Elektromer 3x230/400 V. pre podružné nefakturačné polopriame meranie. X/5A. | 347.98 | 1 | ks
3006116 | 1.1.1.1.9.1.21. |  | Merací transformátor prúdu rozoberateľný. | 101.99 | 3 | ks
3006117 | 1.1.1.1.9.1.22. |  | Varistorový zvodič bleskových prúdov. 4TE.. Trieda: B+C. 4 p | 346.78 | 1 | ks
3006118 | 1.1.1.1.9.1.23. |  | LED prvok. 230V. zelený. 230V AC. zelená | 19.2 | 3 | ks
3006119 | 1.1.1.1.9.1.24. |  | Počítač Core Celeron. 4GB. SSD. ethernet. 3xUSB. micro SD. HDMI. VGA. 230 V AC alebo ekvivalent | 911.94 | 1 | ks
3006120 | 1.1.1.1.9.1.25. |  | Parametrizácia a nastavenie mini PC pre dispečing | 227.99 | 1 | ks
3006121 | 1.1.1.1.9.1.26. |  | Odpočet elektromera podružného | 54 | 1 | ks
3006122 | 1.1.1.1.9.1.27. |  | DIN lišta nosná TS35 plná | 7.92 | 8 | ks
3006123 | 1.1.1.1.9.1.28. |  | Trubičková poistka | 2.4 | 3 | ks
3006124 | 1.1.1.1.9.1.29. |  | Pomocný materiál a práca pre rozvádzač 800x2000x400 | 1019.94 | 1 | ks
3006125 | 1.1.1.1.9.1.30. |  | Ochranný modul linky RS485 | 126.71 | 1 | ks
3006126 | 1.1.1.1.9.1.31. |  | Ochranný modul linky RS485 | 101.99 | 12 | ks
3006127 | 1.1.1.1.9.1.32. |  | Ochranný modul linky M-BUS | 134.63 | 1 | ks
3006128 | 1.1.1.1.9.1.33. |  | Expandér 8xRDO (prep. kontakt) | 425.97 | 2 | ks
3006129 | 1.1.1.1.9.1.34. |  | Expandér 16 x DI 24 V AC/DC | 287.98 | 1 | ks
3006130 | 1.1.1.1.9.1.35. |  | Expandér 8 x AI. 4 x AO | 633.56 | 3 | ks
3006131 | 1.1.1.1.9.1.36. |  | Expandér 8 x AI. 4 x AO | 503.97 | 12 | ks
3006132 | 1.1.1.1.9.1.37. |  | Modul 8x prep. relé 230V/5A. ručné ovládanie. | 359.98 | 2 | ks
3006133 | 1.1.1.1.9.1.38. |  | Modul 4x spín. relé 230V/5A pre snímače plynu JTO | 167.99 | 1 | ks
3006134 | 1.1.1.1.9.1.39. |  | Riadiaci systém 8 x AI. 8 x DI. 16 x DO | 1139.93 | 1 | ks
3006135 | 1.1.1.1.9.1.40. |  | Prevodník 2 x AI na 2 x relé | 191.99 | 26 | ks
3006136 | 1.1.1.1.9.1.41. |  | Impl. SW. oživenie. kompl. a prev. skúšky. Ing. | 54.72 | 85 | v/v
3006137 | 1.1.1.1.9.1.42. |  | Impl. SW. oživenie. kompl. a prev. skúšky. Ing. | 54.72 | 50 | v/v
3006138 | 1.1.1.1.9.1.43. |  | Konfigurácia v/v bodu RS | 37.44 | 135 | v/v
3006139 | 1.1.1.1.9.1.44. |  | Konfigurácia dátového bodu procesného RS | 21.6 | 270 | d/b
3006140 | 1.1.1.1.9.1.45. |  | Užívateľská príručka pre konkrétnu aplikáciu s RS 8 x AI. 8 x DI. 16 x DO | 107.99 | 1 | ks
3006141 | 1.1.1.1.9.1.46. |  | SW riadiaceho terminálu | 467.97 | 1 | ks
3006142 | 1.1.1.1.9.1.47. |  | SW riadiaceho terminálu | 335.98 | 4 | ks
3006143 | 1.1.1.1.9.1.48. |  | Komunikácia s elektromerom podružným | 215.99 | 1 | ks
3006144 | 1.1.1.1.9.1.49. |  | Ethernetový switch 5x10/100 Mbit. | 66 | 1 | ks
3006145 | 1.1.1.1.9.1.50. |  | Riadiaci terminál TFT. 800x480 bodov. 7 palcov. dotyk.. 2x RS485. Ethernet. SD. webserver | 836.13 | 1 | ks
3006146 | 1.1.1.1.9.1.51. |  | Komunikačná jednotka. 2x Ethernet. switch. RS485. RS232. SD. webserver. Poseidon alebo ekvivalent | 717.35 | 1 | ks
3006147 | 1.1.1.1.9.1.52. |  | Komunikačná jednotka. 2x Ethernet. switch. RS485. RS232. SD. webserver. Poseidon alebo ekvivalent | 717.35 | 4 | ks
3006148 | 1.1.1.1.9.1.53. |  | Držiak na dokumentáciu z plastu A4 na výšku.. DIN A4 na výšku. | 2.4 | 1 | ks
3006149 | 1.1.1.1.9.1.54. |  | VX Podstavec predný a zadný s krytmi. 100x800 mm.. RAL 9005. Výška 100 mm. Šírka 800 mm. | 237.59 | 1 | set
3006150 | 1.1.1.1.9.1.55. |  | VX Bočné kryty podstavca. Výška 100 mm. hĺbka skrine 400 mm. Set 2 ks.. RAL 9005. Výška 100 mm. Hĺbka 400 mm. | 55.44 | 1 | set
3006151 | 1.1.1.1.9.1.56. |  | VX Zaraďovacia skriňa. Bez bočníc a podstavca.. RAL 7035. 800x2000x400 š x v x h | 899.94 | 1 | ks
3006152 | 1.1.1.1.9.1.57. |  | VX Bočnice na naskrutkovanie. 2 ks/bal. 2000 x 400 mm.. RAL 7035. 2000x400 mm | 311.98 | 1 | bal
3006153 | 1.1.1.1.9.1.58. |  | Svorka radová bez bočnice. Modrá. 2.5 mm2 | 1.44 | 15 | ks
3006154 | 1.1.1.1.9.1.59. |  | Svorka poistková bez bočnice pre poistku 5x20 mm. 4 mm2 | 12.67 | 3 | ks
3006155 | 1.1.1.1.9.1.60. |  | Štítok popisovací čistý (100x).. Biela | 1.2 | 1 | ks
3006156 | 1.1.1.1.9.1.61. |  | Zemniaca svorka radová s bočnicou. Z/ž. 4 mm2 | 2.4 | 15 | ks
3006157 | 1.1.1.1.9.1.62. |  | Zemniaca svorka radová s bočnicou. Z/ž. 6 mm2 | 3.6 | 1 | ks
3006158 | 1.1.1.1.9.1.63. |  | Zemniaca svorka radová s bočnicou. Z/ž. 16 mm2 | 7.8 | 1 | ks
3006159 | 1.1.1.1.9.1.64. |  | Svorka radová sivá 6mm2. Sivá. 6 mm2 | 2.4 | 3 | ks
3006160 | 1.1.1.1.9.1.65. |  | Svorka radová modrá 6mm2. Modrá. 6 mm2 | 2.77 | 1 | ks
3006161 | 1.1.1.1.9.1.66. |  | Svorka radová pružinová 2.5 mm2. L.. Sivá. 2.5 mm2 | 2.16 | 8 | ks
3006162 | 1.1.1.1.9.1.67. |  | Svorka radová poschodová pružinová 2.5 mm2. L/L.. Sivá. 2.5 mm2 | 4.2 | 4 | ks
3006163 | 1.1.1.1.9.1.68. |  | Svorka radová poschodová pružinová 2.5 mm2. N-PE-L.. Sivá. 2.5 mm2 | 7.8 | 13 | ks
3006164 | 1.1.1.1.9.1.69. |  | Transformátor AC 230V/AC 24 V. 50 VA.. AC 230 V. 50 Hz. 50 VA. IP00 | 66 | 1 | ks
3006165 | 1.1.1.1.9.1.70. |  | Spínaný zdroj DC 24V/1A ( -10°÷70°C). AC 230 V. 50 Hz. 24 W. IP20 | 87.11 | 1 | ks
3006166 | 1.1.1.1.9.1.71. |  | Spínaný zdroj DC 24V/2.5A ( -10°÷70°C). AC 230 V. 50 Hz. 60 W. IP20 | 127.8 | 1 | ks
3006167 | 1.1.1.1.9.1.72. |  | Spínaný zdroj DC 24V/1.25A ( -10°÷70°C).. AC 230 V. 50 Hz. 30 W. IP20 | 83.99 | 4 | ks
3006168 | 1.1.1.1.9.1.73. |  | Montáž riadiaceho terminálu | 1175.93 | 5 | ks
3006169 | 1.1.1.1.9.1.74. |  | Parametrizácia a adresácia elektromera | 60 | 1 | ks
3006170 | 1.1.1.1.9.1.75. |  | Mimostavenisková preprava a doprava | 143.99 | 1 | KPL
3006171 | 1.1.1.1.9.1.76. |  | Presun | 143.99 | 1 | KPL
3006172 | 1.1.1.1.9.2. | D2 | Rozvádzač 4xRM a 7xRMS |  | 1
3006173 | 1.1.1.1.9.2.1. |  | Montáž oceľoplechovej rozvodnice do váhy 200 kg | 170.45 | 1 | ks
3006174 | 1.1.1.1.9.2.2. |  | Montáž motorického spotrebiča.elektromotora (s prenesením do vzdialenosti 5 m) do 1 kW | 9.6 | 9 | ks
3006175 | 1.1.1.1.9.2.3. |  | Plastová priechodka. fí 9 | 0.95 | 14 | ks
3006176 | 1.1.1.1.9.2.4. |  | Tesniaca vývodka s upevňovacou maticou | 9.6 | 15 | ks
3006177 | 1.1.1.1.9.2.5. |  | Plastová priechodka na trúbku 40 mm sivá. | 11.88 | 6 | ks
3006178 | 1.1.1.1.9.2.6. |  | Matica k priechodke SGL40/40 sivá. | 3.96 | 6 | ks
3006179 | 1.1.1.1.9.2.7. |  | Perforovaný žľab do rozvádzača (25x40). | 6.6 | 2 | m
3006180 | 1.1.1.1.9.2.8. |  | Perforovaný žľab do rozvádzača (25x60). sivý | 11.88 | 3.4 | m
3006181 | 1.1.1.1.9.2.9. |  | Perforovaný žľab do rozvádzača (40x40). | 12.67 | 0.9 | m
3006182 | 1.1.1.1.9.2.10. |  | Perforovaný žľab do rozvádzača (40x60). sivý | 15.84 | 6.1 | m
3006183 | 1.1.1.1.9.2.11. |  | Perforovaný žľab do rozvádzača (60x60). sivý | 19.01 | 3.6 | m
3006184 | 1.1.1.1.9.2.12. |  | Perforovaný žľab do rozvádzača (80x60). sivý | 23.76 | 3.1 | m
3006185 | 1.1.1.1.9.2.13. |  | Vypínač na panel.. 32A. 1 p | 60.18 | 1 | ks
3006186 | 1.1.1.1.9.2.14. |  | Istič 1+N- pólový. 2A. Char.: C. 1+N p | 50.69 | 1 | ks
3006187 | 1.1.1.1.9.2.15. |  | Istič 1pólový. 10 kA.. 6A. Char.: B. 1 p | 22.17 | 17 | ks
3006188 | 1.1.1.1.9.2.16. |  | Istič 1pólový. 10 kA.. 6A. Char.: C. 1 p | 23.76 | 1 | ks
3006189 | 1.1.1.1.9.2.17. |  | Istič 1pólový. 10 kA.. 10A. Char.: B. 1 p | 22.17 | 3 | ks
3006190 | 1.1.1.1.9.2.18. |  | Istič 1pólový. AM018102.. 2A. Char.: B. 1 p | 22.17 | 1 | ks
3006191 | 1.1.1.1.9.2.19. |  | Chránič. 25 A. 2 póly. 30 mA. Icn= 10 kA. A.. 25A. 2 p | 134.63 | 1 | ks
3006192 | 1.1.1.1.9.2.20. |  | Hlavica pre impulzné presvetlené tlačítko. lícujúca. červená | 14.25 | 1 | ks
3006193 | 1.1.1.1.9.2.21. |  | Tlačidlo núdzové červené. nepodsvietené. odblokovanie otočením. | 34.85 | 1 | ks
3006194 | 1.1.1.1.9.2.22. |  | Označovací štítok | 1.2 | 2 | ks
3006195 | 1.1.1.1.9.2.23. |  | Nosič štítku (bez štítku) | 1.2 | 2 | ks
3006196 | 1.1.1.1.9.2.24. |  | Spínacia jednotka | 11.09 | 1 | ks
3006197 | 1.1.1.1.9.2.25. |  | Rozpínacia jednotka | 11.09 | 2 | ks
3006198 | 1.1.1.1.9.2.26. |  | Upevňovací adaptér | 6.33 | 3 | ks
3006199 | 1.1.1.1.9.2.27. |  | 1-fázový. 4-kvadrantný. priame meranie do 100 A. 2 mod.. M-Bus. | 380.14 | 1 | ks
3006200 | 1.1.1.1.9.2.28. |  | Rázová oddeľovacia tlmivka. 16 A.. 1 p | 126.71 | 2 | ks
3006201 | 1.1.1.1.9.2.29. |  | Prepäťová ochrana triedy D. Trieda: D. 1 p | 114.05 | 11 | ks
3006202 | 1.1.1.1.9.2.30. |  | Prepäťová ochrana triedy D s VF filtrom. prevadzkový prúd zariadenia 2A.. Trieda: D. 2 p | 293.02 | 1 | ks
3006203 | 1.1.1.1.9.2.31. |  | 25kA (8/20). Typ 2. Vyberateľný modul varistora. Trieda: C. 2 p | 237.59 | 1 | ks
3006204 | 1.1.1.1.9.2.32. |  | Svietidlo do rozvádzača s vypínačom. Magnetické uchytenie.. 230V AC. IP42 | 150.47 | 1 | ks
3006205 | 1.1.1.1.9.2.33. |  | LED prvok. 230V. červený. 230V AC. červená | 19.01 | 2 | ks
3006206 | 1.1.1.1.9.2.34. |  | LED prvok. 24V. červený. 24V. červená | 19.01 | 1 | ks
3006207 | 1.1.1.1.9.2.35. |  | Signálka zelená 230V. s príslušenstvom. 230V AC. zelená. fi 22.0m | 28.51 | 1 | ks
3006208 | 1.1.1.1.9.2.36. |  | LED prvok. 230V. zelený. 230V AC. zelená | 19.2 | 1 | ks
3006209 | 1.1.1.1.9.2.37. |  | Miniatúrne relé PT. 230V AC. 4 p | 28.51 | 16 | ks
3006210 | 1.1.1.1.9.2.38. |  | Pätica pod miniatúrne relé. 4 pólová. I=6A. 4 p | 19.01 | 16 | ks
3006211 | 1.1.1.1.9.2.39. |  | Ochranný modul pre min.relé PT 570 730. Pätica YRS 50004.. 230V AC | 9.51 | 16 | ks
3006212 | 1.1.1.1.9.2.40. |  | Kovová spona pre uchytenie min.relé | 2.38 | 16 | ks
3006213 | 1.1.1.1.9.2.41. |  | Popisný štítok plastový pre päticu YRS 50004. | 1.27 | 16 | ks
3006214 | 1.1.1.1.9.2.42. |  | Ministýkač. cievka 230V. 4x spínací kontakt. 9A. 4 p | 87.11 | 1 | ks
3006215 | 1.1.1.1.9.2.43. |  | RC člen pre ministykače. | 15.84 | 1 | ks
3006216 | 1.1.1.1.9.2.44. |  | DIN lišta nosná TS35 plná | 7.92 | 15 | ks
3006217 | 1.1.1.1.9.2.45. |  | Zásuvka soklová na DIN lištu | 28.51 | 2 | ks
3006218 | 1.1.1.1.9.2.46. |  | Montáž svietidla do rozvádzača s vypínačom. | 64.8 | 1 | ks
3006219 | 1.1.1.1.9.2.47. |  | Trubičková poistka | 1.59 | 42 | ks
3006220 | 1.1.1.1.9.2.48. |  | Pomocný materiál a práca pre rozvádzač 800x2000x400 | 179.99 | 1 | ks
3006221 | 1.1.1.1.9.2.49. |  | Pomocný materiál a práca pre rozvodnicu 2x18TE | 119.99 | 11 | ks
3006222 | 1.1.1.1.9.2.50. |  | Elektródové zariadenie na DIN lištu. 24-240 V AC/DC. 2 VA. IP 40 | 174.23 | 1 | ks
3006223 | 1.1.1.1.9.2.51. |  | Držiak na dokumentáciu z plastu A4 na výšku.. DIN A4 na výšku. | 2.4 | 1 | ks
3006224 | 1.1.1.1.9.2.52. |  | VX Podstavec predný a zadný s krytmi. 100x800 mm.. RAL 9005. Výška 100 mm. Šírka 800 mm. | 237.59 | 1 | set
3006225 | 1.1.1.1.9.2.53. |  | VX Bočné kryty podstavca. Výška 100 mm. hĺbka skrine 400 mm. Set 2 ks.. RAL 9005. Výška 100 mm. Hĺbka 400 mm. | 55.44 | 1 | set
3006226 | 1.1.1.1.9.2.54. |  | VX Zaraďovacia skriňa. Bez bočníc a podstavca.. RAL 7035. 800x2000x400 š x v x h | 899.94 | 1 | ks
3006227 | 1.1.1.1.9.2.55. |  | VX Bočnice na naskrutkovanie. 2 ks/bal. 2000 x 400 mm.. RAL 7035. 2000x400 mm | 311.98 | 1 | bal
3006228 | 1.1.1.1.9.2.56. |  | NEW VX Podstavec predný a zadný s krytmi. 100x800 mm.. RAL 9005. Výška 100 mm. Šírka 800 mm. | 107.99 | 1 | set
3006229 | 1.1.1.1.9.2.57. |  | Rozvodnica na povrch. 2x18TE=36TE. IP65. 448x432x161 šxvxh | 95.99 | 11 | ks
3006230 | 1.1.1.1.9.2.58. |  | Svorka poistková bez bočnice pre poistku 5x20 mm. 4 mm2 | 12.67 | 16 | ks
3006231 | 1.1.1.1.9.2.59. |  | Štítok popisovací čistý (100x).. Biela | 1.2 | 3 | ks
3006232 | 1.1.1.1.9.2.60. |  | Svorkový materiál. Súbor. | 239.98 | 1 | ks
3006233 | 1.1.1.1.9.2.61. |  | Zapojenie ovládania kotla | 95.99 | 1 | ks
3006234 | 1.1.1.1.9.2.62. |  | Montáž plastovej rozvodnice do 20 kg | 179.99 | 7 | ks
3006235 | 1.1.1.1.9.2.63. |  | Zapojenie ovládania čerpadla | 36 | 9 | ks
3006236 | 1.1.1.1.9.2.64. |  | Mimostavenisková preprava a doprava | 119.99 | 1 | KPL
3006237 | 1.1.1.1.9.2.65. |  | Mimostavenisková preprava a doprava | 60 | 1 | KPL
3006238 | 1.1.1.1.9.2.66. |  | Mimostavenisková preprava a doprava | 60 | 1 | KPL
3006239 | 1.1.1.1.9.2.67. |  | Podružný materiál | 539.97 | 1 | KPL
3006240 | 1.1.1.1.9.2.68. |  | Presun | 24 | 1 | KPL
3006241 | 1.1.1.1.9.2.69. |  | Presun | 24 | 1 | KPL
3006242 | 1.1.1.1.9.2.70. |  | Presun | 24 | 1 | KPL
3006243 | 1.1.1.1.9.2.71. |  | PPV | 239.98 | 1 | KPL
3006244 | 1.1.1.1.9.3. | D3 | Kabeláž |  | 1
3006245 | 1.1.1.1.9.3.1. |  | Rúrka elektroinšt.. pancierová z PH uložená voľne alebo pod omietkou typ 8013. 13 mm | 0.72 | 66 | m
3006246 | 1.1.1.1.9.3.2. |  | Škatuľová rozvodka z lisov. izolantu vč. ukončenia káblov a zapojenia vodičov typ 6455-11 do 4 mm2 | 6.06 | 30 | ks
3006247 | 1.1.1.1.9.3.3. |  | Ukončenie vodičov v rozvádzač. vč. zapojenia a vodičovej koncovky do 2.5 mm2 | 1.2 | 275 | ks
3006248 | 1.1.1.1.9.3.4. |  | Ukončenie celoplastových káblov zmrašť. záklopkou alebo páskou do 4 x 10 mm2 | 10.37 | 33 | ks
3006249 | 1.1.1.1.9.3.5. |  | Príplatok za ukončenie tienenia kábla (v plášti) vrátane zapojenia | 4.61 | 66 | ks
3006250 | 1.1.1.1.9.3.6. |  | Ukončenie celoplastových káblov páskou SL alebo zmršťovacou záklopkou do 2 x 1 mm2 | 8.71 | 44 | ks
3006251 | 1.1.1.1.9.3.7. |  | Ukončenie celoplastových káblov páskou SL alebo zmršťovacou záklopkou do 3 x 1 mm2 | 11.37 | 22 | ks
3006252 | 1.1.1.1.9.3.8. |  | Domová zásuvka v krabici pre vonkajšie prostredie 10/16 A 250 V 2P + Z | 6 | 3 | ks
3006253 | 1.1.1.1.9.3.9. |  | Montáž motorického spotrebiča.elektromotora (s prenesením do vzdialenosti 5 m) do 1 kW | 9.6 | 1 | ks
3006254 | 1.1.1.1.9.3.10. |  | Silový kábel 750 - 1000 V /mm2/ pevne uložený CYKY-CYKYm 750 V 3x1.5 | 0.88 | 66 | m
3006255 | 1.1.1.1.9.3.11. |  | Kábel pre riadiace a automatizačné systémy elektrární voľne uložený JYTY s Al fóliou 4x1 mm | 0.87 | 121 | m
3006256 | 1.1.1.1.9.3.12. |  | Kábel pre riadiace a automatizačné systémy elektrární pevne uložený JYTY s Al fóliou 2x1 mm | 0.51 | 175 | m
3006257 | 1.1.1.1.9.3.13. |  | Kábel pre riadiace a automatizačné systémy elektrární pevne uložený JYTY s Al fóliou 4x1 mm | 0.88 | 121 | m
3006258 | 1.1.1.1.9.3.14. |  | J-H(St)H 1x2x0.8. Bezhalogénový tienený kábel | 69.6 | 175 | m
3006259 | 1.1.1.1.9.3.15. |  | J-H(St)H 2x2x0.8. Bezhalogénový tienený kábel | 0.78 | 121 | m
3006260 | 1.1.1.1.9.3.16. |  | Flexo šnúra 3x1.5 3m | 7.2 | 3 | ks
3006261 | 1.1.1.1.9.3.17. |  | Zásuvka nad omietku. 16A. 250V. IP44 | 6.24 | 2 | ks
3006262 | 1.1.1.1.9.3.18. |  | Zásuvka nad omietku. 16A. 250V. IP41 | 6.24 | 1 | ks
3006263 | 1.1.1.1.9.3.19. |  | Krabica na povrch. plast. farba sivá. | 1.44 | 12 | ks
3006264 | 1.1.1.1.9.3.20. |  | Ohybná plastová trubka. 350Nm. vnút. priemer 13mm | 0.48 | 66 | m
3006265 | 1.1.1.1.9.3.21. |  | Krabicová rozvodka malá (Acedur) alebo ekvivalent | 6 | 15 | ks
3006266 | 1.1.1.1.9.3.22. |  | Jednotlačítkový ovládač s hlavicou typu J. 6A/240V. IP54. 1 x rozp. jednotka | 10.2 | 1 | ks
3006267 | 1.1.1.1.9.3.23. |  | Spínacia jednotka do STOP-ky XALK178 alebo ekvivalent | 42 | 1 | ks
3006268 | 1.1.1.1.9.3.24. |  | Rozpínacia jednotka do STOP-ky XALK-178 alebo ekvivalent | 42 | 1 | ks
3006269 | 1.1.1.1.9.3.25. |  | Montáž snímača teploty s konzolou | 12 | 2 | ks
3006270 | 1.1.1.1.9.3.26. |  | Montáž príložného snímača teploty | 10.8 | 21 | ks
3006271 | 1.1.1.1.9.3.27. |  | Montáž príložného termostatu | 8.4 | 1 | ks
3006272 | 1.1.1.1.9.3.28. |  | Montáž ponornej elektródy. typ EP 901 | 7.2 | 2 | ks
3006273 | 1.1.1.1.9.3.29. |  | Montáž snímača tlaku | 9.6 | 2 | ks
3006274 | 1.1.1.1.9.3.30. |  | Štítok na označenie káblového vývodu | 1.2 | 156 | ks
3006275 | 1.1.1.1.9.3.31. |  | Protokol o poinštalačnej kontrole detektorov plynu | 143.99 | 1 | sub
3006276 | 1.1.1.1.9.3.32. |  | Komunikácia s kotlom | 78 | 2 | ks
3006277 | 1.1.1.1.9.3.33. |  | Hladinová sonda. prevedenie zátka do drezu. | 42 | 2 | ks
3006278 | 1.1.1.1.9.3.34. |  | Snímač tlaku. M20x1.5.. 0-600 kPa. 4-20 mA. <30 mA. IP68 | 142.79 | 1 | ks
3006279 | 1.1.1.1.9.3.35. |  | Snímač tlaku. M20x1.5.. 0-1000 kPa. 4-20 mA. <30 mA. IP68 | 173.99 | 1 | ks
3006280 | 1.1.1.1.9.3.36. |  | Držiak pre montáž GI30N alebo ekvivalent | 4.8 | 1 | ks
3006281 | 1.1.1.1.9.3.37. |  | Detektor pre zemný plyn. 12 V DC. 1 W. IP55 | 78 | 1 | ks
3006282 | 1.1.1.1.9.3.38. |  | Detektor pre kysličník uhoľnatý. 12 V DC. 1 W. IP55 | 62.4 | 1 | ks
3006283 | 1.1.1.1.9.3.39. |  | Snímač teploty s kábl.vývodom. Ni 1000. 6180ppm. kábel 2 m. -60 až 200 C. R. IP67 | 31.2 | 6 | ks
3006284 | 1.1.1.1.9.3.40. |  | Snímač teploty priestorový. Ni1000. 6180 ppm. -30 až 80 °C. R. IP65 | 38.4 | 2 | ks
3006285 | 1.1.1.1.9.3.41. |  | Snímač príložný. Ni1000. 6180 ppm.. -30 až 120 °C. R. IP65 | 54 | 15 | ks
3006286 | 1.1.1.1.9.3.42. |  | Redukcia G1/2 na M20x1.5. NEREZ | 8.4 | 1 | ks
3006287 | 1.1.1.1.9.3.43. |  | Prevádzkový termostat príložný 20-90 st. C.. 20-90 °C. IP 40 | 70.8 | 1 | ks
3006288 | 1.1.1.1.9.3.44. |  | Ventil tlakomerový skúšobný s čapom a nátrub. prípojkou. mosadz. PN 25. 200 °C | 58.8 | 2 | ks
3006289 | 1.1.1.1.9.3.45. |  | Montáž Flexo šnúry | 3.6 | 3 | ks
3006290 | 1.1.1.1.9.3.46. |  | Montáž jednotlačítkového ovládača s hlavicou typu J | 22.8 | 1 | ks
3006291 | 1.1.1.1.9.3.47. |  | Montáž detektora plynu vrátane preskúšania | 20.4 | 2 | ks
3006292 | 1.1.1.1.9.3.48. |  | Montáž skúšobného tlakomerového ventilu | 22.2 | 2 | ks
3006293 | 1.1.1.1.9.3.49. |  | Zapojenie ventila plynu | 10.8 | 1 | ks
3006294 | 1.1.1.1.9.3.50. |  | Mimostavenisková preprava a doprava | 143.99 | 1 | KPL
3006295 | 1.1.1.1.9.3.51. |  | Stratné | 191.99 | 1 | KPL
3006296 | 1.1.1.1.9.3.52. |  | Podružný materiál | 347.98 | 1 | KPL
3006297 | 1.1.1.1.9.3.53. |  | Presun | 119.99 | 1 | KPL
3006298 | 1.1.1.1.9.3.54. |  | PPV | 419.97 | 1 | KPL
3006299 | 1.1.1.1.9.4. | D4 | Hod.sadzby. skúšky. oživenie. školenie. prehliadky |  | 1
3006300 | 1.1.1.1.9.4.1. |  | Tyč oceľová závitová. M8x1000mm | 1.67 | 13 | ks
3006301 | 1.1.1.1.9.4.2. |  | Tyč oceľová plochá 11373. 30mm šírka x 5mm hrúbka | 1.98 | 6 | kg
3006302 | 1.1.1.1.9.4.3. |  | Uholník rovnoramenný 11373 (L-profil). 20x20mm. 3mm hrúbka | 2.3 | 12 | kg
3006303 | 1.1.1.1.9.4.4. |  | Rúrka elektroinšt.. pancierová z PH uložená voľne alebo pod omietkou typ 8013. 13 mm | 2.59 | 53 | m
3006304 | 1.1.1.1.9.4.5. |  | Rúrka elektroinšt.. pancierová z PH uložená voľne alebo pod omietkou typ 8016. 16 mm | 5.04 | 28 | m
3006305 | 1.1.1.1.9.4.6. |  | Rúrka elektroinšt.. pancierová z PH uložená voľne alebo pod omietkou typ 8029. 29 mm | 4.03 | 20 | m
3006306 | 1.1.1.1.9.4.7. |  | Rúrka elektroinšt. pancierová z PH uložená pevne typ 8029. 29 mm | 5.04 | 10 | m
3006307 | 1.1.1.1.9.4.8. |  | Škatuľová rozvodka z lisov. izolantu vč. ukončenia káblov a zapojenia vodičov typ 6455-11 do 4 mm2 | 6.06 | 6 | ks
3006308 | 1.1.1.1.9.4.9. |  | Oceľová nosná konštrukcia pre prístroje a el. zariad. hmotnosti do 5 kg | 42 | 31 | ks
3006309 | 1.1.1.1.9.4.10. |  | Ukončenie vodičov v rozvádzač. vč. zapojenia a vodičovej koncovky do 2.5 mm2 | 1.2 | 45 | ks
3006310 | 1.1.1.1.9.4.11. |  | Ukončenie vodičov v rozvádzač. vč. zapojenia a vodičovej koncovky do 2.5 mm2 | 1.2 | 233 | ks
3006311 | 1.1.1.1.9.4.12. |  | Ukončenie vodičov v rozvádzač. vč. zapojenia a vodičovej koncovky do 6 mm2 | 1.81 | 11 | ks
3006312 | 1.1.1.1.9.4.13. |  | Ukončenie vodičov v rozvádzač. vč. zapojenia a vodičovej koncovky do 240 mm2 | 7.2 | 8 | ks
3006313 | 1.1.1.1.9.4.14. |  | Ukončenie šnúry v gumenej hadici s prierezom do 2 x 4 mm2 | 8.11 | 12 | ks
3006314 | 1.1.1.1.9.4.15. |  | Ukončenie šnúry v gumenej hadici s prierezom do 5 x 6 mm2 | 16.21 | 8 | ks
3006315 | 1.1.1.1.9.4.16. |  | Ukončenie celoplastových káblov zmrašť. záklopkou alebo páskou do 4 x 10 mm2 | 10.37 | 21 | ks
3006316 | 1.1.1.1.9.4.17. |  | Ukončenie celoplastových káblov zmrašť. záklopkou alebo páskou do 4 x 240 mm2 | 40.65 | 2 | ks
3006317 | 1.1.1.1.9.4.18. |  | Ukončenie celoplastových káblov zmrašť. záklopkou alebo páskou do 5 x 4 mm2 | 9.51 | 2 | ks
3006318 | 1.1.1.1.9.4.19. |  | Ukončenie celoplastových káblov zmrašť. záklopkou alebo páskou do 12 x 4 mm2 | 19.54 | 1 | ks
3006319 | 1.1.1.1.9.4.20. |  | Príplatok za ukončenie tienenia kábla (v plášti) vrátane zapojenia | 4.61 | 52 | ks
3006320 | 1.1.1.1.9.4.21. |  | Šnúra a banský kábel /v mm2/ voľne uložené CYSY 2x0.75 | 0.96 | 178 | m
3006321 | 1.1.1.1.9.4.22. |  | Šnúra a banský kábel /v mm2/ voľne uložené CYSY 3x0.75 | 0.96 | 20 | m
3006322 | 1.1.1.1.9.4.23. |  | Šnúra a banský kábel /v mm2/ voľne uložené CYSY 5x0.75 | 1.09 | 148 | m
3006323 | 1.1.1.1.9.4.24. |  | Silový kábel 750 - 1000 V /mm2/ pevne uložený CYKY-CYKYm 750 V 3x1.5 | 0.96 | 300 | m
3006324 | 1.1.1.1.9.4.25. |  | Silový kábel 750 - 1000 V /mm2/ pevne uložený CYKY-CYKYm 750 V 3x2.5 | 1.02 | 16 | m
3006325 | 1.1.1.1.9.4.26. |  | Silový kábel 750 - 1000 V /mm2/ pevne uložený CYKY-CYKYm 750 V 3x4 | 1.14 | 7 | m
3006326 | 1.1.1.1.9.4.27. |  | Silový kábel 750 - 1000 V /mm2/ pevne uložený CYKY-CYKYm 750 V 5x2.5 | 1.09 | 20 | m
3006327 | 1.1.1.1.9.4.28. |  | Silový kábel 750 - 1000 V /mm2/ pevne uložený CYKY-CYKYm 750 V 5x4 | 1.2 | 25 | m
3006328 | 1.1.1.1.9.4.29. |  | Kábel pre riadiace a automatizačné systémy elektrární pevne uložený JYTY s Al fóliou 2x1 mm | 1.86 | 472 | m
3006329 | 1.1.1.1.9.4.30. |  | Kábel pre riadiace a automatizačné systémy elektrární pevne uložený JYTY s Al fóliou 4x1 mm | 2.16 | 253 | m
3006330 | 1.1.1.1.9.4.31. |  | Silový kábel 750-1000 V (v mm2) pevne uložený "Solidal" AYKY 1 kV 3x240 +120 alebo ekvivalent | 3.12 | 28 | m
3006331 | 1.1.1.1.9.4.32. |  | Príplatok na zaťahovanie káblov. váha kábla do 4 kg | 3.46 | 60 | m
3006332 | 1.1.1.1.9.4.33. |  | Osadenie polyamidovej príchytky do tehlového muriva HM 8 | 0.24 | 220 | ks
3006333 | 1.1.1.1.9.4.34. |  | Osadenie polyamidovej príchytky do tehlového muriva HM 10 | 0.24 | 40 | ks
3006334 | 1.1.1.1.9.4.35. |  | Osadenie polyamidovej príchytky do muriva z tvrdého kameňa. jednoduchého betónu a železobetónu HM 12 | 0.24 | 8 | ks
3006335 | 1.1.1.1.9.4.36. |  | Oznamovací kábel pre vnútorné rozvody pevne uložený BYFY 5 x 2 x 0.5 mm alebo ekvivalent | 1.22 | 40 | m
3006336 | 1.1.1.1.9.4.37. |  | Žľab káblový MARS 125x50. montáž na vopred pripravené body.uzavretie veka alebo ekvivalent | 30.85 | 42 | m
3006337 | 1.1.1.1.9.4.38. |  | Hmoždina. dodávka vrátane podložky. skrutky 8 mm | 0.29 | 220 | ks
3006338 | 1.1.1.1.9.4.39. |  | Kotva pre závitovú tyč EM8 | 1.9 | 13 | ks
3006339 | 1.1.1.1.9.4.40. |  | Hmoždina. dodávka vrátane podložky. skrutky 10 mm | 0.24 | 40 | ks
3006340 | 1.1.1.1.9.4.41. |  | Hmoždina. dodávka vrátane podložky. skrutky 12x150 | 0.24 | 8 | ks
3006341 | 1.1.1.1.9.4.42. |  | AYKY 3x240+120. Celoplastový kábel | 30 | 28 | m
3006342 | 1.1.1.1.9.4.43. |  | CYKY-J 3x1.5. Celoplastový kábel | 0.96 | 300 | m
3006343 | 1.1.1.1.9.4.44. |  | N2XH-J 3x2.5. Bezhalogénový silový kábel | 1.74 | 66 | m
3006344 | 1.1.1.1.9.4.45. |  | CYKY-J 3x2.5. Celoplastový kábel | 1.38 | 16 | m
3006345 | 1.1.1.1.9.4.46. |  | CYKY-J 3x4. Celoplastový kábel | 2.29 | 7 | m
3006346 | 1.1.1.1.9.4.47. |  | CYKY-J 5x2.5. Celoplastový kábel | 2.15 | 20 | m
3006347 | 1.1.1.1.9.4.48. |  | CYKY-J 5x4. Celoplastový kábel | 3.72 | 25 | m
3006348 | 1.1.1.1.9.4.49. |  | FTP 4x2x0.5. Kábel oznamovací medený | 0.75 | 40 | m
3006349 | 1.1.1.1.9.4.50. |  | J-Y(ST)Y 1x2x0.8. Tienený kábel | 0.48 | 472 | m
3006350 | 1.1.1.1.9.4.51. |  | J-Y(ST)Y 2x2x0.8. Tienený kábel | 0.61 | 253 | m
3006351 | 1.1.1.1.9.4.52. |  | H05VV-F 2X0.75. Šnúra medená alebo ekvivalent | 0.54 | 178 | m
3006352 | 1.1.1.1.9.4.53. |  | H05VV-F 3G0.75. Šnúra medená alebo ekvivalent | 0.88 | 20 | m
3006353 | 1.1.1.1.9.4.54. |  | H05VV-F 5G0.75. Šnúra medená alebo ekvivalent | 1.13 | 148 | m
3006354 | 1.1.1.1.9.4.55. |  | Tvrdená plast.trubka 750Nm. vonkajší priemer 16mm | 0.73 | 53 | m
3006355 | 1.1.1.1.9.4.56. |  | Tvrdená plast.trubka 750Nm. vonkajší priemer 20mm | 0.98 | 28 | m
3006356 | 1.1.1.1.9.4.57. |  | Tvrdená plast.trubka 750Nm. vnút. priemer 32mm | 2.46 | 20 | m
3006357 | 1.1.1.1.9.4.58. |  | Tvrdená plast.trubka 750Nm. vnút. priemer 50mm | 4.9 | 10 | m
3006358 | 1.1.1.1.9.4.59. |  | Krabicová rozvodka malá (Acedur) alebo ekvivalent | 6 | 6 | ks
3006359 | 1.1.1.1.9.4.60. |  | Príchytka pre plast. trubku FX20 | 0.29 | 24 | ks
3006360 | 1.1.1.1.9.4.61. |  | Príchytka pre plast. trubku FX16 | 0.24 | 47 | ks
3006361 | 1.1.1.1.9.4.62. |  | Príchytka pre plast. trubku FX32 | 0.72 | 16 | ks
3006362 | 1.1.1.1.9.4.63. |  | Vybúranie otvoru 0.01-0.025m2. úprava omietky. v tehlovom múre s hrúbkou 45 cm | 19.2 | 2 | ks
3006363 | 1.1.1.1.9.4.64. |  | Vybúranie otvoru 0.01-0.025m2. úprava omietky. v tehlovom múre s hrúbkou 60 cm | 21.6 | 3 | ks
3006364 | 1.1.1.1.9.4.65. |  | Štítok na označenie káblového vývodu | 1.2 | 188 | ks
3006365 | 1.1.1.1.9.4.66. |  | Kábelový žľab. 100x50 dĺžka 2 m | 7.13 | 42 | m
3006366 | 1.1.1.1.9.4.67. |  | Spojka drôteného žľabu MERKUR základná alebo ekvivalent | 3.81 | 116 | ks
3006367 | 1.1.1.1.9.4.68. |  | Nosník drôteného žľabu MERKUR 100 alebo ekvivalent | 10.3 | 106 | ks
3006368 | 1.1.1.1.9.4.69. |  | Spojka uzemňovacia. Lanko CYA 6 zž. pre MERKUR alebo ekvivalent | 7.13 | 42 | ks
3006369 | 1.1.1.1.9.4.70. |  | Porealizačná dokumentácia | 143.99 | 1 | sub
3006370 | 1.1.1.1.9.4.71. |  | Dielenská dokumentácia | 143.99 | 1 | sub
3006371 | 1.1.1.1.9.4.72. |  | Školenie obsluhy MaR | 24 | 6 | hod
3006372 | 1.1.1.1.9.4.73. |  | Východzia odborná prehliadka a skúška (revízia) | 10.8 | 55 | vývod
3006373 | 1.1.1.1.9.4.74. |  | Účasť montéra na oživení | 30 | 8 | hod
3006374 | 1.1.1.1.9.4.75. |  | Mimostavenisková preprava a doprava | 119.99 | 1 | KPL
3006375 | 1.1.1.1.9.4.76. |  | Stratné | 299.98 | 1 | KPL
3006376 | 1.1.1.1.9.4.77. |  | Podružný materiál | 359.98 | 1 | KPL
3006377 | 1.1.1.1.9.4.78. |  | Presun | 119.99 | 1 | KPL
3006378 | 1.1.1.1.9.4.79. |  | PPV | 299.98 | 1 | KPL
3006379 | 1.1.1.1.9.5. | D5 | Pospájanie a uzemnenie |  | 1
3006380 | 1.1.1.1.9.5.1. |  | Uzemňovacie vedenie na povrchu Cu do 50 mm2 | 3.01 | 30 | m
3006381 | 1.1.1.1.9.5.2. |  | Svorka na potrub."Bernard" včít. pásika(bez vodiča a prípoj. vodiča) alebo ekvivalent | 1.2 | 10 | ks
3006382 | 1.1.1.1.9.5.3. |  | Svorka na potrub."Bernard" včít. pásika(bez vodiča a prípoj. vodiča) alebo ekvivalent | 1.2 | 28 | ks
3006383 | 1.1.1.1.9.5.4. |  | Ochranné pospájanie v práčovniach. kúpeľniach. voľne ulož..alebo v omietke Cu 4-16mm2 | 0.96 | 93 | m
3006384 | 1.1.1.1.9.5.5. |  | H07V-K 6. Silový vodič | 1.06 | 93 | m
3006385 | 1.1.1.1.9.5.6. |  | H07V-K 16. Silový vodič | 2.79 | 30 | m
3006386 | 1.1.1.1.9.5.7. |  | HR-svorka BERNARD alebo ekvivalent | 2.4 | 38 | ks
3006387 | 1.1.1.1.9.5.8. |  | Vybúranie otvoru 0.01-0.025m2. úprava omietky. v tehlovom múre s hrúbkou 45 cm | 19.2 | 3 | ks
3006388 | 1.1.1.1.9.5.9. |  | Ekvipotenciálna svorkovnica veľká - mostík | 31.2 | 2 | ks
3006389 | 1.1.1.1.9.5.10. |  | Cu páska k Bernard svorke. Cena za 1ks (1m) alebo ekvivalent | 1.2 | 38 | ks
3006390 | 1.1.1.1.9.5.11. |  | Ekvipotenciálna svorkovnica EPS | 9.6 | 2 | ks
3006391 | 1.1.1.1.9.5.12. |  | Mimostavenisková preprava a doprava | 24 | 1 | KPL
3006392 | 1.1.1.1.9.5.13. |  | Stratné | 12 | 1 | KPL
3006393 | 1.1.1.1.9.5.14. |  | Podružný materiál | 18 | 1 | KPL
3006394 | 1.1.1.1.9.5.15. |  | Presun | 60 | 1 | KPL
3006395 | 1.1.1.1.9.5.16. |  | PPV | 24 | 1 | KPL
3006396 | 1.1.1.1.9.6. | D6 | Hod.sadzby. skúšky. oživenie. školenie. prehliadky |  | 1
3006397 | 1.1.1.1.9.6.1. |  | Porealizačná dokumentácia | 143.99 | 2 | sub
3006398 | 1.1.1.1.9.6.2. |  | Dielenská dokumentácia | 143.99 | 1 | sub
3006399 | 1.1.1.1.9.6.3. |  | Školenie obsluhy MaR | 24 | 12 | hod
3006400 | 1.1.1.1.9.6.4. |  | Východzia odborná prehliadka a skúška (revízia) | 8.4 | 89 | vývod
3006401 | 1.1.1.1.9.6.5. |  | Účasť montéra na oživení | 24 | 24 | hod
3006402 | 1.1.1.1.9.7. |  | Hodinové zúčtovacie sadzby |  | 1
3006403 | 1.1.1.1.9.7.1. |  | Murárska výpomoc | 313.02 | 1 | sub
3006404 | 1.1.1.2. |  | Podpora výroby tepla. teplej vody a elektrickej energie prostredníctvom využívania obnoviteľných ... |  | 1
3006405 | 1.1.1.2.1. |  | 2.1 - Budovanie zariadení na využitie slnečnej energie na výrobu elektriny |  | 1
3006406 | 1.1.1.2.1.1. | HSV | Práce a dodávky HSV |  | 1
3006407 | 1.1.1.2.1.1.1. | 9 | Ostatné konštrukcie a práce-búranie |  | 1
3006408 | 1.1.1.2.1.1.1.1. |  | Hydraulická zdvíhacia plošina vrátane obsluhy inštalovaná na automobilovom podvozku | 24 | 60 | hod
3006409 | 1.1.1.2.1.2. | M | Práce a dodávky M |  | 1
3006410 | 1.1.1.2.1.2.1. | M | Práce a dodávky M |  | 1
3006411 | 1.1.1.2.1.2.1.1. |  | GW20K-ET. 20kW. 4xMPPT. WIFI+Smartmeter alebo ekvivalent | 2999.81 | 2 | ks
3006412 | 1.1.1.2.1.2.1.2. |  | controlbox pre HVS/HVM + základna pre súpravy batérií HVS/HVM | 779.95 | 2 | ks
3006413 | 1.1.1.2.1.2.1.3. |  | Batériový modul 2.76 B-Box Premium HVM alebo ekvivalent | 1259.92 | 12 | ks
3006414 | 1.1.1.2.1.2.1.4. |  | Fotovoltaické panely Leapton - LP182*182-M-60-NH - 480Wp alebo ekvivalent | 125.99 | 90 | ks
3006415 | 1.1.1.2.1.2.1.5. |  | OptimizéryTS4-A-O - 700W alebo ekvivalent | 57.6 | 90 | ks
3006416 | 1.1.1.2.1.2.1.6. |  | URNA0345 alebo ekvivalent | 419.97 | 1 | ks
3006417 | 1.1.1.2.1.2.1.7. |  | Betónový obrubník záhradný 50x20x5 cm. sivý | 3.84 | 445 | ks
3006418 | 1.1.1.2.1.2.1.8. |  | HLpro Stredový úchyt panelu 24.3×36 univerzálny | 2.16 | 150 | ks
3006419 | 1.1.1.2.1.2.1.9. |  | HLpro Krajný úchyt (35mm) pre panely | 2.53 | 30 | ks
3006420 | 1.1.1.2.1.2.1.10. |  | Fotovoltická konštrukcia pre ploché strechy. do 500 panelov | 54 | 148 | kpl
3006421 | 1.1.1.2.1.2.1.11. |  | HLpro Skrutky M8x30 (pozink) | 0.24 | 600 | ks
3006422 | 1.1.1.2.1.2.1.12. |  | HLpro Metrická skrutka M10x25 + Matica | 0.42 | 400 | ks
3006423 | 1.1.1.2.1.2.1.13. |  | Koncovka MCU4. kladný.záporný pól | 3.6 | 36 | ks
3006424 | 1.1.1.2.1.2.1.14. |  | Rozvodnicová skrina oceloplechová nástenná. šxv 1000x800 mm. pocet radov 6. modulov v rade 24. IP43 | 1019.94 | 1 | ks
3006425 | 1.1.1.2.1.2.1.15. |  | Odpínac valcových poistiek 2P. 25A. velkost 10x38 | 38.4 | 6 | ks
3006426 | 1.1.1.2.1.2.1.16. |  | Odpínac valcových poistiek SP58 3P. 80A. velkost 22x58 | 113.99 | 2 | ks
3006427 | 1.1.1.2.1.2.1.17. |  | Istic 3P. 63 A. charakteristika B. 6 kA. 3 moduly | 48 | 1 | ks
3006428 | 1.1.1.2.1.2.1.18. |  | Istiaci modulárny vypínac dialkový 3P-400 V. 40 A. 3 moduly | 215.99 | 2 | ks
3006429 | 1.1.1.2.1.2.1.19. |  | Poistka valcová 10X38 15A 1000V gPV | 9.6 | 12 | ks
3006430 | 1.1.1.2.1.2.1.20. |  | Poistka valcová 10x38 1A aM | 4.8 | 8 | ks
3006431 | 1.1.1.2.1.2.1.21. |  | Zvodic prepätia DC kombinovaný T1+T2 2P. 16kA. limp= 12.5kA/pól. 2 moduly.600-1000V DC | 203.99 | 6 | ks
3006432 | 1.1.1.2.1.2.1.22. |  | Zvodic prepätia kombinovaný 4P. 32kA. limp= 12.5kA/pól. 4 moduly | 263.98 | 1 | ks
3006433 | 1.1.1.2.1.2.1.23. |  | Kábel medený dátový UTP 4x2x0.5 mm2 | 0.78 | 15 | m
3006434 | 1.1.1.2.1.2.1.24. |  | Vodic solárny modrý.cerveny CYA 6 mm2 | 1.74 | 350 | m
3006435 | 1.1.1.2.1.2.1.25. |  | Vodic medený CYA 6 ZŽ mm2 | 1.57 | 90 | m
3006436 | 1.1.1.2.1.2.1.26. |  | Vodic medený CYA 16 ZŽ mm2 | 3.84 | 60 | m
3006437 | 1.1.1.2.1.2.1.27. |  | Vodic medený CY 16 mm2 | 3.6 | 10 | m
3006438 | 1.1.1.2.1.2.1.28. |  | Kábel medený 1-CYKY-J 5x25 mm2 | 31.2 | 20 | m
3006439 | 1.1.1.2.1.2.1.29. |  | Kábel medený flexibilný gumený H07RN-F 5Gx10 mm2 alebo ekvivalent | 15.6 | 30 | m
3006440 | 1.1.1.2.1.2.1.30. |  | Lišta hranatá z PVC. 40x40 mm | 5.4 | 15 | m
3006441 | 1.1.1.2.1.2.1.31. |  | Lišta hranatá z PVC. 60x40 mm | 7.2 | 10 | m
3006442 | 1.1.1.2.1.2.1.32. |  | Chránicka ohybná dvojpláštová korugovaná DN 40.ÚV stabilná | 3.36 | 120 | m
3006443 | 1.1.1.2.1.2.1.33. |  | Ostatný podružný materiál | 1.2 | 441 | eur
3006444 | 1.1.1.2.1.2.1.34. |  | Lišta elektroinštalacná z PVC 60x40. uložená pevne. vkladacia | 7.2 | 10 | m
3006445 | 1.1.1.2.1.2.1.35. |  | Lišta elektroinštalacná z PVC 40x40. uložená pevne. vkladacia | 5.4 | 15 | m
3006446 | 1.1.1.2.1.2.1.36. |  | Rúrka ohybná elektroinštalacná UV stabilná bezhalogenová. D 42 uložená pevne | 4.2 | 120 | m
3006447 | 1.1.1.2.1.2.1.37. |  | Montáž akumulátorového striedaca pre hybridné inštalácie FV + ESS. 5 až 20 kWp | 659.96 | 2 | ks
3006448 | 1.1.1.2.1.2.1.38. |  | Montáž a stringovanie fotovoltického panelu velkoformátového | 33.6 | 90 | ks
3006449 | 1.1.1.2.1.2.1.39. |  | Montáž FV konštrukcie | 18 | 148 | ks
3006450 | 1.1.1.2.1.2.2. | 21-M | Elektromontáže |  | 1
3006451 | 1.1.1.2.1.2.2.1. |  | Obojstranné protipožiarne utesnenie priechodky do 40 mm | 21.6 | 30 | ks
3006452 | 1.1.1.2.1.2.2.2. |  | Protipožiarny akrylátový tmel. objem 310 ml. pre flexibilné protipožiarne tesnenie škár a prestupov | 16.8 | 22 | ks
3006453 | 1.1.1.2.1.2.3. | D1 | Investičné náklady |  | 1
3006454 | 1.1.1.2.1.2.3.1. |  | Dopravné náklady - mimostavenisková doprava objektivizácia dopravných nákladov materiálov | 0.48 | 1000 | km
3006455 | 1.1.1.2.1.2.3.2. |  | Inžinierska cinnost. oživenie a spustenie | 419.97 | 1 | eur
3006456 | 1.1.1.2.1.2.3.3. |  | Inžinierska cinnost - skúšky a revízia | 239.98 | 1 | eur
3006457 | 1.1.1.2.2. |  | 2.2 - Zadržiavanie a využívanie dažďovej vody |  | 1
3006458 | 1.1.1.2.2.1. | HSV | Práce a dodávky HSV |  | 1
3006459 | 1.1.1.2.2.1.1. | 1 | Zemné práce |  | 1
3006460 | 1.1.1.2.2.1.1.1. |  | Výkop nezapaženej jamy v hornine 3. do 100 m3 | 17.75 | 95 | m3
3006461 | 1.1.1.2.2.1.1.2. |  | Hĺbenie nezapažených jám a zárezov. Príplatok za lepivosť horniny 3 | 1.33 | 95 | m3
3006462 | 1.1.1.2.2.1.1.3. |  | Výkop ryhy šírky 600-2000mm horn.3 do 100m3 | 30.39 | 98.4 | m3
3006463 | 1.1.1.2.2.1.1.4. |  | Príplatok k cenám za lepivosť pri hĺbení rýh š. nad 600 do 2 000 mm zapaž. i nezapažených. s urovnaním dna v hornine 3 | 1.66 | 98.4 | m3
3006464 | 1.1.1.2.2.1.1.5. |  | Vodorovné premiestnenie výkopku po spevnenej ceste z horniny tr.1-4. do 100 m3 na vzdialenosť do 3000 m | 5.81 | 51.92 | m3
3006465 | 1.1.1.2.2.1.1.6. |  | Vodorovné premiestnenie výkopku po spevnenej ceste z horniny tr.1-4. do 100 m3. príplatok k cene za každých ďalšich a začatých 1000 m | 0.58 | 363.44 | m3
3006466 | 1.1.1.2.2.1.1.7. |  | Nakladanie neuľahnutého výkopku z hornín tr.1-4 do 100 m3 | 11.59 | 51.92 | m3
3006467 | 1.1.1.2.2.1.1.8. |  | Uloženie sypaniny na skládky do 100 m3 | 0.98 | 51.92 | m3
3006468 | 1.1.1.2.2.1.1.9. |  | Poplatok za skládku - zemina a kamenivo (17 05) ostatné | 10.43 | 77.88 | t
3006469 | 1.1.1.2.2.1.1.10. |  | Zásyp sypaninou so zhutnením jám. šachiet. rýh. zárezov alebo okolo objektov nad 100 do 1000 m3 | 5.12 | 141.48 | m3
3006470 | 1.1.1.2.2.1.1.11. |  | Obsyp potrubia štrkopieskom | 25.82 | 21.056 | m3
3006471 | 1.1.1.2.2.1.1.12. |  | Štrkopiesok frakcia 0-32 mm | 24.99 | 35.795 | t
3006472 | 1.1.1.2.2.1.1.13. |  | Obsyp objektov sypaninou z vhodných hornín 1 až 4 bez prehodenia sypaniny | 38.53 | 8 | m3
3006473 | 1.1.1.2.2.1.1.14. |  | Štrkopiesok frakcia 0-32 mm-/vsaky/ | 20.97 | 13.6 | t
3006474 | 1.1.1.2.2.1.2. | 4 | Vodorovné konštrukcie |  | 1
3006475 | 1.1.1.2.2.1.2.1. |  | Lôžko pod potrubie. stoky a drobné objekty. v otvorenom výkope z piesku a štrkopiesku do 63 mm | 74.32 | 14.76 | m3
3006476 | 1.1.1.2.2.1.3. | 8 | Rúrové vedenie |  | 1
3006477 | 1.1.1.2.2.1.3.1. |  | Potrubie z PVC - U odpadové ležaté hrdlové v zemi D 110 mm-/vrátane tvaroviek/ | 13.62 | 55 | m
3006478 | 1.1.1.2.2.1.3.2. |  | Potrubie z PVC - U odpadové ležaté hrdlové v zemi D 125 mm-/vrátane tvaroviek/ | 22.41 | 40 | m
3006479 | 1.1.1.2.2.1.3.3. |  | Potrubie z PVC - U odpadové ležaté hrdlové v zemi D 160 mm-/vrátane tvaroviek/ | 25.45 | 25 | m
3006480 | 1.1.1.2.2.1.3.4. |  | Potrubie z PVC - U odpadové ležaté hrdlové v zemi D 200 mm-/vrátane tvaroviek/ | 34.14 | 3 | m
3006481 | 1.1.1.2.2.1.3.5. |  | Príplatok k cene za zriadenie kanalizačnej prípojky DN od 100 do 300 mm-/napojenie lapačov strešných splavenín a vsak../ | 46.42 | 16 | ks
3006482 | 1.1.1.2.2.1.3.6. |  | Skúška tesnosti kanalizácie do D 150 mm | 3.44 | 120 | m
3006483 | 1.1.1.2.2.1.3.7. |  | Skúška tesnosti kanalizácie D 200 mm | 4.03 | 3 | m
3006484 | 1.1.1.2.2.1.3.8. |  | Montáž a dodávka vsakovacieho systému Ekodrén-/vrátane filtr.šachty. DN400-3kusy.blokov DB -115ks . fólie a dopravy/ | 9586.2 | 1 | kpl
3006485 | 1.1.1.2.2.1.3.9. |  | Označenie kanalizačného potrubia hnedou výstražnou fóliou | 1.43 | 123 | m
3006486 | 1.1.1.2.2.1.4. | 99 | Presun hmôt HSV |  | 1
3006487 | 1.1.1.2.2.1.4.1. |  | Presun hmôt pre rúrové vedenie hĺbené z rúr z plast.. hmôt alebo sklolamin. v otvorenom výkope | 47.72 | 79.801 | t
3006488 | 1.1.1.2.2.2. | PSV | Práce a dodávky PSV |  | 1
3006489 | 1.1.1.2.2.2.1. | 721 | Zdravotechnika - vnútorná kanalizácia |  | 1
3006490 | 1.1.1.2.2.2.1.1. |  | Lapač strešných splavenín DN 100 | 22.38 | 13 | ks
3006491 | 1.1.1.2.2.2.1.2. |  | Presun hmôt pre vnútornú kanalizáciu v objektoch výšky nad 24 do 36 m | 155.36 | 1 | KPL
3006492 | 1.1.1.2.2.3. | HZS | Hodinové zúčtovacie sadzby |  | 1
3006493 | 1.1.1.2.2.3.1. |  | Stavebno montážne práce náročné ucelené - odborné...ostatné /nerozpočované položkami ako nepredpokl.výkopové práce a úpravy.nepredpokl.práce pri realiz.otrubia .napojenia na vsaky... prípadná účasť vodár. technika a pod......predpoklad.../ | 26.61 | 96 | hod
3006494 | 1.1.1.2.2.3.2. |  | Stavebno montážne práce najnáročnejšie na odbornosť - komplexné uvedenie zariadenie do prevádzky a vyskúšanie /v rozsahu viac ako 8 hodín/ | 33.91 | 24 | hod
3006495 | 1.1.1.2.2.4. | OST | Ostatné |  | 1
3006496 | 1.1.1.2.2.4.1. |  | Stavebno montážne práce náročné ucelené - odborné. /-protokoly o skúškách....predbežne/ | 1565.12 | 1 | kpl
3006497 | 1.1.1.3. |  | Neoprávnené výdavky v rámci MOF 4/2025 |  | 1
3006498 | 1.1.1.3.1. |  | 1 - Inštalácia / rekonštrukcia / modernizácia systémov vetrania |  | 1
3006499 | 1.1.1.3.1.1. | D1 | Zar.č. 1 – odvetranie sociálnych zariadení internátnych izieb |  | 1
3006500 | 1.1.1.3.1.1.1. |  | Ventilátory |  | 1
3006501 | 1.1.1.3.1.1.1.1. |  | Odsávací ventilátor s časovým dobehom | 162.12 | 94 | ks |  |  | Poznámka k položke: Vortice Punto Filo MF 120/5" T LL El. napájanie: 230V Max. Spotreba el .energie: 20W
3006502 | 1.1.1.3.1.1.1.2. |  | Odsávací ventilátor s časovým dobehom | 140.45 | 96 | ks |  |  | Poznámka k položke: Vortice Punto Filo MF 100/4" T LL El. napájanie: 230V Max. Spotreba el .energie: 15W
3006503 | 1.1.1.3.1.1.1.3. |  | Výfukový kruhová strieška z pozinkovaného plechu (RAL podľa architekta) | 178.76 | 9 | ks |  |  | Poznámka k položke: RH 315
3006504 | 1.1.1.3.1.1.2. |  | 4-hranné VZT potrubie z pozinkovaného plechu |  | 1
3006505 | 1.1.1.3.1.1.2.1. |  | Do obvodu 1260 mm vrátane 30% tvaroviek | 65.89 | 180 | m2
3006506 | 1.1.1.3.1.1.2.2. |  | Do obvodu 1000 mm vrátane 30% tvaroviek | 67.64 | 160 | m2
3006507 | 1.1.1.3.1.1.3. |  | VZT SPIRO potrubie z pozinkovaného plechu |  | 1
3006508 | 1.1.1.3.1.1.3.1. |  | Do priemeru O125 mm vrátane 20% tvaroviek | 20.64 | 80 | bm
3006509 | 1.1.1.3.1.1.3.2. |  | Do priemeru O100 mm vrátane 20% tvaroviek | 15.13 | 54 | bm |  |  | Poznámka k položke: Protipožiarna izolácia VZT potrubia
3006510 | 1.1.1.3.1.1.3.3. |  | ISOVER Orstech 65H/40 alebo ekvivalent | 33.26 | 560 | m2
3006511 | 1.1.1.3.1.1.3.4. |  | Montážny materiál | 1989.24 | 1 | kpl
3006512 | 1.1.1.3.1.1.3.5. |  | Doprava | 3139.61 | 1 | kpl
3006513 | 1.1.1.3.2. |  | 2 - Opatrenia na zlepšenie kvality vnútorného prostredia |  | 1
3006514 | 1.1.1.3.2.1. | 6 | Úpravy povrchov. podlahy. osadenie |  | 1
3006515 | 1.1.1.3.2.1.1. |  | Príprava vnútorného podkladu stien penetráciou hĺbkovou na nasiakavé podklady | 2.63 | 1826.546 | m2
3006516 | 1.1.1.3.2.1.2. |  | Potiahnutie vnútorných stien sklotextilnou mriežkou s celoplošným prilepením | 10.41 | 1826.546 | m2
3006517 | 1.1.1.3.2.1.3. |  | Mazanina z betónu s polypropylénovými vláknami (m3) tr.C20/25 hr. nad 80 do 120 mm | 204.82 | 60.566 | m3
3006518 | 1.1.1.3.2.2. | 9 | Ostatné konštrukcie a práce-búranie |  | 1
3006519 | 1.1.1.3.2.2.1. |  | Lešenie ľahké pracovné pomocné s výškou lešeňovej podlahy nad 1.20 do 1.90 m | 6.38 | 500 | m2
3006520 | 1.1.1.3.2.2.2. |  | Búranie podkladov pod dlažby. liatych dlažieb a mazanín.betón s poterom.teracom hr.do 100 mm. plochy nad 4 m2 -2.20000t | 119.72 | 75.696 | m3
3006521 | 1.1.1.3.2.2.3. |  | Vybúranie drevených stien plných. zasklených alebo výkladných. -0.02400t | 10.69 | 1316.728 | m2
3006522 | 1.1.1.3.2.2.4. |  | Odsekanie a odobratie obkladov zo stien z umelého kameňa vrátane podkladovej omietky nad 2 m2. -0.16900t | 16.77 | 2365.749 | m2
3006523 | 1.1.1.3.2.2.5. |  | Plastový sklz na stavebnú sutinu výšky do 10 m | 46.86 | 12 | ks
3006524 | 1.1.1.3.2.2.6. |  | Príplatok k cene za každý ďalší meter výšky | 4.19 | 24 | m
3006525 | 1.1.1.3.2.2.7. |  | Demontáž sklzu na stavebnú sutinu výšky do 30 m | 15.89 | 32 | m
3006526 | 1.1.1.3.2.2.8. |  | Odvoz sutiny a vybúraných hmôt na skládku do 1 km | 19.24 | 597.944 | t
3006527 | 1.1.1.3.2.2.9. |  | Odvoz sutiny a vybúraných hmôt na skládku za každý ďalší 1 km | 0.57 | 17938.32 | t
3006528 | 1.1.1.3.2.2.10. |  | Vnútrostavenisková doprava sutiny a vybúraných hmôt do 10 m | 16.2 | 597.944 | t
3006529 | 1.1.1.3.2.2.11. |  | Vnútrostavenisková doprava sutiny a vybúraných hmôt za každých ďalších 5 m | 1.82 | 5979.44 | t
3006530 | 1.1.1.3.2.2.12. |  | Poplatok za skládku - betón. tehly. dlaždice. obkladačky a keramika (17 01). ostatné | 31.3 | 566.343 | t
3006531 | 1.1.1.3.2.2.13. |  | Poplatok za skládku - drevo. sklo. plasty (17 02). ostatné | 41.74 | 31.601 | t
3006532 | 1.1.1.3.2.3. | 99 | Presun hmôt HSV |  | 1
3006533 | 1.1.1.3.2.3.1. |  | Presun hmôt pre budovy (801. 803. 812). zvislá konštr. z tehál. tvárnic. z kovu výšky do 36 m | 20.92 | 175.619 | t
3006534 | 1.1.1.3.2.4. | 713 | Izolácie tepelné |  | 1
3006535 | 1.1.1.3.2.4.1. |  | Montáž trubíc z PE. hr.do 10 mm.vnút.priemer do 38 mm | 0.63 | 320 | m
3006536 | 1.1.1.3.2.4.2. |  | Izolačná PE trubica TUBOLIT DG 18x9 mm (d potrubia x hr. izolácie) alebo ekvivalent | 1.02 | 320 | m
3006537 | 1.1.1.3.2.4.3. |  | Montáž trubíc z PE. hr.do 10 mm.vnút.priemer 39-70 mm | 0.81 | 35 | m
3006538 | 1.1.1.3.2.4.4. |  | Izolačná PE trubica TUBOLIT DG 50x9 mm (d potrubia x hr. izolácie). nadrezaná. AZ FLEX alebo ekvivalent | 2.62 | 35 | m
3006539 | 1.1.1.3.2.4.5. |  | Montáž trubíc z PE. hr.15-20 mm.vnút.priemer do 38 mm | 1.18 | 960 | m
3006540 | 1.1.1.3.2.4.6. |  | Izolačná PE trubica TUBOLIT DG 20x13 mm (d potrubia x hr. izolácie). nadrezaná. AZ FLEX alebo ekvivalent | 1.83 | 550 | m
3006541 | 1.1.1.3.2.4.7. |  | Izolačná PE trubica TUBOLIT DG 26x13 mm (d potrubia x hr. izolácie) alebo ekvivalent | 1.91 | 70 | m
3006542 | 1.1.1.3.2.4.8. |  | Izolačná PE trubica TUBOLIT DG 32x20 mm (d potrubia x hr. izolácie) alebo ekvivalent | 3.58 | 340 | m
3006543 | 1.1.1.3.2.4.9. |  | Montáž trubíc z PE. hr.15-20 mm.vnút.priemer 39-70 mm | 1.03 | 210 | m
3006544 | 1.1.1.3.2.4.10. |  | Izolačná PE trubica TUBOLIT DG 40x20 mm (d potrubia x hr. izolácie) alebo ekvivalent | 4.58 | 210 | m
3006545 | 1.1.1.3.2.4.11. |  | Montáž trubíc z PE. hr.15-20 mm.vnút.priem. 96-133 mm | 1.35 | 18 | m
3006546 | 1.1.1.3.2.4.12. |  | Izolačná PE trubica TUBOLIT DG 110x13 mm (d potrubia x hr. izolácie). alebo ekvivalent | 8.65 | 18 | m
3006547 | 1.1.1.3.2.4.13. |  | Montáž trubíc z PE. hr.30 mm.vnút.priemer 39-70 mm | 1.5 | 135 | m
3006548 | 1.1.1.3.2.4.14. |  | Izolačná PE trubica TUBOLIT DG 50x25 mm (d potrubia x hr. izolácie) alebo ekvivalent | 9.42 | 25 | m
3006549 | 1.1.1.3.2.4.15. |  | Izolačná PE trubica TUBOLIT DG 63x30 mm (d potrubia x hr. izolácie) alebo ekvivalent | 11.77 | 110 | m
3006550 | 1.1.1.3.2.4.16. |  | Presun hmôt pre izolácie tepelné v objektoch výšky nad 24 m do 36 m | 400.04 | 1 | KPL
3006551 | 1.1.1.3.2.5. | 722 | Zdravotechnika - vnútorný vodovod |  | 1
3006552 | 1.1.1.3.2.5.1. |  | Potrubie z oceľových rúr pozink. bezšvíkových bežných-11 353.0. 10 004.0 zvarov. bežných-11 343.00 DN 50 | 26.22 | 35 | m
3006553 | 1.1.1.3.2.5.2. |  | Plasthliníkové potrubie GABOTHERM v kotúčoch spájané lisovaním dxt 40x3.5 mm alebo ekvivalent | 22.49 | 210 | m
3006554 | 1.1.1.3.2.5.3. |  | Plasthliníkové potrubie GABOTHERM v kotúčoch spájané lisovaním dxt 18x2 mm alebo ekvivalent | 8.22 | 320 | m
3006555 | 1.1.1.3.2.5.4. |  | Plasthliníkové potrubie GABOTHERM v kotúčoch spájané lisovaním dxt 20x2 mm alebo ekvivalent | 9.76 | 550 | m
3006556 | 1.1.1.3.2.5.5. |  | Plasthliníkové potrubie GABOTHERM v kotúčoch spájané lisovaním dxt 26x3 mm alebo ekvivalent | 12.66 | 70 | m
3006557 | 1.1.1.3.2.5.6. |  | Plasthliníkové potrubieGABOTHERM v kotúčoch spájané lisovaním dxt 32x3 mm alebo ekvivalent | 20.24 | 340 | m
3006558 | 1.1.1.3.2.5.7. |  | Plasthliníkové potrubie GABOTHERM v tyčiach spájané lisovaním dxt 50x4.0 mm alebo ekvivalent | 38.59 | 25 | m
3006559 | 1.1.1.3.2.5.8. |  | Plasthliníkové potrubie GABOTHERM v tyčiach spájané lisovaním dxt 63x4.5 mm alebo ekvivalent | 50.78 | 110 | m
3006560 | 1.1.1.3.2.5.9. |  | Montáž armatúry závitovej s jedným závitom. nástenka pre výtokový ventil G 1/2 | 4.78 | 208 | ks
3006561 | 1.1.1.3.2.5.10. |  | Montáž armatúry závitovej s jedným závitom. nástenka pre batériu G 1/2 | 5.1 | 94 | pár
3006562 | 1.1.1.3.2.5.11. |  | Nástenka 1/2" vnútorný závit. systém pre rozvod vody | 5.67 | 396 | ks
3006563 | 1.1.1.3.2.5.12. |  | Montáž guľového kohúta závitového priameho pre vodu G 1/2 | 6.19 | 198 | ks
3006564 | 1.1.1.3.2.5.13. |  | Guľový uzáver pre vodu 1/2". niklovaná mosadz | 5.31 | 198 | ks
3006565 | 1.1.1.3.2.5.14. |  | Montáž guľového kohúta závitového priameho pre vodu G 3/4 | 6.74 | 1 | ks
3006566 | 1.1.1.3.2.5.15. |  | Guľový uzáver pre vodu 3/4". niklovaná mosadz | 7.62 | 1 | ks
3006567 | 1.1.1.3.2.5.16. |  | Montáž guľového kohúta závitového priameho pre vodu G 1 | 7.65 | 1 | ks
3006568 | 1.1.1.3.2.5.17. |  | Guľový uzáver pre vodu 1". niklovaná mosadz | 12.31 | 1 | ks
3006569 | 1.1.1.3.2.5.18. |  | Montáž guľového kohúta závitového priameho pre vodu G 5/4 | 10.69 | 22 | ks
3006570 | 1.1.1.3.2.5.19. |  | Guľový uzáver pre vodu 5/4". niklovaná mosadz | 22.75 | 22 | ks
3006571 | 1.1.1.3.2.5.20. |  | Montáž guľového kohúta závitového priameho pre vodu G 2 | 14.69 | 7 | ks
3006572 | 1.1.1.3.2.5.21. |  | Guľový uzáver pre vodu 2". niklovaná mosadz | 44.65 | 7 | ks
3006573 | 1.1.1.3.2.5.22. |  | Montáž guľového kohúta vypúšťacieho závitového G 1/2 | 4.64 | 35 | ks
3006574 | 1.1.1.3.2.5.23. |  | Guľový uzáver vypúšťací s páčkou. 1/2" M. mosadz | 3.93 | 35 | ks
3006575 | 1.1.1.3.2.5.24. |  | Montáž guľového kohúta vypúšťacieho závitového G 5/4" | 4.99 | 2 | ks
3006576 | 1.1.1.3.2.5.25. |  | Guľový uzáver vypúšťací 5/4". mosadz | 4.78 | 2 | ks
3006577 | 1.1.1.3.2.5.26. |  | Montáž poistného ventilu závitového G 1 | 6.75 | 4 | ks
3006578 | 1.1.1.3.2.5.27. |  | Ventil poistný 1”. PN 10. mosadz | 30.43 | 4 | ks
3006579 | 1.1.1.3.2.5.28. |  | Montáž spätnej klapky závitovej pre vodu G 1 | 8.38 | 1 | ks
3006580 | 1.1.1.3.2.5.29. |  | Spätná klapka závitová 1". PN 10. pre vodu. mosadz | 21.15 | 1 | ks
3006581 | 1.1.1.3.2.5.30. |  | Montáž spätnej klapky závitovej pre vodu G 5/4 | 11.62 | 2 | ks
3006582 | 1.1.1.3.2.5.31. |  | Spätná klapka závitová 5/4". PN 10. pre vodu. mosadz | 27.49 | 2 | ks
3006583 | 1.1.1.3.2.5.32. |  | Montáž spätnej klapky závitovej pre vodu G 2 | 19.62 | 2 | ks
3006584 | 1.1.1.3.2.5.33. |  | Spätná klapka závitová 2". PN 10. pre vodu. mosadz | 56.34 | 2 | ks
3006585 | 1.1.1.3.2.5.34. |  | Montáž vodovodného filtra závitového G 2 | 25.5 | 2 | ks
3006586 | 1.1.1.3.2.5.35. |  | Filter závitový na vodu 2"-/EZV-PIGI/ alebo ekvivalent | 383.98 | 2 | ks
3006587 | 1.1.1.3.2.5.36. |  | Montáž vodomeru závitového podružného s impulzným výstupom G 5/4-/DN32/ | 39.14 | 3 | ks
3006588 | 1.1.1.3.2.5.37. |  | Podružný vodomer s impulzným výstupom závitový ENBRA IPRF-P DN 32/SV 10/260/G11B alebo ekvivalent | 182.75 | 3 | ks
3006589 | 1.1.1.3.2.5.38. |  | Tlaková skúška vodovodného potrubia plasthliníkového do DN 50 | 0.67 | 1515 | m
3006590 | 1.1.1.3.2.5.39. |  | Tlaková skúška vodovodného potrubia závitového do DN 50 | 1.03 | 35 | m
3006591 | 1.1.1.3.2.5.40. |  | Tlaková skúška vodovodného potrubia GABOTHERM nad DN 50 do DN 100 alebo ekvivalent | 1.11 | 110 | m
3006592 | 1.1.1.3.2.5.41. |  | Prepláchnutie a dezinfekcia vodovodného potrubia do DN 80 | 4.64 | 1660 | m
3006593 | 1.1.1.3.2.5.42. |  | Presun hmôt pre vnútorný vodovod v objektoch výšky nad 24 do 36 m | 2524.34 | 1 | KPL
3006594 | 1.1.1.3.2.6. | 763 | Konštrukcie - drevostavby |  | 1
3006595 | 1.1.1.3.2.6.1. |  | Priečka SDK Rigips hr. 75 mm jednoducho opláštená doskami HABITO 12.5 mm s tep. izoláciou. CW 50. 3.40.01 HB alebo ekvivalent | 65.41 | 949.672 | m2
3006596 | 1.1.1.3.2.6.2. |  | Predsadená stena SDK Rigips hr. 50 mm jednoducho opláštená doskami HABITO 12.5 mm s tep. izoláciou. UD. 3.21.00 HB alebo ekvivalent | 43.24 | 201.536 | m2
3006597 | 1.1.1.3.2.6.3. |  | Podhľad SDK Rigips HABITO 12.5 mm závesný. jednoúrovňová oceľová podkonštrukcia R-CD. 4.05.23 HB alebo ekvivalent | 45.44 | 601.46 | m2
3006598 | 1.1.1.3.2.6.4. |  | Montáž revíznych dvierok pre SDK steny veľkosti nad 0.26 m2 | 19.72 | 94 | ks
3006599 | 1.1.1.3.2.6.5. |  | Dvierka revízne s pevnými pántami šxl 600x600 mm. do sadrokartónových systémov | 47.16 | 94 | ks
3006600 | 1.1.1.3.2.6.6. |  | Zárubne oceľové pre SDK priečky jednoducho opláštené výšky do 2.75 m šírky 600 mm hr. 75 mm | 101.58 | 168 | ks
3006601 | 1.1.1.3.2.6.7. |  | Montáž zárubní oceľových ostatných pre SDK priečky jednoducho opláštené výšky do 2.75 m dvojkrídlových | 52.74 | 2 | ks
3006602 | 1.1.1.3.2.6.8. |  | Zárubňa oceľová pre sadrokartónové priečky hr. 75 mm. šxv 1600x1970 | 104.54 | 2 | ks
3006603 | 1.1.1.3.2.6.9. |  | Presun hmôt pre sadrokartónové konštrukcie v objektoch výšky od 24 do 52 m | 51.49 | 41.857 | t
3006604 | 1.1.1.3.2.7. | 781 | Obklady |  | 1
3006605 | 1.1.1.3.2.7.1. |  | Montáž obkladov vnútor. stien z obkladačiek kladených do tmelu flexibilného veľ. 300x600 mm | 32.71 | 3667.08 | m2
3006606 | 1.1.1.3.2.7.2. |  | Obkladačky keramické lxvxhr 298x598x10 mm | 26.61 | 3887.105 | m2
3006607 | 1.1.1.3.2.7.3. |  | Penetrovanie podkladu pred kladením obkladu | 1.76 | 3667.08 | m2
3006608 | 1.1.1.3.2.7.4. |  | Presun hmôt pre obklady keramické v objektoch výšky nad 24 do 36 m | 37.6 | 82.008 | t
3006609 | 1.1.1.3.2.8. | 784 | Maľby |  | 1
3006610 | 1.1.1.3.2.8.1. |  | Oblepenie vypínačov. zásuviek páskou výšky do 3.80 m | 0.64 | 100 | ks
3006611 | 1.1.1.3.2.8.2. |  | Penetrovanie jednonásobné jemnozrnných podkladov výšky do 3.80 m | 1.6 | 731.834 | m2
3006612 | 1.1.1.3.2.8.3. |  | Zakrývanie podláh a zariadení papierom v miestnostiach alebo na schodisku | 1.7 | 700 | m2
3006613 | 1.1.1.3.2.8.4. |  | Maľby akrylátové základné dvojnásobné. ručne nanášané na jemnozrnný podklad výšky do 3.80 m | 4.63 | 731.831 | m2
3006614 | 1.1.1.3.2.9. | PSV | Práce a dodávky PSV |  | 1
3006615 | 1.1.1.3.2.9.1. | 711 | Izolácie proti vode a vlhkosti |  | 1
3006616 | 1.1.1.3.2.9.1.1. |  | Zhotovenie dvojnásobného izol. náteru pod keramické obklady v interiéri na ploche vodorovnej | 1.41 | 601.46 | m2
3006617 | 1.1.1.3.2.9.1.2. |  | Náter hydroizolačný tekutá vodonepriepustná membrána na báze živice | 6.12 | 811.971 | kg
3006618 | 1.1.1.3.2.9.1.3. |  | Zhotovenie dvojnásobného izol. náteru pod keramické obklady v interiéri na ploche zvislej | 1.55 | 727.56 | m2
3006619 | 1.1.1.3.2.9.1.4. |  | Náter hydroizolačný tekutá vodonepriepustná membrána na báze živice | 6.12 | 982.206 | kg
3006620 | 1.1.1.3.2.9.1.5. |  | Presun hmôt pre izoláciu proti vode v objektoch výšky nad 12 do 60 m | 50.13 | 1.794 | t
3006621 | 1.1.1.3.2.9.2. | 721 | Zdravotechnika - vnútorná kanalizácia |  | 1
3006622 | 1.1.1.3.2.9.2.1. |  | Potrubie z PVC - U odpadové hrdlové Dxt 110x2.7 mm | 10.74 | 340 | m
3006623 | 1.1.1.3.2.9.2.2. |  | Potrubie z PVC - U odpadné pripájacie D 40 mm | 6.43 | 115 | m
3006624 | 1.1.1.3.2.9.2.3. |  | Potrubie z PVC - U odpadné pripájacie D 50 mm | 7.78 | 110 | m
3006625 | 1.1.1.3.2.9.2.4. |  | Potrubie z PVC - U odpadné pripájacie D 63 mm | 15.18 | 3 | m
3006626 | 1.1.1.3.2.9.2.5. |  | Zriadenie prípojky na potrubí vyvedenie a upevnenie odpadových výpustiek D 40 mm | 9.85 | 104 | ks
3006627 | 1.1.1.3.2.9.2.6. |  | Zriadenie prípojky na potrubí vyvedenie a upevnenie odpadových výpustiek D 50 mm | 12.89 | 94 | ks
3006628 | 1.1.1.3.2.9.2.7. |  | Zriadenie prípojky na potrubí vyvedenie a upevnenie odpadových výpustiek D 110 mm | 18.81 | 94 | ks
3006629 | 1.1.1.3.2.9.2.8. |  | Zápachová uzávierka HL 405 alebo ekvivalent | 72.5 | 4 | ks
3006630 | 1.1.1.3.2.9.2.9. |  | Ventilačná hlavica strešná plastová HL 810 alebo ekvivalent | 34.42 | 9 | ks
3006631 | 1.1.1.3.2.9.2.10. |  | Ostatné - skúška tesnosti kanalizácie v objektoch vodou do DN 125 | 1.38 | 568 | m
3006632 | 1.1.1.3.2.9.2.11. |  | Montáž výtokového lievika HL 21 alebo ekvivalent | 39.14 | 6 | ks
3006633 | 1.1.1.3.2.9.2.12. |  | Vtokový lievik HL21 alebo ekvivalent | 22.57 | 6 | ks
3006634 | 1.1.1.3.2.9.2.13. |  | Presun hmôt pre vnútornú kanalizáciu v objektoch výšky nad 24 do 36 m | 155.36 | 1 | KPL
3006635 | 1.1.1.3.2.9.3. | 725 | Zdravotechnika - zariaďovacie predmety |  | 1
3006636 | 1.1.1.3.2.9.3.1. |  | Montáž záchodovej misy keramickej kombinovanej s rovným odpadom | 67.58 | 94 | ks
3006637 | 1.1.1.3.2.9.3.2. |  | Misa záchodová keramická kombinovaná s vodorovným odpadom | 166.3 | 94 | ks
3006638 | 1.1.1.3.2.9.3.3. |  | Montáž umývadla keramického na konzoly. bez výtokovej armatúry | 63.72 | 94 | ks
3006639 | 1.1.1.3.2.9.3.4. |  | Umývadlo keramické bežný typ | 54.3 | 94 | ks
3006640 | 1.1.1.3.2.9.3.5. |  | Montáž sprchovej vaničky akrylátovej 800x800 mm | 86.48 | 94 | ks
3006641 | 1.1.1.3.2.9.3.6. |  | Sprchová vanička 800x800 mm | 143.6 | 94 | ks
3006642 | 1.1.1.3.2.9.3.7. |  | Montáž sprchovej zásteny na vaničku. šírky 800 mm | 151.01 | 94 | ks
3006643 | 1.1.1.3.2.9.3.8. |  | Sprchová zástena š.800 mm | 271.01 | 94 | ks
3006644 | 1.1.1.3.2.9.3.9. |  | Montáž ventilu rohového bez pripojovacej rúrky G 1/2 | 6.3 | 208 | ks
3006645 | 1.1.1.3.2.9.3.10. |  | Ventil pre hygienické a zdravotnické zariadenia T 66 A 1/2" rohový mosadzný s vrškom T 13. šrobovaci | 7.85 | 208 | ks
3006646 | 1.1.1.3.2.9.3.11. |  | Montáž batérie umývadlovej a drezovej stojankovej. pákovej alebo klasickej s mechanickým ovládaním | 22.18 | 104 | ks
3006647 | 1.1.1.3.2.9.3.12. |  | Batéria umývadlová stojanková páková | 75.26 | 94 | ks
3006648 | 1.1.1.3.2.9.3.13. |  | Batéria drezová stojanková páková | 65.2 | 10 | ks
3006649 | 1.1.1.3.2.9.3.14. |  | Montáž batérie sprchovej nástennej pákovej. klasickej | 25.85 | 94 | ks
3006650 | 1.1.1.3.2.9.3.15. |  | Batéria sprchová nástenná páková | 60.95 | 94 | ks
3006651 | 1.1.1.3.2.9.3.16. |  | Montáž sprchových súprav | 27 | 94 | ks
3006652 | 1.1.1.3.2.9.3.17. |  | Sprchová súprava | 63.75 | 94 | ks
3006653 | 1.1.1.3.2.9.3.18. |  | Montáž zápachovej uzávierky pre zariaďovacie predmety. umývadlovej do D 40 mm | 13.09 | 94 | ks
3006654 | 1.1.1.3.2.9.3.19. |  | Zápachová uzávierka - sifón pre umývadlá DN 40 | 33.43 | 94 | ks
3006655 | 1.1.1.3.2.9.3.20. |  | Montáž zápachovej uzávierky pre zariaďovacie predmety. drezovej do D 50 mm (pre jeden drez) | 14.63 | 10 | ks
3006656 | 1.1.1.3.2.9.3.21. |  | Zápachová uzávierka- sifón pre jednodielne drezy DN 50 | 23.52 | 10 | ks
3006657 | 1.1.1.3.2.9.3.22. |  | Montáž zápachovej uzávierky pre zariaďovacie predmety. sprchovej do D 50 mm | 13.15 | 94 | ks
3006658 | 1.1.1.3.2.9.3.23. |  | Zápachová uzávierka sprchových vaničiek DN 40/50 | 21.42 | 94 | ks
3006659 | 1.1.1.3.2.9.3.24. |  | Presun hmôt pre zariaďovacie predmety v objektoch výšky nad 24 do 36 m | 1398.16 | 1 | KPL
3006660 | 1.1.1.3.2.9.4. | 732 | Ústredné kúrenie - strojovne |  | 1
3006661 | 1.1.1.3.2.9.4.1. |  | Montáž expanznej nádoby tlak do 6 bar s membránou 80 l | 44.22 | 2 | ks
3006662 | 1.1.1.3.2.9.4.2. |  | Nádoba expanzná s membránou typ N 80 l. | 258.37 | 2 | ks
3006663 | 1.1.1.3.2.9.4.3. |  | Montáž cirkulačného čerpadla | 30.54 | 1 | ks
3006664 | 1.1.1.3.2.9.4.4. |  | Čerpadlo cirkulačné Wilo-Stratos PICO-Z20/05-6 alebo ekvivalent | 631.55 | 1 | ks
3006665 | 1.1.1.3.2.9.4.5. |  | Presun hmôt pre strojovne v objektoch výšky nad 12 m | 107.7 | 1 | KPL
3006666 | 1.1.1.3.2.9.5. | 734 | Ústredné kúrenie - armatúry |  | 1
3006667 | 1.1.1.3.2.9.5.1. |  | Montáž ventilu regulačného cirkulácie TUV a termostatu DN 15 | 10.38 | 9 | ks
3006668 | 1.1.1.3.2.9.5.2. |  | Ventil regulačný TUV HERZ STROMAX 4017 MW 15 LF .DN 15+TERMOSTAT alebo ekvivalent | 107.58 | 9 | ks
3006669 | 1.1.1.3.2.9.5.3. |  | Teplomer technický s ochranným púzdrom - priamy typ 160 prev."A" | 31.13 | 2 | ks
3006670 | 1.1.1.3.2.9.5.4. |  | Manometer 0-1 MPa so skúšobným kohútom | 82.1 | 2 | ks
3006671 | 1.1.1.3.2.9.5.5. |  | Presun hmôt pre armatúry v objektoch výšky nad 24 do 36m | 445.41 | 1 | KPL
3006672 | 1.1.1.3.2.9.6. | 766 | Konštrukcie stolárske |  | 1
3006673 | 1.1.1.3.2.9.6.1. |  | Montáž dverového krídla otočného jednokrídlového poldrážkového. do existujúcej zárubne. vrátane kovania | 30.82 | 173 | ks
3006674 | 1.1.1.3.2.9.6.2. |  | Kľučka dverová a rozeta 2x. nehrdzavejúca oceľ. povrch nerez brúsený | 42.38 | 173 | ks
3006675 | 1.1.1.3.2.9.6.3. |  | Dvere vnútorné jednokrídlové. šírka 600-900 mm. výplň papierová voština. povrch fólia. plné | 164.27 | 173 | ks
3006676 | 1.1.1.3.2.9.6.4. |  | Montáž dverového krídla otočného dvojkrídlového poldrážkového. do existujúcej zárubne. vrátane kovania | 59.87 | 2 | ks
3006677 | 1.1.1.3.2.9.6.5. |  | Kľučka dverová a rozeta 2x. nehrdzavejúca oceľ. povrch nerez brúsený | 42.38 | 4 | ks
3006678 | 1.1.1.3.2.9.6.6. |  | Dvere vnútorné dvojkrídlové. šírka 125-160 mm. výplň voština. povrch fólia. plné | 2394.01 | 2 | ks
3006679 | 1.1.1.3.2.9.6.7. |  | Dodávka + montáž dverí + zárubne D 108. D111. D111 | 10627.79 | 1 | sub
3006680 | 1.1.1.3.2.9.7. | 771 | Podlahy z dlaždíc |  | 1
3006681 | 1.1.1.3.2.9.7.1. |  | Montáž podláh z dlaždíc keramických do tmelu flexibilného mrazuvzdorného veľ. 300 x 600 mm | 29.81 | 601.46 | m2
3006682 | 1.1.1.3.2.9.7.2. |  | Dlaždice keramické. lxvxhr 298x598x10 mm. neglazované | 32.63 | 637.548 | m2
3006683 | 1.1.1.3.2.9.7.3. |  | Penetrovanie podkladu pred kladením dlažby | 1.76 | 601.46 | m2
3006684 | 1.1.1.3.2.9.7.4. |  | Presun hmôt pre podlahy z dlaždíc v objektoch výšky nad 24 do 36 m | 37.6 | 15.858 | t
3006685 | 1.1.1.3.2.9.8. | 783 | Nátery |  | 1
3006686 | 1.1.1.3.2.9.8.1. |  | Nátery kov.stav.doplnk.konštr. syntetické na vzduchu schnúce dvojnás. 1x s emailov. - 105µm | 13.21 | 117.6 | m2
3006687 | 1.1.1.3.2.10. | HZS | Hodinové zúčtovacie sadzby |  | 1
3006688 | 1.1.1.3.2.10.1. |  | Stavebno montážne práce náročné ucelené - odborné...ostatné /nerozpočované položkami ako nepredpokl.práce pri montáži-pomocné lešenie.závesy. vyspr..otvorov.a pod.../predpoklad/ | 26.61 | 144 | hod
3006689 | 1.1.1.3.2.10.2. |  | Stavebno montážne práce najnáročnejšie na odbornosť - uvedenie zariadenie do prevádzky a vyskúšanie /v rozsahu viac ako 8 hodín/ | 33.91 | 48 | hod
3006690 | 1.1.1.3.2.11. | OST | Ostatné |  | 1
3006691 | 1.1.1.3.2.11.1. |  | Stavebno montážne práce náročné ucelené - odborné. /-protokoly o skúškách....predbežne/ | 1565.12 | 1 | kpl
3006692 | 1.1.1.3.2.11.2. |  | Demontáž zariaďovacích predmetov ako npr wc misa. vaňa. umývadlo. kuchynská linka. atď. vrátane uloženia na skládku | 4795 | 1 | kpl
3006693 | 1.1.1.3.3. |  | 3 - Balkóny |  | 1
3006694 | 1.1.1.3.3.1. | HSV | Práce a dodávky HSV |  | 1
3006695 | 1.1.1.3.3.1.1. | 6 | Úpravy povrchov. podlahy. osadenie |  | 1
3006696 | 1.1.1.3.3.1.1.1. |  | Systém hydroizolácie a zateplenia balkónov a lodžií bez poteru hr. spádového klinu 2% (EPS 150 S) s hydroizolačným a oddeľovacím pásom | 79.39 | 689.631 | m2
3006697 | 1.1.1.3.3.1.1.2. |  | Montáž dlažby 600x600 mm kladená na sucho na rektifikačné terče výšky 70 - 100 mm na plochých strechách | 37.8 | 689.631 | m2
3006698 | 1.1.1.3.3.1.1.3. |  | Platňa gresová rozmer 600x600x20 mm | 10.77 | 4396 | ks
3006699 | 1.1.1.3.3.1.2. | 9 | Ostatné konštrukcie a práce-búranie |  | 1
3006700 | 1.1.1.3.3.1.2.1. |  | Systémový priamy balkónový profil (hliníkový) | 86.97 | 514.65 | m
3006701 | 1.1.1.3.3.1.2.2. |  | Spojka systémového balkónového profilu (hliníková) | 5.39 | 150 | ks
3006702 | 1.1.1.3.3.1.2.3. |  | Krytka systémového balkónového profilu (PVC) | 5.26 | 150 | ks
3006703 | 1.1.1.3.3.1.2.4. |  | Výplňový profil (povrazec) polyetylénový priemer 8 mm | 2.45 | 514.65 | m
3006704 | 1.1.1.3.3.1.2.5. |  | Búranie podkladov pod dlažby. liatych dlažieb a mazanín.betón s poterom.teracom hr.do 100 mm. plochy nad 4 m2 -2.20000t | 119.72 | 82.755 | m3
3006705 | 1.1.1.3.3.1.2.6. |  | Plastový sklz na stavebnú sutinu výšky do 10 m | 46.86 | 186 | ks
3006706 | 1.1.1.3.3.1.2.7. |  | Príplatok k cene za každý ďalší meter výšky | 4.19 | 24 | m
3006707 | 1.1.1.3.3.1.2.8. |  | Demontáž sklzu na stavebnú sutinu výšky do 30 m | 15.89 | 32 | m
3006708 | 1.1.1.3.3.1.2.9. |  | Odvoz sutiny a vybúraných hmôt na skládku do 1 km | 19.24 | 185.827 | t
3006709 | 1.1.1.3.3.1.2.10. |  | Odvoz sutiny a vybúraných hmôt na skládku za každý ďalší 1 km | 0.57 | 5574.81 | t
3006710 | 1.1.1.3.3.1.2.11. |  | Vnútrostavenisková doprava sutiny a vybúraných hmôt do 10 m | 16.2 | 185.827 | t
3006711 | 1.1.1.3.3.1.2.12. |  | Poplatok za skládku - betón. tehly. dlaždice. obkladačky a keramika (17 01). ostatné | 31.3 | 185.827 | t
3006712 | 1.1.1.3.3.1.3. | 99 | Presun hmôt HSV |  | 1
3006713 | 1.1.1.3.3.1.3.1. |  | Presun hmôt pre budovy (801. 803. 812). zvislá konštr. z tehál. tvárnic. z kovu výšky do 36 m | 20.92 | 81.442 | t
3006714 | 1.1.1.3.3.2. | PSV | Práce a dodávky PSV |  | 1
3006715 | 1.1.1.3.3.2.1. | 711 | Izolácie proti vode a vlhkosti |  | 1
3006716 | 1.1.1.3.3.2.1.1. |  | Zhotovenie geotextílie alebo tkaniny na plochu vodorovnú | 0.76 | 689.631 | m2
3006717 | 1.1.1.3.3.2.1.2. |  | Geotextília polypropylénová netkaná 400 g/m2 | 1.69 | 793.076 | m2
3006718 | 1.1.1.3.3.2.2. | 712 | Izolácie striech. povlakové krytiny |  | 1
3006719 | 1.1.1.3.3.2.2.1. |  | Zhotovenie povlakovej krytiny striech plochých do 10°PVC-P fóliou položenou voľne so zvarením spoju | 10.56 | 827.551 | m2
3006720 | 1.1.1.3.3.2.2.2. |  | Čistič - doplnok k fóliovým systémom | 20.41 | 33 | ks
3006721 | 1.1.1.3.3.2.2.3. |  | Zálievka pre poisťovanie tesnosti zvarov fóliou z PVC-P | 16.77 | 6.62 | kg
3006722 | 1.1.1.3.3.2.2.4. |  | Hydroizolačná fólia PVC-P hr. 1.5 mm izolácia plochých striech | 9.13 | 951.684 | m2
3006723 | 1.1.1.3.3.2.2.5. |  | Zhotovenie flekov v rohoch na povlakovej krytine z PVC-P fólie | 11.52 | 600 | ks
3006724 | 1.1.1.3.3.2.2.6. |  | Hydroizolačná fólia PVC-P hr. 2.0 mm izolácia plochých striech | 9.13 | 24 | m2
3006725 | 1.1.1.3.3.2.2.7. |  | Detaily k termoplastom všeobecne. kútový uholník z hrubopoplastovaného plechu RŠ 125 mm. ohyb 90-135° | 14.47 | 916.65 | m
3006726 | 1.1.1.3.3.2.2.8. |  | Rozperný nit 6x30 mm do betónu. hliníkový | 0.17 | 7333 | ks
3006727 | 1.1.1.3.3.2.2.9. |  | Detaily k termoplastom všeobecne. ukončujúci profil na stene tvaru "Z" pri ukončení z HPP rš 100 mm | 21.79 | 916.65 | m
3006728 | 1.1.1.3.3.2.2.10. |  | Rozperný nit 6x30 mm do betónu. hliníkový | 0.17 | 7333 | ks
3006729 | 1.1.1.3.3.2.2.11. |  | Vykonanie ihlovej skúšky striech z povlakových krytín. fólií | 0.32 | 689.631 | m2
3006730 | 1.1.1.3.3.2.3. | 767 | Konštrukcie doplnkové kovové |  | 1
3006731 | 1.1.1.3.3.2.3.1. |  | Montáž zábradlia rovného z profilovej ocele do muriva. s hmotnosťou 1 m zábradlia nad 20 do 30 kg | 6.65 | 538.58 | m
3006732 | 1.1.1.3.3.2.3.2. |  | Profil oceľový | 5634.43 | 8.15 | t
3006733 | 1.1.1.3.3.2.3.3. |  | Výroba atypického zábradlia rovného z profilovanej ocele | 4.98 | 8150.653 | kg
3006734 | 1.1.1.3.3.2.3.4. |  | Demontáž ostatných doplnkov stavieb s hmotnosťou jednotlivých dielov konštr. nad 50 do 100 kg. -0.00100t | 1.58 | 3766 | kg
3006735 | 1.1.1.3.3.2.3.5. |  | Ostatné práce. tmelenie škár | 3.27 | 916.65 | m
3006736 | 1.1.1.3.3.2.3.6. |  | Presun hmôt pre izoláciu povlakovej krytiny v objektoch výšky nad 24 do 36 m | 58.13 | 4.566 | t
3006737 | 1.1.1.3.3.2.4. | 783 | Nátery |  | 1
3006738 | 1.1.1.3.3.2.4.1. |  | Nátery kov.stav.doplnk.konštr. syntetické na vzduchu schnúce dvojnás. 1x s emailov. - 105µm | 13.21 | 969.444 | m2
3006739 | 1.1.1.3.3.2.4.2. |  | Ostatné práce odmastenie chemickými saponátmi | 1.79 | 969.444 | m2
3006740 | 1.1.1.3.4. |  | 4 - Realizácia debarierizačných opatrení |  | 1
3006741 | 1.1.1.3.4.1. | HZS | Hodinové zúčtovacie sadzby |  | 1
3006742 | 1.1.1.3.4.1.1. |  | Výťah napr. Schindler 3000 alebo ekvivalent | 48656.95 | 2 | ks |  |  | Rýchlovýťah RV pre zaťaženie 500 kg rýchlosť 2 - 2.8 m/sec. zapojenie SIMPLEX - dvere PS 02 10 staníc - montáž strojná
3006743 | 1.1.1.3.4.1.2. |  | Demontáž výťahu + zneškodnenie odpadu | 1439.91 | 2 | sub
3006744 | 1.1.1.3.5. |  | ELI - Elektromontáže - Kúpeľne |  | 1
3006745 | 1.1.1.3.5.1. | D1 | MATERIÁL |  | 1
3006746 | 1.1.1.3.5.1.1. |  | Kábel CXKH-R-O 3x1.5 - vyhotovenie B2ca – s1.d1.a1 | 1.18 | 622 | m
3006747 | 1.1.1.3.5.1.2. |  | Kábel CXKH-R-J 3x1.5 - vyhotovenie B2ca – s1.d1.a1 | 1.18 | 1540 | m
3006748 | 1.1.1.3.5.1.3. |  | Kábel CXKH-R-J 3x2.5 - vyhotovenie B2ca – s1.d1.a1 | 1.83 | 1180 | m
3006749 | 1.1.1.3.5.1.4. |  | Spínač rad.1 jednopolovy IP20 | 5.88 | 180 | ks
3006750 | 1.1.1.3.5.1.5. |  | Ventilátor M1/100 F. so senzorom vlhkosti. dvojrýchlostný. IP45 | 182.99 | 90 | ks
3006751 | 1.1.1.3.5.1.6. |  | Zásuvka 1-nás.. IP20 | 6.6 | 90 | ks
3006752 | 1.1.1.3.5.1.7. |  | Škatuľa KP prístrojová lištová 1-nás LK 80x28/1HF bezhalogénová | 0.3 | 270 | ks
3006753 | 1.1.1.3.5.1.8. |  | A - Svieitidlo LED prisadené -18W | 42 | 180 | ks
3006754 | 1.1.1.3.5.2. | D2 | MONTÁŽ |  | 1
3006755 | 1.1.1.3.5.2.1. |  | Spínač polozapustený a zapustený vrátane zapojenia jednopólový - radenie 1 | 4.02 | 180 | ks
3006756 | 1.1.1.3.5.2.2. |  | Domová zásuvka polozapustená alebo zapustená. 10/16 A 250 V 2P + Z 2 x zapojenie | 8.91 | 90 | ks
3006757 | 1.1.1.3.5.2.3. |  | Zapojenie ventilátora | 7.2 | 90 | ks
3006758 | 1.1.1.3.5.2.4. |  | Montáž svietidla do 2.0 kg | 12 | 180 | ks
3006759 | 1.1.1.3.5.2.5. |  | Kábel bezhalogénový. medený uložený pevne N2XH 0.6/1.0 kV 3x1.5 | 1.5 | 2162 | m
3006760 | 1.1.1.3.5.2.6. |  | Kábel bezhalogénový. medený uložený pevne N2XH 0.6/1.0 kV 3x2.5 | 1.7 | 1180 | m
3006761 | 1.1.1.3.5.2.7. |  | Krabica pre lištový rozvod bez zapojenia | 4.86 | 270 | ks
3006762 | 1.1.1.3.6. |  | ELI1 - Elektromontáže - Vnutorná inštalácia kamery slaboprúdove rozvody SVIT - ŠK CCTV |  | 1
3006763 | 1.1.1.3.6.1. | D1 | PRÁCE A DODÁVKY HSV |  | 1
3006764 | 1.1.1.3.6.1.1. | 9 | OSTATNÉ KONŠTRUKCIE A PRÁCE |  | 1
3006765 | 1.1.1.3.6.1.1.1. |  | Vybúranie otvoru v želzobet. priečkach a stenách plochy do 0.0225 m2. do 300 mm | 5.4 | 284 | kus
3006766 | 1.1.1.3.6.1.1.2. |  | Vybúranie otvoru v želzobet. priečkach a stenách plochy do 0.0225 m2. do 450 mm | 5.4 | 21 | kus
3006767 | 1.1.1.3.6.1.1.3. |  | Presun hmôt pre opravy v objektoch výšky do 25 m | 6 | 4.8 | t
3006768 | 1.1.1.3.6.2. | D2 | PRÁCE A DODÁVKY M |  | 1
3006769 | 1.1.1.3.6.2.1. | M21 | 155 Elektromontáže |  | 1
3006770 | 1.1.1.3.6.2.1.1. |  | Žľab káblový 20x40mm komplet | 7.8 | 338 | m
3006771 | 1.1.1.3.6.2.1.2. |  | Žľab káblový 40x40mm komplet | 7.8 | 1164 | m
3006772 | 1.1.1.3.6.2.1.3. |  | Žľab káblový 80x40mm komplet | 9 | 156 | m
3006773 | 1.1.1.3.6.2.1.4. |  | Žľab káblový 120x40mm komplet | 11.88 | 206 | m
3006774 | 1.1.1.3.6.2.1.5. |  | Žľab parapetný PK 140x70mm komplet | 15 | 4 | m
3006775 | 1.1.1.3.6.2.1.6. |  | Upchávka protipožiarna - priechod stenou hrúbky 30cm | 54 | 14.65 | m2
3006776 | 1.1.1.3.6.2.1.7. |  | Osadenie HM 8 do tvrdého kameňa. betónu a železobet. | 0.37 | 4670 | kus
3006777 | 1.1.1.3.6.2.2. | M22 | 156 Montáž oznamovacích.signalizačných a zab |  | 1
3006778 | 1.1.1.3.6.2.2.1. |  | Rúrka pancierová uložená 25mm uloženie pevné vrátane prichytiek a spojok | 8.28 | 350 | m
3006779 | 1.1.1.3.6.2.2.2. |  | ŠK_Kábel Cat.6A U/FTP Drôt (bal. 500m) B2ca-s1.d1.a1 uloženy do žľabu | 0.85 | 7650 | m
3006780 | 1.1.1.3.6.2.2.3. |  | Kábel optický do 8vl. uloženy do rúrky | 0.85 | 235 | m
3006781 | 1.1.1.3.6.2.2.4. |  | ŠK_Montáž zásuvky cat.6A 2xRJ45 na povrchu včítane krabice | 8.4 | 4 | kus
3006782 | 1.1.1.3.6.2.2.5. |  | ŠK_Montáž dátového rozvádzača DR2 19´´ 42U s výplňou podľa špecifikácie | 179.99 | 1 | kus
3006783 | 1.1.1.3.6.2.2.6. |  | Tmel protipožiarny. biely - . 310 ml | 18 | 65 | kus
3006784 | 1.1.1.3.6.2.2.7. |  | ŠK_Kábel Cat.6A U/FTP Drôt (bal. 500m) B2ca-s1.d1.a1 | 0.78 | 7650 | m
3006785 | 1.1.1.3.6.2.2.8. |  | ŠK_Zásuvka Cat.6A STP 2xDG+ PO Biela DIN | 42 | 4 | kus
3006786 | 1.1.1.3.6.2.2.9. |  | ŠK_Krabica na omietku 80x80x40 Biela | 3.01 | 36 | kus
3006787 | 1.1.1.3.6.2.2.10. |  | ŠK_Krabica do žľabu biela | 2.53 | 45 | kus
3006788 | 1.1.1.3.6.2.2.11. |  | ŠK_Acces point - Wifi 300Mbps_ 802.11b/g/n Wireless Business AP. 2.4GHz + 5GHz alebo ekvivalent | 218.39 | 34 | kus
3006789 | 1.1.1.3.6.2.2.12. |  | ŠK_Kábel Optický 8E9 LSZH alebo ekvivalent | 1.14 | 265 | m
3006790 | 1.1.1.3.6.2.2.13. |  | ŠK_Dátový rozvádzač DR2. 19´´ . 42Ux800x800mm | 3575.78 | 1 | kus
3006791 | 1.1.1.3.6.2.2.14. |  | ŠK_Dátový rozvádzač DR. 19´´. 12U. 640x600x600mm | 2939.82 | 1 | kus
3006792 | 1.1.1.3.6.2.2.15. |  | ŠK_Panel Napájací 19" 8x230V 2U s prep. ochranou | 50.4 | 6 | kus
3006793 | 1.1.1.3.6.2.2.16. |  | ŠK_Jednotka Ventilačná 4x ventilátor + termostat | 281.98 | 1 | kus
3006794 | 1.1.1.3.6.2.2.17. |  | ŠK_Panel Vyväzovací 19" 1U | 16.8 | 11 | kus
3006795 | 1.1.1.3.6.2.2.18. |  | ŠK_Telo 19" 1U Výsuvného Optického Patchpanelu alebo ekvivalent | 36 | 1 | kus
3006796 | 1.1.1.3.6.2.2.19. |  | ŠK_Čelo Predné 12xSC/SX 1U pre Výsuvný Optický Patchpanel alebo ekvivalent | 6 | 1 | kus
3006797 | 1.1.1.3.6.2.2.20. |  | ŠK_Pigtail SM E9 G657A SC/UPC 1m alebo ekvivalent | 2.4 | 22 | kus
3006798 | 1.1.1.3.6.2.2.21. |  | ŠK_Adaptér SM E9 SC/UPC alebo ekvivalent | 7.2 | 22 | kus
3006799 | 1.1.1.3.6.2.2.22. |  | ŠK_Ochrana zvaru 3x45mm | 0.24 | 22 | kus
3006800 | 1.1.1.3.6.2.2.23. |  | ŠK_Kazeta na zvary + viečko + držiak ochrán zvarov /12zv/ | 0.24 | 4 | kus
3006801 | 1.1.1.3.6.2.2.24. |  | ŠK_Polica pevná 19" 550mm 1U. 4-bodové uchytenie | 48 | 6 | kus
3006802 | 1.1.1.3.6.2.2.25. |  | ŠK_Patchpanel Priamy 19" STP Cat.6A 24xDG+ 1u alebo ekvivalent | 6 | 4 | kus
3006803 | 1.1.1.3.6.2.2.26. |  | ŠK_UPS 19" 2U 2000VA | 1907.88 | 1 | kus
3006804 | 1.1.1.3.6.2.2.27. |  | ŠK_Switch POE Plus 10/100 PoE + 2 1000BT + LAN Base alebo ekvivalent | 251.98 | 3 | kus
3006805 | 1.1.1.3.6.2.2.28. |  | ŠK_Switch WS | 143.99 | 3 | kus
3006806 | 1.1.1.3.6.2.2.29. |  | ŠK_Switch WS-C prevodnikový | 161.99 | 5 | kus
3006807 | 1.1.1.3.6.2.2.30. |  | ŠK_parch kabel 2m cat.6a | 4.2 | 192 | kus
3006808 | 1.1.1.3.6.2.2.31. |  | Montáž AP dual band | 18 | 11 | kus
3006809 | 1.1.1.3.6.2.2.32. |  | Rúrka el-inšt PP-Blend ohybná 080820 : HFX 25. svetlosivá alebo ekvivalent | 0.37 | 350 | m
3006810 | 1.1.1.3.6.2.2.33. |  | Príchytka bezhalogénová : HFCL 25. svetlo šedá | 0.48 | 350 | kus
3006811 | 1.1.1.3.6.2.2.34. |  | Spojka tesniaca : HM 25. svetlo šedá | 0.24 | 50 | kus
3006812 | 1.1.1.3.6.2.2.35. |  | Hmoždina bezhalogénová : DSD 35. svetlo šedá | 0.3 | 650 | kus
3006813 | 1.1.1.3.6.2.2.36. |  | CCTV_Kompaktná vonkajšia IP kamera 4 Mpx | 185.99 | 4 | kus
3006814 | 1.1.1.3.6.2.2.37. |  | CCTV_Vnútorná IP kamera: IP 4 Mpx | 185.99 | 51 | kus
3006815 | 1.1.1.3.6.2.2.38. |  | CCTV_Záznamové zariadenie: záznamové zariadenie 4K | 899.94 | 1 | kus
3006816 | 1.1.1.3.6.2.2.39. |  | CCTV_ HDD 16TB Sata/24h/7 profi alebo ekvivalent | 719.95 | 2 | kus
3006817 | 1.1.1.3.6.2.2.40. |  | CCTV_HS VGA24_LED monitor HDMI digi 24/7 alebo ekvivalent | 131.99 | 1 | kus
3006818 | 1.1.1.3.6.2.2.41. |  | CCTV_ Smart software | 419.97 | 1 | kus
3006819 | 1.1.1.3.6.2.2.42. |  | Žľab PK 140x70 D HD biely. parapetný (l=2m) komplet vrátane koncoviek. spojok. rohov | 25.2 | 4 | m
3006820 | 1.1.1.3.6.2.2.43. |  | Žľab EKD 120x40 HD biely (l=2m) komplet vrátane koncoviek. spojok. rohov | 3.6 | 206 | m
3006821 | 1.1.1.3.6.2.2.44. |  | Žľab EKD 80x40 HD biely (l=2m) komplet vrátane koncoviek. spojok. rohov | 2.64 | 156 | m
3006822 | 1.1.1.3.6.2.2.45. |  | Žľab EKD 40x40 HD biely (l=2m) komplet vrátane koncoviek. spojok. rohov | 2.64 | 1164 | m
3006823 | 1.1.1.3.6.2.2.46. |  | Žľab EKD 40x20 HD biely (l=2m) komplet vrátane koncoviek. spojok. rohov | 1.92 | 338 | m
3006824 | 1.1.1.3.6.2.2.47. |  | CCTV_Montáž kamery vonkajšej | 18 | 4 | kus
3006825 | 1.1.1.3.6.2.2.48. |  | CCTV_Montáž kamery IP vnútornej | 18 | 51 | kus
3006826 | 1.1.1.3.6.2.2.49. |  | CCTV_Montáž záznamového zariadenia | 36 | 1 | kus
3006827 | 1.1.1.3.6.2.2.50. |  | CCTV_Montáž HDD 16TB | 9.6 | 2 | kus
3006828 | 1.1.1.3.6.2.2.51. |  | CCTV_Nastavenie kamery | 12 | 55 | kus
3006829 | 1.1.1.3.6.2.2.52. |  | CCTV_Oživenie systému CCTV | 227.99 | 1 | kus
3006830 | 1.1.1.3.6.2.2.53. |  | CCTV_Technická dokumentácia (DSV) systému CCTV | 72 | 1 | kus
3006831 | 1.1.1.3.6.2.2.54. |  | Forma káblová so zapojením do patchpanelu FTP/UTP 4x2xAWG24 | 2.4 | 225 | kus
3006832 | 1.1.1.3.6.2.2.55. |  | Meranie prenosových parametrov siete a vyhotovenie meracieho protokolu ŠK | 1.57 | 225 | kus
3006833 | 1.1.1.3.6.2.2.56. |  | Zoznámenie užívateľa s obsluhou zariadenia CCTV | 6 | 22 | hod
3006834 | 1.1.1.3.6.2.2.57. |  | Inžinierska činnosť. technický dozor celej dodávky CCTV. ŠK | 3.6 | 58 | kus
3006835 | 1.1.1.3.6.2.2.58. |  | Dokumentácia skutočného vyhotovenia ŠK | 143.99 | 1 | kus
3006836 | 1.1.1.3.7. |  | 5 - Oplotenie |  | 1
3006837 | 1.1.1.3.7.1. | HSV | Práce a dodávky HSV |  | 1
3006838 | 1.1.1.3.7.1.1. | 3 | Zvislé a kompletné konštrukcie |  | 1
3006839 | 1.1.1.3.7.1.1.1. |  | Osadzovanie stĺpika oceľového pre ploty zo strojného pletiva výšky do 2 m so zabetónovaním do vopred vykopaných dier | 17.17 | 108 | ks
3006840 | 1.1.1.3.7.1.1.2. |  | Stĺpik. d 48 mm. výška 2 m. výška pletiva 1.5 m. poplastovaný s PVC čiapkou. pre pletivo v rolkách | 10.04 | 108 | ks
3006841 | 1.1.1.3.7.1.2. | 99 | Presun hmôt HSV |  | 1
3006842 | 1.1.1.3.7.1.2.1. |  | Presun hmôt pre obj.8152. 8153.8159.zvislá nosná konštr.z tehál.tvárnic.blokov výšky do 10 m | 32.31 | 10.441 | t
3006843 | 1.1.1.3.7.2. | PSV | Práce a dodávky PSV |  | 1
3006844 | 1.1.1.3.7.2.1. | 767 | Konštrukcie doplnkové kovové |  | 1
3006845 | 1.1.1.3.7.2.1.1. |  | Montáž oplotenia strojového pletiva. s výškou do 1.6 m | 7.01 | 195 | m
3006846 | 1.1.1.3.7.2.1.2. |  | Pletivo pozinkované pletené štvorhranné. oko 60 mm. drôt d 2 mm. vxl 1.6x25 m. bez napínacieho drôtu | 107.32 | 8 | ks
3006847 | 1.1.1.3.7.2.1.3. |  | Montáž napínacieho drôtu | 0.86 | 195 | m
3006848 | 1.1.1.3.7.2.1.4. |  | Drôt napínací pozinkovaný d 3.5 mm. dĺžka 78 m | 15.35 | 3 | ks
3006849 | 1.1.1.3.7.2.1.5. |  | Napinák PVC (biely. zelený) pre napínanie pletiva s napínacím drôtom | 2.21 | 8 | ks
3006850 | 1.1.1.3.7.2.1.6. |  | Montáž vrát a vrátok k oploteniu osadzovaných na stĺpiky murované alebo betónované. do 2 m2 | 21.58 | 1 | ks
3006851 | 1.1.1.3.7.2.1.7. |  | Bránka jednokrídlová. šxv 1.0x1.50 m. ZN+PVC. výplň jokel 20x20 mm | 689.68 | 1 | ks
3006852 | 1.1.1.3.7.2.1.8. |  | Montáž vrát a vrátok k oploteniu osadzovaných na stĺpiky murované alebo betónované. 2-4 m2 | 25.82 | 1 | ks
3006853 | 1.1.1.3.7.2.1.9. |  | Bránka dvojkrídlová. výplň jokel 25x25 mm. farba RAL | 1491.66 | 1 | ks
3006854 | 1.1.1.3.7.2.1.10. |  | Presun hmôt pre kovové stavebné doplnkové konštrukcie v objektoch výšky do 6 m | 70.09 | 0.433 | t
3004780 | 1.2. |  | Lehota výstavby | 0 | 1 | počet dní