## Zoznam kľúčových stavebných mat
Zoznam kľúčových stavebných materiálov - Rekonštrukcia internátu – stavebne práce
P.č. | Názov / typ kľúčových stavebných materiálov | Názov a popis ponúkaných výrobkov / materiálov | Výrobca / Dodávateľ | Doklad preukazujúci splnenie technických parametrov | Osvedčenie / skúšobný protokol o posúdení zhody | Osvedčnie na dodanie a montáž
1 | Zvyšovanie energetickej hospodárnosti existujúcich verejných budov
1.1 | Zateplenie obvodových stien a plášťa budovy
1 | Vonkajšia omietka podhľadov pastovitá silikátová roztieraná, hr. 1,5 mm
2 | Vonkajšia omietka stien vápennocementová jadrová (hrubá), hr. 20 mm
3 | Príprava vonkajšieho podkladu stien na hladké nenasiakavé podklady adhéznym mostíkom
4 | Hniezdna búdka pre vtáky z XPS trojkomorová pre dážďovníky, polystyrén, šxvxhr 1000x150x160 mm
1.2 | Zateplenie / výmena strechy
5 | Murivo nosné (m3) z tvárnic YTONG Univerzal hr. 250 mm P3-450 PD, na MVC a maltu YTONG (250x249x599) alebo ekvivalent
6 | Priečky z tehál pálených POROTHERM 14 Profi P 8 brúsených, na maltu POROTHERM Profi (140x500x249) alebo ekvivalent
7 | Hydroizolačná fólia PVC-P hr. 1,5 mm izolácia plochých striech
8 | Doska OSB nebrúsená hr. 22 mm
9 | Doska z minerálnej vlny hr. 200 mm, izolácia pre zateplenie plochých striech
1.3 | Výmena otvorových výplní
10 | Okno plastové podľa PD
Poznámka: Okná plastové, izolačné trojsklo, biele, Uw max 0,7 (W/m2K) (pre normookno 1,8 m2), zvuková nepriezvučnosť Rw min 34 dB, lineárna tepelná rozťažnosť materiálu alfa max 1,5.10-5 (1/K), g m, solárny faktor zasklenia gmax = 0,55
11 | Omietka vápenná vnútorného ostenia okenného alebo dverného štuková
1.4 | Modernizácia / výmena zdroja tepla a rozvodov tepla vykurovacieho systému
12 | Plynové kondenzačné kotle WEISHAUPT Thermo Condens, WTC-GB 150-B prevedenie H-O vrátane hydraulického príslušenstva a komína alebo ekvivalent
13 | Nádoba expanzná s membránou typ N 140 l, D 512 mm, v 890 mm, pripojenie, R 1", 6 bar / 1,5 bar, šedá, REFLEX alebo ekvivalent
14 | Splitové (vnútorná+vonkajšia jednotka prepojená chladivovým potrubím) tepelné čerpadlo vzduch/voda Hokkaido HCYU3356XRV- HDSW3500X-9kW vstavaná elektrická bivalencia alebo ekvivalent
15 | Tepelné čerpadlo monoblok KEYTER ZIRAN PRO KWR-4200-I s chladivom R290, min. výkon pri A7/W35 252,8 kW, COP 3,86, SCOP 4,1/160,9%, max. 200,1A alebo ekvivalent
16 | Poistný ventil pre vykurovanie - 1/2"Fx3/4"F; Kv 0,540; 5bar; KD15 DUCO, IVAR.PV KD alebo ekvivalent
17 | HERZ Kohút guľový MODUL DN15, PN25, s pákovým ovládačom červenej farby, s upchávkou, poniklovaný alebo ekvivalent
1.4.1 | Inštalácia / rekonštrukcia / modernizácia systémov prípravy teplej vody
18 | Hlavica termostatická, v masívnom vyhotovení proti vandalizmu, teplotný rozsah 8 - 26°C
19 | Teleso vykurovacie doskové dvojpanelové oceľové 21K, vxl 300x1600 mm s bočným pripojením a konvektorom
1.6 | Výmena svietidiel vrátane výmeny rozvodov elektroinštalácie
20 | C - Svietidlo LED prisadené lineárne+ NOA lišta-29W,Casambi, Lux senzor
21 | Silový kábel 750 - 1000 V /mm2/ pevne uložený CYKY-CYKYm 750 V 3x1.5
22 | Kábel bezhalogénový, medený uložený pevne N2XH 0,6/1,0 kV 5x4
1.11 | Inštaláciou systémov merania a riadenia
23 | Kábel pre riadiace a automatizačné systémy elektrární pevne uložený JYTY s Al fóliou 4x1 mm
2 | Podpora výroby tepla, teplej vody a elektrickej energie prostredníctvom využívania obnoviteľných ...
2.1 | Budovanie zariadení na využitie slnečnej energie na výrobu elektriny
24 | Fotovoltaické panely Leapton - LP182*182-M-60-NH - 480Wp alebo ekvivalent
25 | Lišta hranatá z PVC, 40x40 mm
2026-02-02 | Zadržiavanie a využívanie dažďovej vody
26 | Potrubie z PVC - U odpadové ležaté hrdlové v zemi D 125 mm-/vrátane tvaroviek/
27 | Lapač strešných splavenín DN 100
3 | Neoprávnené výdavky v rámci MOF 4/2025
1 | Ištalácia / rekonštrukcia / modernizácia systémov vetrania
28 | Odsávací ventilátor s časovým dobehom
29 | ISOVER Orstech 65H/40 alebo ekvivalent
2 | Opatrenia na zlepšenie kvality vnútorného prostredia
30 | Ventil regulačný TUV HERZ STROMAX 4017 MW 15 LF ,DN 15+TERMOSTAT alebo ekvivalent
31 | Izolačná PE trubica TUBOLIT DG 50x9 mm (d potrubia x hr. izolácie), nadrezaná, AZ FLEX alebo ekvivalent
32 | Čerpadlo cirkulačné Wilo-Stratos PICO-Z20/05-6 alebo ekvivalent
2 | Balkony
33 | Geotextília polypropylénová netkaná 400 g/m2
34 | Systémový priamy balkónový profil (hliníkový)
ELI | Elektromontáže - Kúpeľne
35 | Ventilátor M1/100 F, so senzorom vlhkosti, dvojrýchlostný, IP45
ELI1 | Elektromontáže - Vnutorná inštalácia kamery slaboprúdove rozvody SVIT - ŠK CCTV
36 | ŠK_Zásuvka Cat.6A STP 2xDG+ PO Biela DIN
Dátum:
Podpis uchádzača: