## Zoznam kľúčových stavebných mat
Zoznam kľúčových stavebných materiálov - Rekonštrukcia a modernizácia internát Svit
P.č. | Názov / typ kľúčových stavebných materiálov | Názov a popis ponúkaných výrobkov / materiálov | Výrobca / Dodávateľ | Doklad preukazujúci splnenie technických parametrov | Osvedčenie / skúšobný protokol o posúdení zhody | Osvedčnie na dodanie a montáž
1 | Zvyšovanie energetickej hospodárnosti existujúcich verejných budov
1.1 | Zateplenie obvodových stien a plášťa budovy
1 | Vonkajšia omietka podhľadov pastovitá silikátová roztieraná, hr. 1,5 mm |  |  |  |  | Nevyžaduje sa
2 | Vonkajšia omietka stien vápennocementová jadrová (hrubá), hr. 20 mm |  |  |  |  | Nevyžaduje sa
3 | Kontaktný zatepľovací systém z minerálnej vlny hr. 50 mm, skrutkovacie kotvy
4 | Kontaktný zatepľovací systém z minerálnej vlny hr. 200 mm, skrutkovacie kotvy
1.2 | Zateplenie / výmena strechy
5 | Hydroizolačná fólia PVC-P hr. 1,5 mm izolácia plochých striech
6 | Doska 200x1200x2000 mm izolácia z kamennej vlny vhodná pre zateplenie plochých striech |  |  |  |  | Nevyžaduje sa
7 | Doska z minerálnej vlny hr. 200 mm, izolácia pre zateplenie plochých striech |  |  |  |  | Nevyžaduje sa
8 | Doska spádová EPS, pevnosť v tlaku 150 kPa, šedý polystyrén pre vyspádovanie plochých striech |  |  |  |  | Nevyžaduje sa
9 | Doska z minerálnej vlny hr. 200 mm, izolácia pre šikmé strechy, nezaťažené stropy, priečky |  |  |  |  | Nevyžaduje sa
1.3 | Výmena otvorových výplní
10 | Okno plastové podľa PD |  |  |  |  | Nevyžaduje sa
Poznámka: Okná plastové, izolačné trojsklo, biele, Uw max 0,7 (W/m2K) (pre normookno 1,8 m2), zvuková nepriezvučnosť Rw min 34 dB, lineárna tepelná rozťažnosť materiálu alfa max 1,5.10-5 (1/K), g m, solárny faktor zasklenia gmax = 0,55
11 | Omietka vápenná vnútorného ostenia okenného alebo dverného štuková |  |  |  |  | Nevyžaduje sa
1.4 | Modernizácia / výmena zdroja tepla a rozvodov tepla vykurovacieho systému
12 | Pevná hliníková samolepiaca fólia celková hrúbka 0,23mm, plošná hmotnosť 258g/m2, pevnosť v ťahu min.30 Mpa pracovná teplota -17°C až +82°C |  |  |  |  | Nevyžaduje sa
13 | Plynové kondenzačné kotle vrátane hydraulického príslušenstva a komína
Poznámka k položke: Kaskáda 3 stacionárnych plynových kondenzačných kotlov s technickými parametrami kotla: - tepelný príkon Qc 19,4 - 146 kW - výkon kotla pri 50/30°C 18,9 - 140,5 kW - množstvo kondenzátu pri 50/30°C 2,6 - 9,9 l/h - akustický tlak max. 51 dB(A) - emisie podľa EN 15502-1 spĺňa požiadavky emiesnej triedy 6 - max. kotlová teplota 85°C - prevádzkový tlak max. 6 bar - prietoková hranica 10,8 m3/h - napätie/frekvencia 230V/50Hz - príkon max. 255 W - vonkajšie istenie 16A - elektrrické krytie IPX4D - tepelný výmenník z legovanej hlinikovokremičitej zliatiny Al/Si - záruka 10 rokov - integrovaný sálavý horák vybavený kyslíkovou O2-reguláciou - modulácia výkonu kaskády kotlov od 20,8 - 442,8 kW pri 50/30°C - pri tepelnom spáde 40/30°C účinnosť 108,6% - max. vstupný tlak plyn 2 kPa
14 | Nádoba expanzná s membránou typ N 140 l, D 512 mm, v 890 mm, pripojenie, R 1", 6 bar / 1,5 bar, šedá
15 | Splitové (vnútorná+vonkajšia jednotka prepojená chladivovým potrubím) tepelné čerpadlo vzduch/voda 9kW vstavaná elektrická bivalencia
Poznámka k položke: splitové prevedenie, pripojenie Cu 16/28 chladivo R410A (2088) kompresor 1 - Rotary DC INVERTER inventorova regulácia 10-130% max. akustický hluk 1 m - 61 dB rozsah prac. teploty -25°C +43°C vnútorná jednotka - vstavaná bivalencia 9kW vnútorná jednotka - 380V/3f,5x2,5mm2, 16A vonkajšia jednotka - 380-415V/50Hz/3f,5x4mm2, 25A max. teplota vykurovacej vody 65°C max. vzdialenosť vonk./vnút. jednotky 50m výkon A7/W35 - 37,5 kW vzdialený monitoring TČ - súčasť regulácie TČ LAN-RJ45 max. prevadzkovy tlak 5 bar
16 | Tepelné čerpadlo monoblok s chladivom R290, min. výkon pri A7/W35 252,8 kW, COP 3,86, SCOP 4,1/160,9%, max. 200,1A
Poznámka k položke: ELEKTRICKÉ TEPELNÉ ČERPADLO MONOBLOK - počet kompresorov/chladiace okruhy 2/2 - typ kompresora piestový semi-hermetický invertor - modulácia výkonu 17-100% - chladivo R290 - prietok vzduchu 78 000m3 - prietok hydraulika 40,9 m3/h = tlak. strata 24 kPa - výkon pri A7/W35 252,8 kW - COP pri A7/W35 3,86 - SCOP¦?s,h(%) LT(30/35) average (EN 14825:2022) 4,1 / 160,9% - napájanie 400V-III+N-50Hz - max. prúd zaťaženie 200,1 A - max. rozbehový prúd 209,4 A - max. 6 bar - max. pracovná teplota pre vykurovanie 70°C - prevádzkový rozsah -25°C ~ +33°C - akustický tlak vo vzdialenosti 10m 62,1 dB(A) - komunikácia: Modbus RTU, TCP/IP, BACnet MS/TP, BACnet IP - DETEKCIA ÚNIKU CHLADIVA: axiálný odsávací ventilátor ATEX s nezávislým napájaním
17 | Poistný ventil pre vykurovanie - 1/2"Fx3/4"F; Kv 0,540; 5bar |  |  |  |  | Nevyžaduje sa
18 | Kohút guľový MODUL DN15, PN25, s pákovým ovládačom červenej farby, s upchávkou, poniklovaný |  |  |  |  | Nevyžaduje sa
1.4.1 | Inštalácia / rekonštrukcia / modernizácia systémov prípravy teplej vody
19 | Hlavica termostatická, v masívnom vyhotovení proti vandalizmu, teplotný rozsah 8 - 26°C |  |  |  |  | Nevyžaduje sa
20 | Teleso vykurovacie doskové dvojpanelové oceľové 21K, vxl 300x1600 mm s bočným pripojením a konvektorom |  |  |  |  | Nevyžaduje sa
1.6 | Výmena svietidiel vrátane výmeny rozvodov elektroinštalácie
21 | B - Svieitdlo LED prisadené 1200x300-32W
22 | C - Svietidlo LED prisadené lineárne+ NOA lišta-29W,Casambi, Lux senzor
23 | Silový kábel 750 - 1000 V /mm2/ pevne uložený CYKY-CYKYm 750 V 3x1.5 |  |  |  |  | Nevyžaduje sa
24 | Kábel bezhalogénový, medený uložený pevne N2XH 0,6/1,0 kV 5x4 |  |  |  |  | Nevyžaduje sa
1.11 | Inštaláciou systémov merania a riadenia
25 | Kábel pre riadiace a automatizačné systémy elektrární pevne uložený JYTY s Al fóliou 4x1 mm |  |  |  |  | Nevyžaduje sa
26 | Modul 8x prep. relé 230V/5A, ručné ovládanie |  |  |  |  | Nevyžaduje sa
27 | Modul 4x spín. relé 230V/5A pre snímače plynu JTO |  |  |  |  | Nevyžaduje sa
2 | Podpora výroby tepla, teplej vody a elektrickej energie prostredníctvom využívania obnoviteľných ...
2.1 | Budovanie zariadení na využitie slnečnej energie na výrobu elektriny
28 | Menič 20kW, 4xMPPT, WIFI+Smartmeter |  |  |  |  | Nevyžaduje sa
29 | Fotovoltaické panely - 480Wp |  |  |  |  | Nevyžaduje sa
2026-02-02 | Zadržiavanie a využívanie dažďovej vody
30 | Potrubie z PVC - U odpadové ležaté hrdlové v zemi D 125 mm-/vrátane tvaroviek/ |  |  |  |  | Nevyžaduje sa
31 | Lapač strešných splavenín DN 100 |  |  |  |  | Nevyžaduje sa
3 | Neoprávnené výdavky v rámci MOF 4/2025
1 | Ištalácia / rekonštrukcia / modernizácia systémov vetrania
32 | Odsávací ventilátor s časovým dobehom |  |  |  |  | Nevyžaduje sa
33 | Technická izolačná doska z kamennej vlny s hliníkovou fóliou, hrúbka 40 mm |  |  |  |  | Nevyžaduje sa
2 | Opatrenia na zlepšenie kvality vnútorného prostredia
34 | Batéria umývadlová stojanková páková |  |  |  |  | Nevyžaduje sa
35 | Batéria sprchová nástenná páková |  |  |  |  | Nevyžaduje sa
36 | Misa záchodová keramická kombinovaná s vodorovným odpadom |  |  |  |  | Nevyžaduje sa
2 | Balkony
37 | Geotextília polypropylénová netkaná 400 g/m2 |  |  |  |  | Nevyžaduje sa
38 | Systémový priamy balkónový profil (hliníkový) |  |  |  |  | Nevyžaduje sa
ELI | Elektromontáže - Kúpeľne
39 | Ventilátor M1/100 F, so senzorom vlhkosti, dvojrýchlostný, IP45 |  |  |  |  | Nevyžaduje sa
ELI1 | Elektromontáže - Vnutorná inštalácia kamery slaboprúdove rozvody SVIT - ŠK CCTV
40 | CCTV_Vnútorná IP kamera: IP 4 Mpx |  |  |  |  | Nevyžaduje sa
Dátum:
Podpis uchádzača: