## ItemPartData
ItemPartID | orderPath | ItemPartTitle | ItemPartCode | BidValue | ItemPartQuantity | ItemPartQuantityType | Total | TypeOfContract | ItemPartDescription
ID | Poradie | Kod | Nazov | Jednotkova cena | Mnozstvo | Merna jednotka | Celkova cena | Typ | Popis
2926913 | 1. |  | Celkové hodnotenie | 0 | 1 |  | 0
2926914 | 1.1. |  | Celková cena v EUR bez DPH (JC) / s DPH (CC) | 0 | 1.23 |  | 0
2926916 | 1.1.1. |  | Rozšírenie vodovodu a kanalizácie v obci Zámutov II | 0 | 1 |  | 0
2926917 | 1.1.1.1. |  | SO 01 Rozšírenie vodovodu a kanalizácie – par. č. C-KN 882.3648. 3650 k.ú Zámutov | 0 | 1 |  | 0
2926918 | 1.1.1.1.1. |  | 01VP - Vodovodné potrubie | 0 | 1 |  | 0
2926919 | 1.1.1.1.1.1. | HSV | Práce a dodávky HSV | 0 | 1 |  | 0
2926920 | 1.1.1.1.1.1.1. | 1 | Zemné práce | 0 | 1 |  | 0
2926921 | 1.1.1.1.1.1.1.1. |  | Odstránenie krytov s premiestnením hmôt na skládku na vzdialenosť do 20 m alebo s naložením na dopravný prostriedok. v ploche jednotlivo nad 200 m2 z kameniva hrubého drveného. hr. vrstvy nad 200 do 300 mm -0.400 t | 0 | 353.94 | m2 | 0
2926922 | 1.1.1.1.1.1.1.2. |  | Odstránenie krytov s premiestnením hmôt na skládku na vzdialenosť do 20 m alebo s naložením na dopravný prostriedok. v ploche jednotlivo nad 200 m2 asfaltových. hr. vrstvy do 50 mm -0.125 t | 0 | 249.09 | m2 | 0
2926923 | 1.1.1.1.1.1.1.3. |  | Odstránenie podkladov s premiestnením hmôt na skládku na vzdialenosť do 3 m alebo s naložením na dopravný prostriedok. v ploche jednotlivo do 200 m2 z kameniva hrubého drveného. hr. vrstvy nad 300 do 400 mm -0.560 t | 0 | 249.09 | m2 | 0
2926924 | 1.1.1.1.1.1.1.4. |  | Odstránenie podkladov s premiestnením hmôt na skládku na vzdialenosť do 3 m alebo s naložením na dopravný prostriedok. v ploche jednotlivo do 200 m2 asfaltových. hr. vrstvy nad 50 do 100 mm -0.250 t | 0 | 249.09 | m2 | 0
2926925 | 1.1.1.1.1.1.1.5. |  | Hĺbenie rýh šírky nad 600 do 2 000 mm zapažených i nezapažených. s urovnaním dna do predpísaného profilu a spádu. v hornine 3 nad 100 do 1000 m3 | 0 | 784.26 | m3 | 0
2926926 | 1.1.1.1.1.1.1.6. |  | Hĺbenie rýh šírky nad 600 do 2 000 mm zapažených i nezapažených. s urovnaním dna do predpísaného profilu a spádu. príplatok k cenám za lepivosť horniny 3 | 0 | 235.278 | m3 | 0
2926927 | 1.1.1.1.1.1.1.7. |  | Zriadenie paženia a rozopretia stien rýh pre podzemné vedenia pre všetky šírky ryhy. záťažné. hĺbky do 2 m | 0 | 911.08 | m2 | 0
2926928 | 1.1.1.1.1.1.1.8. |  | Zriadenie paženia a rozopretia stien rýh pre podzemné vedenia pre všetky šírky ryhy. záťažné. hĺbky do 4 m | 0 | 9.185 | m2 | 0
2926929 | 1.1.1.1.1.1.1.9. |  | Odstránenie paženia a rozopretia stien rýh pre podzemné vedenie s uložením materiálu na vzdialenosť do 3 m od kraja výkopu záťažné. hĺbky do 2 m | 0 | 911.08 | m2 | 0
2926930 | 1.1.1.1.1.1.1.10. |  | Odstránenie paženia a rozopretia stien rýh pre podzemné vedenie s uložením materiálu na vzdialenosť do 3 m od kraja výkopu záťažné. hĺbky do 4 m | 0 | 9.185 | m2 | 0
2926931 | 1.1.1.1.1.1.1.11. |  | Vodorovné premiestnenie výkopku za sucha pre všetky druhy dopravných prostriedkov bez naloženia výkopu. avšak so zložením bez rozhrnutia po spevnenej ceste. z horniny 1 až 4 v množstve do 100 m3 na vzdialenosť nad 2500 do 3000 m | 0 | 14.66 | m3 | 0
2926932 | 1.1.1.1.1.1.1.12. |  | Vodorovné premiestnenie výkopku za sucha pre všetky druhy dopravných prostriedkov bez naloženia výkopu. avšak so zložením bez rozhrnutia po spevnenej ceste. z horniny 1 až 4 v množstve do 100 m3 na vzdialenosť príplatok k cene za k.ď. i začatých 1000 m | 0 | 14.66 | m3 | 0
2926933 | 1.1.1.1.1.1.1.13. |  | Uloženie sypaniny do násypov s rozprestretím sypaniny vo vrstvách a s hrubým urovnaním nezhutnených | 0 | 14.66 | m3 | 0
2926934 | 1.1.1.1.1.1.1.14. |  | Poplatok za skládku stavebného odpadu (17) zemina a kamenivo (17 05) ostatné (O) (17 05 04. 06) | 0 | 23.456 | t | 0
2926935 | 1.1.1.1.1.1.1.15. |  | Zásyp sypaninou z akejkoľvek horniny. s uložením výkopku vo vrstvách bez zhutnenia jám. šachiet. rýh. zárezov alebo okolo objektov v týchto vykopávkach nad 100 do 1000 m3 | 0 | 545.84 | m3 | 0
2926936 | 1.1.1.1.1.1.1.16. |  | Obsyp potrubia sypaninou z vhodných hornín 1 až 4 alebo mater. pripraveným pozdĺž výkopu vo vzdialenosti do 3 m od jeho kraja. s prehodením sypaniny | 0 | 271.09 | m3 | 0
2926937 | 1.1.1.1.1.1.1.17. |  | Štrkopiesok frakcia 0-22 mm | 0 | 458.684 | t | 0
2926938 | 1.1.1.1.1.1.2. | 4 | Vodorovné konštrukcie | 0 | 1 |  | 0
2926939 | 1.1.1.1.1.1.2.1. |  | Osadenie betónových dielcov. podvalov pod potrubie v otvorenom výkope. prierezovej plochy nad 50 000 nad 75 000 mm2. materiál 500/500/50mm | 0 | 1 | ks | 0
2926940 | 1.1.1.1.1.1.2.2. |  | Lôžko pod potrubie. stoky a drobné objekty. v otvorenom výkope z piesku a štrkopiesku do 63 mm | 0 | 48.24 | m3 | 0
2926941 | 1.1.1.1.1.1.3. | 5 | Komunikácie | 0 | 1 |  | 0
2926942 | 1.1.1.1.1.1.3.1. |  | Podklad alebo kryt z kameniva hrubého drveného veľ. 32-63 mm s výplňovým kamenivom (vibrovaný štrk). s rozprestretím. vlhčením a zhutnením. po zhutnení hr. 300 mm | 0 | 603.03 | m2 | 0
2926943 | 1.1.1.1.1.1.4. | 8 | Rúrové vedenie | 0 | 1 |  | 0
2926944 | 1.1.1.1.1.1.4.1. |  | Montáž potrubia z rúr liatinových tlakových prírubových v otvorenom výkope. v otvorenom kanáli alebo v šachte DN 80 | 0 | 2 | ks | 0
2926945 | 1.1.1.1.1.1.4.2. |  | Tvarovka prírubová liatinová FF kus. DN 80/100. PN 16 s epoxidovou ochrannou vrstvou. na vodu | 0 | 1 | ks | 0
2926946 | 1.1.1.1.1.1.4.3. |  | Prírubové koleno s patkou DN 80 PN 10/40 | 0 | 1 | ks | 0
2926947 | 1.1.1.1.1.1.4.4. |  | Montáž liatinových tvaroviek na potrubí liatinovom tlakovom jednoosových na potrubí z rúr prírubových v otvorenom výkope. v otvorenom kanáli alebo v šachte DN 100 | 0 | 2 | ks | 0
2926948 | 1.1.1.1.1.1.4.5. |  | Príruba špeciálna DN 100. PN16. D 110 mm. s istením proti posunu pre PE a PVC potrubia. z liatiny. na vodu | 0 | 2 | ks | 0
2926949 | 1.1.1.1.1.1.4.6. |  | Montáž liatinových tvaroviek na potrubí liat. tlakovom odbočných na potrubí z rúr hrdlových s integrovaným tesnením v otvorenom výkope. v otvorenom kanáli alebo v šachte DN 100 | 0 | 2 | ks | 0
2926950 | 1.1.1.1.1.1.4.7. |  | MMA-kus S - 2000. 8525 D 110-80 | 0 | 1 | ks | 0
2926951 | 1.1.1.1.1.1.4.8. |  | MMA-kus S - 2000. 8525 D 110-100 | 0 | 1 | ks | 0
2926952 | 1.1.1.1.1.1.4.9. |  | Montáž liatinových tvaroviek na potrubí liatinovom tlakovom odbočných na potrubí z rúr prírubových v otvorenom výkope. v otvorenom kanáli alebo v šachte DN 100 | 0 | 1 | ks | 0
2926953 | 1.1.1.1.1.1.4.10. |  | T-kus prírubový liatinový. DN 100/80. PN 16 s epoxidovou ochrannou vrstvou. na vodu | 0 | 1 | ks | 0
2926954 | 1.1.1.1.1.1.4.11. |  | Montáž vodovodného dvojvrstvového potrubia z PE 100 rúr zváraných na tupo SDR17 D 110x6.6 mm | 0 | 616.02 | m | 0
2926955 | 1.1.1.1.1.1.4.12. |  | Rúra dvojvrstvová na pitnú vodu SDR17. 110x6.6x12 m. materiál: PE 100 RC | 0 | 616.02 | m | 0
2926956 | 1.1.1.1.1.1.4.13. |  | Montáž tvarovky pre vodovodné potrubie z PE 100 a PE 100 RC rúr zváraných na tupo D 110x10.0 mm | 0 | 8 | ks | 0
2926957 | 1.1.1.1.1.1.4.14. |  | Oblúk 90° na tupo PE 100. na vodu. plyn a kanalizáciu. RC SDR 17 D 110 mm | 0 | 1 | ks | 0
2926958 | 1.1.1.1.1.1.4.15. |  | Oblúk 11° s dlhými ramenami bežšvový 11° PE 100 SDR 17 D 110 mm | 0 | 3 | ks | 0
2926959 | 1.1.1.1.1.1.4.16. |  | Oblúk 22° s dlhými ramenami bežšvový 22° PE 100 SDR 11 D 110 mm | 0 | 4 | ks | 0
2926960 | 1.1.1.1.1.1.4.17. |  | Montáž vodovodných armatúr na potrubie posúvačov v otvorenom výkope alebo v šachtách s osadením zemnej súpravy (bez poklopov) DN 80 | 0 | 1 | ks | 0
2926961 | 1.1.1.1.1.1.4.18. |  | Posúvač prírubový s tesnením. DN 80. dĺ. 180 mm. liatina. PN 25 | 0 | 1 | ks | 0
2926962 | 1.1.1.1.1.1.4.19. |  | ZS teleskopická posúvačová. 9500 E1 DN 65-80 RD 0.95-1.30 m | 0 | 1 | ks | 0
2926963 | 1.1.1.1.1.1.4.20. |  | Montáž vodovodných armatúr na potrubie hydrantov podzemných (bez osadenia poklopov) DN 80 | 0 | 1 | ks | 0
2926964 | 1.1.1.1.1.1.4.21. |  | Podzemný hydrant DN 80 s dvojitým uzatváraním. krytie potrubia 1.5 m. PN 16. materíál: liatina. na vodu | 0 | 1 | ks | 0
2926965 | 1.1.1.1.1.1.4.22. |  | Montáž vodovodných armatúr na potrubie posúvačov v otvorenom výkope alebo v šachtách s osadením zemnej súpravy (bez poklopov) DN 100 | 0 | 4 | ks | 0
2926966 | 1.1.1.1.1.1.4.23. |  | Posúvač s hrdlami s tesnením. DN 100. D 110 mm. dĺ. 252 mm. liatina. PN 16 | 0 | 3 | ks | 0
2926967 | 1.1.1.1.1.1.4.24. |  | Posúvač s prírubami a hrdlom s tesnením. DN 100. D 110 mm. dĺ. 221 mm. liatina. PN 16 | 0 | 1 | ks | 0
2926968 | 1.1.1.1.1.1.4.25. |  | ZS teleskopická posúvačavá. 9500 E1 DN 100 RD 1.30-1.80 m | 0 | 4 | ks | 0
2926969 | 1.1.1.1.1.1.4.26. |  | Ostatné práce na rúrovom vedení. tlakové skúšky vodovodného potrubia DN 100 alebo 125 | 0 | 617 | m | 0
2926970 | 1.1.1.1.1.1.4.27. |  | Zabezpečenie koncov vodovodného potrubia pri tlakových skúškach DN do 300 | 0 | 2 | ks | 0
2926971 | 1.1.1.1.1.1.4.28. |  | Osadenie poklopov liatinových posúvačových | 0 | 5 | ks | 0
2926972 | 1.1.1.1.1.1.4.29. |  | Uličný pokl. samonivelačný posúvačový LT. 1750 KASI | 0 | 5 | ks | 0
2926973 | 1.1.1.1.1.1.4.30. |  | Podkladová univerzálna doska pre posúvače na vodu. 348100000000. HAWLE | 0 | 5 | ks | 0
2926974 | 1.1.1.1.1.1.4.31. |  | Osadenie poklopov liatinových hydrantových | 0 | 1 | ks | 0
2926975 | 1.1.1.1.1.1.4.32. |  | Poklop uličny tuhý pre podzemné hydranty. šedá liatina GG 200 bitúmenovaná | 0 | 1 | ks | 0
2926976 | 1.1.1.1.1.1.4.33. |  | Doska podkladová z recyklovaného plastu 530x420 mm pre uličné poklopy podľa: DIN 4055 (pre podzemné hydranty). č. 348200000000 | 0 | 1 | ks | 0
2926977 | 1.1.1.1.1.1.4.34. |  | Orientačné tabuľky na vodovodných a kanalizačných radoch na stĺpiku oceľovom alebo betónovom | 0 | 10 | ks | 0
2926978 | 1.1.1.1.1.1.4.35. |  | Vodárenská orientačná tabuľka malá - plastová - červená - rozmer 105x100mm na vpisovanie. MIVA | 0 | 10 | ks | 0
2926979 | 1.1.1.1.1.1.4.36. |  | Fixka - popisovač - biela hr. 2-4mm. MIVA | 0 | 1 | ks | 0
2926980 | 1.1.1.1.1.1.4.37. |  | Vodárensky orientačný stĺpik - oceľový z PE s ochranou a fóliou bez betónovej pätky rozmery priemer x výška 42x2250mm. MIVA | 0 | 9 | ks | 0
2926981 | 1.1.1.1.1.1.4.38. |  | Hydrantový stĺpik | 0 | 1 | ks | 0
2926982 | 1.1.1.1.1.1.4.39. |  | Betónová pätka (s otvorom priemer 70mm) rozmer 290x340mm. MIVA | 0 | 10 | ks | 0
2926983 | 1.1.1.1.1.1.4.40. |  | Vyhľadávací vodič na potrubí PVC DN do 150 | 0 | 620 | m | 0
2926984 | 1.1.1.1.1.1.4.41. |  | Označenie potrubí z plastov výstražnou fóliou z PVC bielou vodovod | 0 | 617 | m | 0
2926985 | 1.1.1.1.1.1.5. | 9 | Ostatné konštrukcie a práce-búranie | 0 | 1 |  | 0
2926986 | 1.1.1.1.1.1.5.1. |  | Rezanie existujúceho asfaltového krytu alebo podkladu hĺbky nad 100 do 150 mm | 0 | 226.44 | m | 0
2926987 | 1.1.1.1.1.1.5.2. |  | Odvoz sutiny a vybúraných hmôt na skládku do 1 km | 0 | 374.475 | t | 0
2926988 | 1.1.1.1.1.1.5.3. |  | Odvoz sutiny a vybúraných hmôt na skládku za každý ďalší 1 km | 0 | 5242.65 | t | 0
2926989 | 1.1.1.1.1.1.5.4. |  | Poplatok za skládku stavebného odpadu (17) bitúmenové zmesi. uholný decht a dechtové výrobky (17 03) ostatné (O) (17 03 02) | 0 | 374.475 | t | 0
2926990 | 1.1.1.1.1.1.6. | 99 | Presun hmôt HSV | 0 | 1 |  | 0
2926991 | 1.1.1.1.1.1.6.1. |  | Presun hmôt pre kanalizácie (stoky) hĺbené murované (827 2.9) vrátane drobných objektov v otvorenom výkope | 0 | 436.789 | t | 0
2926992 | 1.1.1.1.1.2. | M | Práce a dodávky M | 0 | 1 |  | 0
2926993 | 1.1.1.1.1.2.1. | 60-M | Geodetické a kartografické práce a služby | 0 | 1 |  | 0
2926994 | 1.1.1.1.1.2.1.1. |  | Vytýčenie priestorovej polohy objektu alebo stavby líniové – cestné. železničné. vodné toky. inžinierske siete. zameranie objektu | 0 | 1 | kpl | 0
2926995 | 1.1.1.1.1.2.1.2. |  | Zameranie a zobrazenie priebehu podzemného a nadzemného vedenia | 0 | 1 | kpl | 0
2926996 | 1.1.1.1.2. |  | 01VPR - Vodovodné prípojky | 0 | 1 |  | 0
2926997 | 1.1.1.1.2.1. | HSV | Práce a dodávky HSV | 0 | 1 |  | 0
2926998 | 1.1.1.1.2.1.1. | 1 | Zemné práce | 0 | 1 |  | 0
2926999 | 1.1.1.1.2.1.1.1. |  | Hĺbenie rýh šírky nad 600 do 2 000 mm zapažených i nezapažených. s urovnaním dna do predpísaného profilu a spádu. v hornine 3 nad 100 do 1000 m3 | 0 | 158.4 | m3 | 0
2927000 | 1.1.1.1.2.1.1.2. |  | Hĺbenie rýh šírky nad 600 do 2 000 mm zapažených i nezapažených. s urovnaním dna do predpísaného profilu a spádu. príplatok k cenám za lepivosť horniny 3 | 0 | 47.52 | m3 | 0
2927001 | 1.1.1.1.2.1.1.3. |  | Hĺbenie šachiet zapažených s prípadným nutným premiestnením výkopu vo výkopisku s prehodením výkopu na priľahlom teréne na vzdialenosť do 5 m od hrany šachty alebo s naložením na dopravný prostriedok v hornine 3 do 100 m3 | 0 | 78.975 | m3 | 0
2927002 | 1.1.1.1.2.1.1.4. |  | Hĺbenie šachiet zapažených s prípadným nutným premiestnením výkopu vo výkopisku s prehodením výkopu na priľahlom teréne na vzdialenosť do 5 m od hrany šachty alebo s naložením na dopravný prostriedok Príplatok k cenám za lepivosť horniny | 0 | 23.693 | m3 | 0
2927003 | 1.1.1.1.2.1.1.5. |  | Zriadenie paženia a rozopretia stien rýh pre podzemné vedenia pre všetky šírky ryhy. príložné pre akúkoľvek medzerovitosť. hĺbky do 2 m | 0 | 316.8 | m2 | 0
2927004 | 1.1.1.1.2.1.1.6. |  | Odstránenie paženia a rozopretia stien rýh pre podzemné vedenie s uložením materiálu na vzdialenosť do 3 m od kraja výkopu príložné. hĺbky do 2 m | 0 | 316.8 | m2 | 0
2927005 | 1.1.1.1.2.1.1.7. |  | Zriadenie paženia stien výkopu bez rozopretia alebo vzoprenia príložné. hĺbky do 4 m | 0 | 210.6 | m2 | 0
2927006 | 1.1.1.1.2.1.1.8. |  | Odstránenie paženia stien výkopov s uložením pažín na vzdial. do 3 m od okraja výkopu príložné. hĺbky do 4 m | 0 | 210.6 | m2 | 0
2927007 | 1.1.1.1.2.1.1.9. |  | Vodorovné premiestnenie výkopku za sucha pre všetky druhy dopravných prostriedkov bez naloženia výkopu. avšak so zložením bez rozhrnutia po spevnenej ceste. z horniny 1 až 4 v množstve do 100 m3 na vzdialenosť nad 2500 do 3000 m | 0 | 44.733 | m3 | 0
2927008 | 1.1.1.1.2.1.1.10. |  | Vodorovné premiestnenie výkopku za sucha pre všetky druhy dopravných prostriedkov bez naloženia výkopu. avšak so zložením bez rozhrnutia po spevnenej ceste. z horniny 1 až 4 v množstve do 100 m3 na vzdialenosť príplatok k cene za k.ď. i začatých 1000 m | 0 | 536.796 | m3 | 0
2927009 | 1.1.1.1.2.1.1.11. |  | Uloženie sypaniny na skládky do 100 m3 | 0 | 44.733 | m3 | 0
2927010 | 1.1.1.1.2.1.1.12. |  | Poplatok za skládku stavebného odpadu (17) zemina a kamenivo (17 05) ostatné (O) (17 05 04. 06) | 0 | 71.573 | t | 0
2927011 | 1.1.1.1.2.1.1.13. |  | Zásyp sypaninou z akejkoľvek horniny. s uložením výkopku vo vrstvách so zhutnením jám. šachiet. rýh. zárezov alebo okolo objektov v týchto vykopávkach do 100 m3 | 0 | 128.7 | m3 | 0
2927012 | 1.1.1.1.2.1.1.14. |  | Zásyp sypaninou z akejkoľvek horniny. s uložením výkopku vo vrstvách bez zhutnenia jám. šachiet. rýh. zárezov alebo okolo objektov v týchto vykopávkach do 100 m3 | 0 | 34.242 | m3 | 0
2927013 | 1.1.1.1.2.1.1.15. |  | Obsyp potrubia sypaninou z vhodných hornín 1 až 4 alebo mater. pripraveným pozdĺž výkopu vo vzdialenosti do 3 m od jeho kraja. s prehodením sypaniny | 0 | 29.7 | m3 | 0
2927014 | 1.1.1.1.2.1.2. | 4 | Vodorovné konštrukcie | 0 | 1 |  | 0
2927015 | 1.1.1.1.2.1.2.1. |  | Lôžko pod potrubie. stoky a drobné objekty. v otvorenom výkope z piesku a štrkopiesku do 63 mm | 0 | 4.05 | m3 | 0
2927016 | 1.1.1.1.2.1.2.2. |  | Podkladové a zabezpečovacie konštrukcie z betónu. z cementu portlandského alebo troskoportlandského v otvorenom výkope dosky. sedlové lôžka alebo bloky z prostého betónu alebo železobetónu pod potrubie. stoky a drobné objekty. z betónu tr. C 16/20 | 0 | 6.075 | m3 | 0
2927017 | 1.1.1.1.2.1.3. | 8 | Rúrové vedenie | 0 | 1 |  | 0
2927018 | 1.1.1.1.2.1.3.1. |  | Montáž vodovodného dvojvrstvového potrubia z PE 100 rúr zváraných na tupo SDR17 D 32x2.0 mm | 0 | 99 | m | 0
2927019 | 1.1.1.1.2.1.3.2. |  | Rúra HDPE na vodu PE100 PN10 SDR17 32x2x100 m | 0 | 99 | m | 0
2927020 | 1.1.1.1.2.1.3.3. |  | Montáž vodovodných armatúr na potrubie ventilov hlavných pre prípojky DN 25 | 0 | 18 | ks | 0
2927021 | 1.1.1.1.2.1.3.4. |  | Posúvač pre domové prípojky s ISO hrdlom 1"-32. liatina. PN 16 | 0 | 18 | ks | 0
2927022 | 1.1.1.1.2.1.3.5. |  | Zemná súprava teleskopická RD=1.30-1.80 m DN 3/4"-2". voda a kanál. plyn | 0 | 18 | ks | 0
2927023 | 1.1.1.1.2.1.3.6. |  | Montáž vodovodných armatúr na potrubie navrtávacích pásov s ventilom menovitého tlaku 1 MPa na potrubie z rúr liatinových. oceľových alebo z plastických hmôt DN 100 | 0 | 18 | ks | 0
2927024 | 1.1.1.1.2.1.3.7. |  | Navrtávaci pás D 110 - 1" až 2" pri utesňovaní navrtávok vodovodného potrubia z PE a PVC | 0 | 18 | ks | 0
2927025 | 1.1.1.1.2.1.3.8. |  | Osadenie vodomernej šachty z polypropylénu samonosnej (dodávka šachty sa oceňuje v špecifikácii) kruhovej. D do 1.2 m do 1.8 m | 0 | 18 | ks | 0
2927026 | 1.1.1.1.2.1.3.9. |  | Vodomerná plastová šachta SVK 1600/1000 výška 1600mm. MIVA | 0 | 18 | ks | 0
2927027 | 1.1.1.1.2.1.3.10. |  | Osadenie poklopov liatinových ventilových | 0 | 18 | ks | 0
2927028 | 1.1.1.1.2.1.3.11. |  | Podkladová univerzálna doska pre posúvače na vodu. 348100000000. HAWLE | 0 | 18 | ks | 0
2927029 | 1.1.1.1.2.1.3.12. |  | Poklop uličný tuhý pre armatúry domovej prípojky. ťažký. šedá liatina GG 200 bitúmenovaná | 0 | 18 | ks | 0
2927030 | 1.1.1.1.2.1.3.13. |  | Označenie potrubí z plastov výstražnou fóliou z PVC bielou vodovod | 0 | 99 | m | 0
2927031 | 1.1.1.1.2.1.4. | 99 | Presun hmôt HSV | 0 | 1 |  | 0
2927032 | 1.1.1.1.2.1.4.1. |  | Presun hmôt pre rúrové vedenie (vodovod alebo kanalizácia) hĺbené (827 1.1. 827 1.9. 827 2.1. 827 2.9) z rúr z plastických hmôt alebo sklolaminátových vrátane drobných objektov v otvorenom výkope | 0 | 30.639 | t | 0
2927033 | 1.1.1.1.2.2. | PSV | Práce a dodávky PSV | 0 | 1 |  | 0
2927034 | 1.1.1.1.2.2.1. | 722 | Zdravotechnika - vnútorný vodovod | 0 | 1 |  | 0
2927035 | 1.1.1.1.2.2.1.1. |  | Montáž vodomerov závitových viacvtokových mokrobežných. jednovtokových suchobežných G 1 | 0 | 18 | ks | 0
2927036 | 1.1.1.1.2.2.1.2. |  | Vodomerná zostava s ISO pripojením 32/32 uzamykateľná | 0 | 18 | ks | 0
2927037 | 1.1.1.1.2.2.1.3. |  | Presun hmôt pre vnútorný vodovod v objektoch výšky do 6 m | 0 | 0.049 | t | 0
2927038 | 1.1.1.1.3. |  | 01RS - Redukčná šachta | 0 | 1 |  | 0
2927039 | 1.1.1.1.3.1. | HSV | Práce a dodávky HSV | 0 | 1 |  | 0
2927040 | 1.1.1.1.3.1.1. | 1 | Zemné práce | 0 | 1 |  | 0
2927041 | 1.1.1.1.3.1.1.1. |  | Hĺbenie šachiet zapažených s prípadným nutným premiestnením výkopu vo výkopisku s prehodením výkopu na priľahlom teréne na vzdialenosť do 5 m od hrany šachty alebo s naložením na dopravný prostriedok v hornine 3 do 100 m3 | 0 | 23.521 | m3 | 0
2927042 | 1.1.1.1.3.1.1.2. |  | Hĺbenie šachiet zapažených s prípadným nutným premiestnením výkopu vo výkopisku s prehodením výkopu na priľahlom teréne na vzdialenosť do 5 m od hrany šachty alebo s naložením na dopravný prostriedok Príplatok k cenám za lepivosť horniny | 0 | 7.056 | m3 | 0
2927043 | 1.1.1.1.3.1.1.3. |  | Zriadenie paženia stien výkopu bez rozopretia alebo vzoprenia príložné. hĺbky do 4 m | 0 | 31.494 | m2 | 0
2927044 | 1.1.1.1.3.1.1.4. |  | Odstránenie paženia stien výkopov s uložením pažín na vzdial. do 3 m od okraja výkopu príložné. hĺbky do 4 m | 0 | 31.494 | m2 | 0
2927045 | 1.1.1.1.3.1.1.5. |  | Vodorovné premiestnenie výkopku za sucha pre všetky druhy dopravných prostriedkov bez naloženia výkopu. avšak so zložením bez rozhrnutia po spevnenej ceste. z horniny 1 až 4 v množstve do 100 m3 na vzdialenosť nad 2500 do 3000 m | 0 | 9.319 | m3 | 0
2927046 | 1.1.1.1.3.1.1.6. |  | Vodorovné premiestnenie výkopku za sucha pre všetky druhy dopravných prostriedkov bez naloženia výkopu. avšak so zložením bez rozhrnutia po spevnenej ceste. z horniny 1 až 4 v množstve do 100 m3 na vzdialenosť príplatok k cene za k.ď. i začatých 1000 m | 0 | 111.828 | m3 | 0
2927047 | 1.1.1.1.3.1.1.7. |  | Uloženie sypaniny do násypov s rozprestretím sypaniny vo vrstvách a s hrubým urovnaním nezhutnených | 0 | 9.319 | m3 | 0
2927048 | 1.1.1.1.3.1.1.8. |  | Poplatok za skládku stavebného odpadu (17) zemina a kamenivo (17 05) ostatné (O) (17 05 04. 06) | 0 | 14.91 | t | 0
2927049 | 1.1.1.1.3.1.1.9. |  | Zásyp sypaninou z akejkoľvek horniny. s uložením výkopku vo vrstvách so zhutnením jám. šachiet. rýh. zárezov alebo okolo objektov v týchto vykopávkach nad 100 do 1000 m3 | 0 | 14.202 | m3 | 0
2927050 | 1.1.1.1.3.1.2. | 2 | Zakladanie | 0 | 1 |  | 0
2927051 | 1.1.1.1.3.1.2.1. |  | Násyp pod základové konštrukcie so zhutnením zo štrkopiesku fr. 0-32 mm | 0 | 1.816 | m3 | 0
2927052 | 1.1.1.1.3.1.2.2. |  | Betón základových dosiek prostý tr.C 16/20 | 0 | 0.6 | m3 | 0
2927053 | 1.1.1.1.3.1.2.3. |  | Debnenie zvislé alebo šikmé (odklonené) pôdorysne priame alebo zalomené. stien dosiek vo voľných alebo zapažených jamách. ryhách. šachtách. vrátane prípadných vzpier zhotovenie -dielce | 0 | 1.224 | m2 | 0
2927054 | 1.1.1.1.3.1.2.4. |  | Debnenie zvislé alebo šikmé (odklonené) pôdorysne priame alebo zalomené. stien dosiek vo voľných alebo zapažených jamách. ryhách. šachtách. vrátane prípadných vzpier odstránenie -dielce | 0 | 1.224 | m2 | 0
2927055 | 1.1.1.1.3.1.2.5. |  | Zhotovenie vrstvy z geotextílie na upravenom povrchu v sklone do 1:5 . šírky nad 6 do 8.5 m | 0 | 9.082 | m2 | 0
2927056 | 1.1.1.1.3.1.2.6. |  | Geotextília polypropylénová CHSTEX BS10. 120 g/m2. netkaná separačno-filtračná geotextília | 0 | 9.082 | m2 | 0
2927057 | 1.1.1.1.3.1.2.7. |  | Geomreža pre stabilizáciu podkladu tuhá dvojosá z polypropylénu. v sklone do 1:5 a s pevnosťou v ťahu nad 30 kN/m do 40 kN/m | 0 | 9.082 | m2 | 0
2927058 | 1.1.1.1.3.1.2.8. |  | Geomreža polypropylenová TENSAR TriAx TX160. šxl 4x75 m. CHEMIA SERVIS | 0 | 9.082 | m2 | 0
2927059 | 1.1.1.1.3.1.3. | 8 | Rúrové vedenie | 0 | 1 |  | 0
2927060 | 1.1.1.1.3.1.3.1. |  | Montáž potrubia z rúr liatinových tlakových prírubových v otvorenom výkope. v otvorenom kanáli alebo v šachte DN 100 | 0 | 4 | ks | 0
2927061 | 1.1.1.1.3.1.3.2. |  | Prechod prírubový liatinový FFR. DN 100/50. PN 16 s epoxidovou ochrannou vrstvou. na vodu | 0 | 2 | ks | 0
2927062 | 1.1.1.1.3.1.3.3. |  | Príruba špeciálna DN 100. PN16. D 110 mm. s istením proti posunu pre PE a PVC potrubia. z liatiny. na vodu | 0 | 2 | ks | 0
2927063 | 1.1.1.1.3.1.3.4. |  | Montáž vodovodných armatúr na potrubie posúvačov v šachtách s ručným kolieskom DN 50 | 0 | 2 | ks | 0
2927064 | 1.1.1.1.3.1.3.5. |  | Posúvač DN 50 mm - s prírubami typ E3. voda a kanál | 0 | 2 | ks | 0
2927065 | 1.1.1.1.3.1.3.6. |  | Montáž vodovodných armatúr na potrubie ventilov regulačných plavákových v objektoch DN 50 | 0 | 1 | ks | 0
2927066 | 1.1.1.1.3.1.3.7. |  | Redukčný ventil. 1500 DN 50 | 0 | 1 | ks | 0
2927067 | 1.1.1.1.3.1.3.8. |  | Montáž vodovodných armatúr na potrubie kompenzátorov upchávkových a gumových alebo montážnych vložiek DN 50 | 0 | 1 | ks | 0
2927068 | 1.1.1.1.3.1.3.9. |  | Montážna vložka pevne nastaviteľná - medzikus DN 50. PN 16 epoxidová farba. skrutky pozinkované. na vodu | 0 | 1 | ks | 0
2927069 | 1.1.1.1.3.1.3.10. |  | Osadenie prefabrikovanej vodomernej (armatúrnej) šachty železobetónovej. hmotnosti nad 3 do 6 t | 0 | 1 | ks | 0
2927070 | 1.1.1.1.3.1.3.11. |  | Vodomerná a armatúrna šachta. objem 4.5 m3. železobetónová | 0 | 1 | ks | 0
2927071 | 1.1.1.1.3.1.3.12. |  | Osadenie poklopov liatinových a oceľových vrátane rámov hmotnosti nad 50 do 100 kg | 0 | 1 | ks | 0
2927072 | 1.1.1.1.3.1.3.13. |  | Poklop liatinový s odvetraním. tr. zaťaženia D400 | 0 | 1 | ks | 0
2927073 | 1.1.1.1.3.1.3.14. |  | Osadenie oceľových súčastí závesných a úložných pre potrubia na mostoch. konštrukciách a pod. hmotnosti jednotlivo do 5 kg | 0 | 2 | ks | 0
2927074 | 1.1.1.1.3.1.3.15. |  | Potrubná objímka pozinkovaná. rozsah upínania D 107-115 mm. DN potrubia 4". M8/M10. EPDM izolant | 0 | 2 | ks | 0
2927075 | 1.1.1.1.3.1.3.16. |  | Pätná doska pevného bodu MFP-GP M16 z pozinkovanej ocele. výška 16 mm. upínací závit M16. HILTI | 0 | 2 | ks | 0
2927076 | 1.1.1.1.3.1.3.17. |  | Tyč závitová AM10x1000 z pozinkovanej ocele. dĺ. 1000 mm. závit M 10. HILTI | 0 | 2 | ks | 0
2927077 | 1.1.1.1.3.1.4. | 99 | Presun hmôt HSV | 0 | 1 |  | 0
2927078 | 1.1.1.1.3.1.4.1. |  | Presun hmôt pre rúrové vedenie (vodovod alebo kanalizácia) hĺbené (827 1.31 až 34. 8272.31 a 33) z rúr liatinových vrátane nových objektov v otvorenom výkope | 0 | 12.749 | t | 0
2927079 | 1.1.1.1.3.2. | PSV | Práce a dodávky PSV | 0 | 1 |  | 0
2927080 | 1.1.1.1.3.2.1. | 711 | Izolácie proti vode a vlhkosti | 0 | 1 |  | 0
2927081 | 1.1.1.1.3.2.1.1. |  | Izolácia pracovných škár utesnením napučiavacimi pásmi | 0 | 1.005 | m | 0
2927082 | 1.1.1.1.3.2.1.2. |  | Reťazové tesnenie na utesnenie kruhových prestupov EPDM | 0 | 20 | ks | 0
2927083 | 1.1.1.1.3.2.1.3. |  | Presun hmôt pre izoláciu proti vode v objektoch výšky do 6 m | 0 | 0.001 | t | 0
2927084 | 1.1.1.1.3.2.2. | 722 | Zdravotechnika - vnútorný vodovod | 0 | 1 |  | 0
2927085 | 1.1.1.1.3.2.2.1. |  | Montáž filtra prírubového DN 50 | 0 | 1 | ks | 0
2927086 | 1.1.1.1.3.2.2.2. |  | Lapač nečistôt DN 50 s dvojitým sitom z nerezovej ocele. tvárna liatina s epoxidovou úpravou | 0 | 1 | ks | 0
2927087 | 1.1.1.1.3.2.2.3. |  | Presun hmôt pre vnútorný vodovod v objektoch výšky do 6 m | 0 | 0.013 | t | 0
2927088 | 1.1.1.1.3.3. | M | Práce a dodávky M | 0 | 1 |  | 0
2927089 | 1.1.1.1.3.3.1. | 60-M | Geodetické a kartografické práce a služby | 0 | 1 |  | 0
2927090 | 1.1.1.1.3.3.1.1. |  | Vytýčenie priestorovej polohy objektu alebo stavby líniové – cestné. železničné. vodné toky. inžinierske siete. zameranie objektu | 0 | 1 | kpl | 0
2927091 | 1.1.1.1.4. |  | 01KP - Kanalizačné potrubie | 0 | 1 |  | 0
2927092 | 1.1.1.1.4.1. | HSV | Práce a dodávky HSV | 0 | 1 |  | 0
2927093 | 1.1.1.1.4.1.1. | 1 | Zemné práce | 0 | 1 |  | 0
2927094 | 1.1.1.1.4.1.1.1. |  | Odstránenie krytov s premiestnením hmôt na skládku na vzdialenosť do 20 m alebo s naložením na dopravný prostriedok. v ploche jednotlivo nad 200 m2 z kameniva hrubého drveného. hr. vrstvy nad 200 do 300 mm -0.400 t | 0 | 376 | m2 | 0
2927095 | 1.1.1.1.4.1.1.2. |  | Odstránenie krytov s premiestnením hmôt na skládku na vzdialenosť do 20 m alebo s naložením na dopravný prostriedok. v ploche jednotlivo nad 200 m2 asfaltových. hr. vrstvy do 50 mm -0.125 t | 0 | 265.1 | m2 | 0
2927096 | 1.1.1.1.4.1.1.3. |  | Odstránenie podkladov s premiestnením hmôt na skládku na vzdialenosť do 3 m alebo s naložením na dopravný prostriedok. v ploche jednotlivo do 200 m2 z kameniva hrubého drveného. hr. vrstvy nad 300 do 400 mm -0.560 t | 0 | 265.1 | m2 | 0
2927097 | 1.1.1.1.4.1.1.4. |  | Odstránenie podkladov s premiestnením hmôt na skládku na vzdialenosť do 3 m alebo s naložením na dopravný prostriedok. v ploche jednotlivo do 200 m2 asfaltových. hr. vrstvy nad 50 do 100 mm -0.250 t | 0 | 265.1 | m2 | 0
2927098 | 1.1.1.1.4.1.1.5. |  | Hĺbenie rýh šírky nad 600 do 2 000 mm zapažených i nezapažených. s urovnaním dna do predpísaného profilu a spádu. v hornine 3 nad 1000 do 10000 m3 | 0 | 1784.92 | m3 | 0
2927099 | 1.1.1.1.4.1.1.6. |  | Hĺbenie rýh šírky nad 600 do 2 000 mm zapažených i nezapažených. s urovnaním dna do predpísaného profilu a spádu. príplatok k cenám za lepivosť horniny 3 | 0 | 535.476 | m3 | 0
2927100 | 1.1.1.1.4.1.1.7. |  | Zriadenie paženia a rozopretia stien rýh pre podzemné vedenia pre všetky šírky ryhy. záťažné. hĺbky do 4 m | 0 | 1641.58 | m2 | 0
2927101 | 1.1.1.1.4.1.1.8. |  | Odstránenie paženia a rozopretia stien rýh pre podzemné vedenie s uložením materiálu na vzdialenosť do 3 m od kraja výkopu záťažné. hĺbky do 4 m | 0 | 1641.58 | m2 | 0
2927102 | 1.1.1.1.4.1.1.9. |  | Vodorovné premiestnenie výkopku za sucha pre všetky druhy dopravných prostriedkov bez naloženia výkopu. avšak so zložením bez rozhrnutia po spevnenej ceste. z horniny 1 až 4 v množstve do 100 m3 na vzdialenosť nad 2500 do 3000 m | 0 | 576.52 | m3 | 0
2927103 | 1.1.1.1.4.1.1.10. |  | Vodorovné premiestnenie výkopku za sucha pre všetky druhy dopravných prostriedkov bez naloženia výkopu. avšak so zložením bez rozhrnutia po spevnenej ceste. z horniny 1 až 4 v množstve do 100 m3 na vzdialenosť príplatok k cene za k.ď. i začatých 1000 m | 0 | 6918.24 | m3 | 0
2927104 | 1.1.1.1.4.1.1.11. |  | Uloženie sypaniny do násypov s rozprestretím sypaniny vo vrstvách a s hrubým urovnaním nezhutnených | 0 | 576.52 | m3 | 0
2927105 | 1.1.1.1.4.1.1.12. |  | Poplatok za skládku stavebného odpadu (17) zemina a kamenivo (17 05) ostatné (O) (17 05 04. 06) | 0 | 922.432 | t | 0
2927106 | 1.1.1.1.4.1.1.13. |  | Zásyp sypaninou z akejkoľvek horniny. s uložením výkopku vo vrstvách so zhutnením jám. šachiet. rýh. zárezov alebo okolo objektov v týchto vykopávkach nad 1000 do 10000 m3 | 0 | 1232.75 | m3 | 0
2927107 | 1.1.1.1.4.1.1.14. |  | Obsyp potrubia sypaninou z vhodných hornín 1 až 4 alebo mater. pripraveným pozdĺž výkopu vo vzdialenosti do 3 m od jeho kraja. s prehodením sypaniny | 0 | 316.38 | m3 | 0
2927108 | 1.1.1.1.4.1.1.15. |  | Štrkopiesok frakcia 0-22 mm | 0 | 535.315 | t | 0
2927109 | 1.1.1.1.4.1.2. | 2 | Zakladanie | 0 | 1 |  | 0
2927110 | 1.1.1.1.4.1.2.1. |  | Montáž trativodov z drenážnych rúr so zriadením štrkopieskov. Lôžka pod rúry s ich obsypom v otvorenom výkope z flexodrenážnych rúr PVC/PE DN 50 | 0 | 610.85 | m | 0
2927111 | 1.1.1.1.4.1.2.2. |  | Flexibilná drenážna PVC-U rúra DN 50. SN4. s geotextíliou | 0 | 610.85 | m | 0
2927112 | 1.1.1.1.4.1.3. | 4 | Vodorovné konštrukcie | 0 | 1 |  | 0
2927113 | 1.1.1.1.4.1.3.1. |  | Lôžko pod potrubie. stoky a drobné objekty. v otvorenom výkope z kameniva drobného ťaženého 0-4 mm | 0 | 150.04 | m3 | 0
2927114 | 1.1.1.1.4.1.4. | 5 | Komunikácie | 0 | 1 |  | 0
2927115 | 1.1.1.1.4.1.4.1. |  | Podklad alebo kryt z kameniva hrubého drveného veľ. 32-63 mm s výplňovým kamenivom (vibrovaný štrk). s rozprestretím. vlhčením a zhutnením. po zhutnení hr. 200 mm | 0 | 23.37 | m2 | 0
2927116 | 1.1.1.1.4.1.4.2. |  | Podklad alebo kryt z kameniva hrubého drveného veľ. 32-63 mm s výplňovým kamenivom (vibrovaný štrk). s rozprestretím. vlhčením a zhutnením. po zhutnení hr. 300 mm | 0 | 619.03 | m2 | 0
2927117 | 1.1.1.1.4.1.4.3. |  | Podklad zo štrkodrvy s rozprestretím a zhutnením. po zhutnení hr. 170 mm | 0 | 22.08 | m2 | 0
2927118 | 1.1.1.1.4.1.4.4. |  | Podklad z mechanicky spevneného kameniva MSK (minerálny betón) s rozprestretím a zhutnením. po zhutnení hr. 150 mm | 0 | 1.29 | m2 | 0
2927119 | 1.1.1.1.4.1.4.5. |  | Podklad z asfaltového betónu AC 16 P s rozprestretím a zhutnením v pruhu šírky do 3 m. po zhutnení hr. 50 mm | 0 | 1.29 | m2 | 0
2927120 | 1.1.1.1.4.1.4.6. |  | Podklad z asfaltového betónu AC 22 P s rozprestretím a zhutnením v pruhu šírky do 3 m. po zhutnení hr. 60 mm | 0 | 1.29 | m2 | 0
2927121 | 1.1.1.1.4.1.4.7. |  | Podklad z asfaltového betónu AC 16 P s rozprestretím a zhutnením v pruhu šírky do 3 m. po zhutnení hr. 70 mm | 0 | 22.08 | m2 | 0
2927122 | 1.1.1.1.4.1.4.8. |  | Postrek asfaltový infiltračný s posypom kamenivom z asfaltu cestného v množstve 1.00 kg/m2 | 0 | 22.08 | m2 | 0
2927123 | 1.1.1.1.4.1.4.9. |  | Postrek asfaltový infiltračný s posypom kamenivom z cestnej emulzie v množstve 0.80 kg/m2 | 0 | 1.29 | m2 | 0
2927124 | 1.1.1.1.4.1.4.10. |  | Postrek asfaltový spojovací bez posypu kamenivom z asfaltu cestného v množstve 0.50 kg/m2 | 0 | 24.66 | m2 | 0
2927125 | 1.1.1.1.4.1.4.11. |  | Asfaltový betón vrstva obrusná AC 11 O s rozprestretím a zhutnením z nemodifikovaného asfaltu tr. II. v pruhu šírky do 3 m. po zhutnení hr. 40 mm | 0 | 1.29 | m2 | 0
2927126 | 1.1.1.1.4.1.4.12. |  | Asfaltový betón vrstva obrusná AC 11 O s rozprestretím a zhutnením z nemodifikovaného asfaltu tr. II. v pruhu šírky do 3 m. po zhutnení hr. 50 mm | 0 | 22.08 | m2 | 0
2927127 | 1.1.1.1.4.1.5. | 8 | Rúrové vedenie | 0 | 1 |  | 0
2927128 | 1.1.1.1.4.1.5.1. |  | Montáž kanalizačného PVC-U potrubia hladkého plnostenného DN 200 | 0 | 3 | m | 0
2927129 | 1.1.1.1.4.1.5.2. |  | Rúra PVC-U hladký. kanalizačný. gravitačný systém Dxr 200x5.9 mm dĺ. 6 m. SN8 - plnostenná | 0 | 3 | ks | 0
2927130 | 1.1.1.1.4.1.5.3. |  | Potrubie kanalizačné PVC-U gravitačné hladké plnostenné SN 12 DN 300 | 0 | 610.85 | m | 0
2927131 | 1.1.1.1.4.1.5.4. |  | Montáž kanalizačných PVC-U tvaroviek kolena DN 200 | 0 | 6 | ks | 0
2927132 | 1.1.1.1.4.1.5.5. |  | Koleno PVC-U. DN 200x15°. 30°. 45° pre hladký. kanalizačný. gravitačný systém | 0 | 6 | ks | 0
2927133 | 1.1.1.1.4.1.5.6. |  | Montáž kanalizačných PVC-U tvaroviek redukcie DN 250/200 | 0 | 4 | ks | 0
2927134 | 1.1.1.1.4.1.5.7. |  | Redukcia PVC-U DN 250/200 pre hladký. kanalizačný. gravitačný systém | 0 | 4 | ks | 0
2927135 | 1.1.1.1.4.1.5.8. |  | Montáž kanalizačných PVC-U tvaroviek odbočky DN 300 | 0 | 20 | ks | 0
2927136 | 1.1.1.1.4.1.5.9. |  | Odbočka 45° PVC. DN 315/160 pre hladký. kanalizačný. gravitačný systém | 0 | 18 | ks | 0
2927137 | 1.1.1.1.4.1.5.10. |  | Odbočka 45° PVC. DN 315/200 pre hladký. kanalizačný. gravitačný systém | 0 | 2 | ks | 0
2927138 | 1.1.1.1.4.1.5.11. |  | Montáž kanalizačných PVC-U tvaroviek redukcie DN 300/250 | 0 | 4 | ks | 0
2927139 | 1.1.1.1.4.1.5.12. |  | Redukcia PVC-U DN 300/250 pre hladký. kanalizačný. gravitačný systém | 0 | 4 | ks | 0
2927140 | 1.1.1.1.4.1.5.13. |  | Tlaková skúška potrubia vzduchom s kompletnou sadou tesniaceho vaku DN 200-400 | 0 | 18 | úsek | 0
2927141 | 1.1.1.1.4.1.5.14. |  | Monitoring potrubia kamerovým systémom do DN 300 | 0 | 611 | m | 0
2927142 | 1.1.1.1.4.1.5.15. |  | Montáž PP revíznej kanalizačnej šachty s roznášacím prstencom a poklopom priemeru 1000 mm výška šachty 2 m | 0 | 1 | ks | 0
2927143 | 1.1.1.1.4.1.5.16. |  | Šachtové dno prietočné DN 315x0°-90° s výkyvom. ku kanalizačnej revíznej vlnovcovej šachte 1000 mm. pre hladké potrubia. PP | 0 | 1 | ks | 0
2927144 | 1.1.1.1.4.1.5.17. |  | Vlnovcová šachtová rúra kanalizačná 1000 mm. dĺžka 1.2 m. PP | 0 | 1 | ks | 0
2927145 | 1.1.1.1.4.1.5.18. |  | Prechodový kónus 600/1000 mm ku kanalizačnej revíznej šachte 1000 mm. PP | 0 | 1 | ks | 0
2927146 | 1.1.1.1.4.1.5.19. |  | Rebrík s 6 nášľapnými stupňami. dĺ. do 2 m. ku kanalizačnej revíznej šachte 1000 mm. sklolaminát | 0 | 1 | ks | 0
2927147 | 1.1.1.1.4.1.5.20. |  | Set príslušenstva k rebríku (obruč + 2 úchyty) ku kanalizačnej revíznej šachte 1000 mm | 0 | 1 | ks | 0
2927148 | 1.1.1.1.4.1.5.21. |  | Gumové tesnenie šachtovej rúry 1000 mm ku kanalizačnej revíznej šachte 1000 mm | 0 | 1 | ks | 0
2927149 | 1.1.1.1.4.1.5.22. |  | Gumové tesnenie šachtovej rúry 600 mm ku kanalizačnej revíznej šachte 600 mm | 0 | 2 | ks | 0
2927150 | 1.1.1.1.4.1.5.23. |  | Betónový roznášací prstenec pre revízne šachty DN 600 až 1000 | 0 | 1 | ks | 0
2927151 | 1.1.1.1.4.1.5.24. |  | Montáž PP revíznej kanalizačnej šachty s roznášacím prstencom a poklopom priemeru 1000 mm výška šachty 3 m | 0 | 15 | ks | 0
2927152 | 1.1.1.1.4.1.5.25. |  | Zátka vnútorná PVC-U. DN 315 hladká pre gravitačnú kanalizáciu KG potrubia. WAVIN | 0 | 1 | ks | 0
2927153 | 1.1.1.1.4.1.5.26. |  | IN SITU manžeta 200 | 0 | 2 | ks | 0
2927154 | 1.1.1.1.4.1.5.27. |  | Šachtové dno prietočné DN 315x0°-90° s výkyvom. ku kanalizačnej revíznej vlnovcovej šachte 1000 mm. pre hladké potrubia. PP | 0 | 15 | ks | 0
2927155 | 1.1.1.1.4.1.5.28. |  | Vlnovcová šachtová rúra kanalizačná 1000 mm. dĺžka 2.4 m. PP | 0 | 15 | ks | 0
2927156 | 1.1.1.1.4.1.5.29. |  | Prechodový kónus 600/1000 mm ku kanalizačnej revíznej šachte 1000 mm. PP | 0 | 15 | ks | 0
2927157 | 1.1.1.1.4.1.5.30. |  | Rebrík s 10 nášľapnými stupňami. dĺ. do 3 m. ku kanalizačnej revíznej šachte 1000 mm. sklolaminát | 0 | 13 | ks | 0
2927158 | 1.1.1.1.4.1.5.31. |  | Rebrík s 6 nášľapnými stupňami. dĺ. do 2 m. ku kanalizačnej revíznej šachte 1000 mm. sklolaminát | 0 | 2 | ks | 0
2927159 | 1.1.1.1.4.1.5.32. |  | Set príslušenstva k rebríku (obruč + 2 úchyty) ku kanalizačnej revíznej šachte 1000 mm | 0 | 15 | ks | 0
2927160 | 1.1.1.1.4.1.5.33. |  | Gumové tesnenie šachtovej rúry 1000 mm ku kanalizačnej revíznej šachte 1000 mm | 0 | 30 | ks | 0
2927161 | 1.1.1.1.4.1.5.34. |  | Gumové tesnenie šachtovej rúry 600 mm ku kanalizačnej revíznej šachte 600 mm | 0 | 15 | ks | 0
2927162 | 1.1.1.1.4.1.5.35. |  | Betónový roznášací prstenec pre revízne šachty DN 600 až 1000 | 0 | 15 | ks | 0
2927163 | 1.1.1.1.4.1.5.36. |  | Osadenie poklopov liatinových a oceľových vrátane rámov hmotnosti do 50 kg | 0 | 16 | ks | 0
2927164 | 1.1.1.1.4.1.5.37. |  | Poklop liatinový D400 priemer 600 mm | 0 | 16 | ks | 0
2927165 | 1.1.1.1.4.1.5.38. |  | Označenie potrubí z plastov výstražnou fóliou z PVC hnedou kanalizácia | 0 | 610.85 | m | 0
2927166 | 1.1.1.1.4.1.6. | 9 | Ostatné konštrukcie a práce-búranie | 0 | 1 |  | 0
2927167 | 1.1.1.1.4.1.6.1. |  | Rezanie existujúceho asfaltového krytu alebo podkladu hĺbky nad 50 do 100 mm | 0 | 242.18 | m | 0
2927168 | 1.1.1.1.4.1.6.2. |  | Odvoz sutiny a vybúraných hmôt na skládku do 1 km | 0 | 398.269 | t | 0
2927169 | 1.1.1.1.4.1.6.3. |  | Odvoz sutiny a vybúraných hmôt na skládku za každý ďalší 1 km | 0 | 2569.532 | t | 0
2927170 | 1.1.1.1.4.1.6.4. |  | Poplatok za skládku stavebného odpadu (17) bitúmenové zmesi. uholný decht a dechtové výrobky (17 03) ostatné (O) (17 03 02) | 0 | 398.269 | t | 0
2927171 | 1.1.1.1.4.1.7. | 99 | Presun hmôt HSV | 0 | 1 |  | 0
2927172 | 1.1.1.1.4.1.7.1. |  | Presun hmôt pre kanalizácie (stoky) hĺbené murované (827 2.9) vrátane drobných objektov v otvorenom výkope | 0 | 1454.871 | t | 0
2927173 | 1.1.1.1.5. |  | 01KPR - Kanalizačné prípojky | 0 | 1 |  | 0
2927174 | 1.1.1.1.5.1. | HSV | Práce a dodávky HSV | 0 | 1 |  | 0
2927175 | 1.1.1.1.5.1.1. | 1 | Zemné práce | 0 | 1 |  | 0
2927176 | 1.1.1.1.5.1.1.1. |  | Hĺbenie rýh šírky nad 600 do 2 000 mm zapažených i nezapažených. s urovnaním dna do predpísaného profilu a spádu. v hornine 3 nad 100 do 1000 m3 | 0 | 182.4 | m3 | 0
2927177 | 1.1.1.1.5.1.1.2. |  | Hĺbenie rýh šírky nad 600 do 2 000 mm zapažených i nezapažených. s urovnaním dna do predpísaného profilu a spádu. príplatok k cenám za lepivosť horniny 3 | 0 | 54.72 | m3 | 0
2927178 | 1.1.1.1.5.1.1.3. |  | Zriadenie paženia a rozopretia stien rýh pre podzemné vedenia pre všetky šírky ryhy. záťažné. hĺbky do 4 m | 0 | 364.8 | m2 | 0
2927179 | 1.1.1.1.5.1.1.4. |  | Odstránenie paženia a rozopretia stien rýh pre podzemné vedenie s uložením materiálu na vzdialenosť do 3 m od kraja výkopu záťažné. hĺbky do 4 m | 0 | 364.8 | m2 | 0
2927180 | 1.1.1.1.5.1.1.5. |  | Vodorovné premiestnenie výkopku za sucha pre všetky druhy dopravných prostriedkov bez naloženia výkopu. avšak so zložením bez rozhrnutia po spevnenej ceste. z horniny 1 až 4 v množstve do 100 m3 na vzdialenosť nad 2500 do 3000 m | 0 | 75.429 | m3 | 0
2927181 | 1.1.1.1.5.1.1.6. |  | Vodorovné premiestnenie výkopku za sucha pre všetky druhy dopravných prostriedkov bez naloženia výkopu. avšak so zložením bez rozhrnutia po spevnenej ceste. z horniny 1 až 4 v množstve do 100 m3 na vzdialenosť príplatok k cene za k.ď. i začatých 1000 m | 0 | 905.148 | m3 | 0
2927182 | 1.1.1.1.5.1.1.7. |  | Uloženie sypaniny do násypov s rozprestretím sypaniny vo vrstvách a s hrubým urovnaním nezhutnených | 0 | 75.429 | m3 | 0
2927183 | 1.1.1.1.5.1.1.8. |  | Poplatok za skládku stavebného odpadu (17) zemina a kamenivo (17 05) ostatné (O) (17 05 04. 06) | 0 | 120.686 | t | 0
2927184 | 1.1.1.1.5.1.1.9. |  | Zásyp sypaninou z akejkoľvek horniny. s uložením výkopku vo vrstvách so zhutnením jám. šachiet. rýh. zárezov alebo okolo objektov v týchto vykopávkach do 100 m3 | 0 | 136.8 | m3 | 0
2927185 | 1.1.1.1.5.1.1.10. |  | Obsyp potrubia sypaninou z vhodných hornín 1 až 4 alebo mater. pripraveným pozdĺž výkopu vo vzdialenosti do 3 m od jeho kraja. s prehodením sypaniny | 0 | 32.857 | m3 | 0
2927186 | 1.1.1.1.5.1.1.11. |  | Štrkopiesok frakcia 0-22 mm | 0 | 55.594 | t | 0
2927187 | 1.1.1.1.5.1.2. | 4 | Vodorovné konštrukcie | 0 | 1 |  | 0
2927188 | 1.1.1.1.5.1.2.1. |  | Lôžko pod potrubie. stoky a drobné objekty. v otvorenom výkope z kameniva drobného ťaženého 0-4 mm | 0 | 11.4 | m3 | 0
2927189 | 1.1.1.1.5.1.3. | 8 | Rúrové vedenie | 0 | 1 |  | 0
2927190 | 1.1.1.1.5.1.3.1. |  | Potrubie kanalizačné PVC-U gravitačné hladké plnostenné SN 8 DN 150 | 0 | 76 | m | 0
2927191 | 1.1.1.1.5.1.3.2. |  | Montáž kanalizačných PVC-U tvaroviek kolena DN 150 | 0 | 18 | ks | 0
2927192 | 1.1.1.1.5.1.3.3. |  | Koleno PVC-U. DN 160x15°. 30°. 45° pre hladký. kanalizačný. gravitačný systém | 0 | 18 | ks | 0
2927193 | 1.1.1.1.5.1.3.4. |  | Montáž kanalizačných PVC-U tvaroviek odbočky DN 150 | 0 | 18 | ks | 0
2927194 | 1.1.1.1.5.1.3.5. |  | Odbočka 45° PVC. DN 160/160 pre hladký. kanalizačný. gravitačný systém | 0 | 18 | ks | 0
2927195 | 1.1.1.1.5.1.3.6. |  | Montáž PP revíznej kanalizačnej šachty do výšky šachty 2 m priemeru 425 mm s plastovým poklopom | 0 | 18 | ks | 0
2927196 | 1.1.1.1.5.1.3.7. |  | Šachtové dno prietočné DN 160x0°-90°. ku kanalizačnej revíznej šachte 425 mm. PP | 0 | 18 | ks | 0
2927197 | 1.1.1.1.5.1.3.8. |  | Vlnovcová šachtová rúra kanalizačná 425 mm. dĺžka 2 m. PP | 0 | 18 | ks | 0
2927198 | 1.1.1.1.5.1.3.9. |  | Plastový PP poklop tr. zaťaženia A15. 425 mm na vlnovcovú šachtovú rúru | 0 | 18 | ks | 0
2927199 | 1.1.1.1.5.1.3.10. |  | Gumové tesnenie šachtovej rúry 425 mm ku kanalizačnej revíznej šachte 425 mm | 0 | 36 | ks | 0
2927200 | 1.1.1.1.5.1.3.11. |  | Označenie potrubí z plastov výstražnou fóliou z PVC hnedou kanalizácia | 0 | 76 | m | 0
2927201 | 1.1.1.1.5.1.4. | 99 | Presun hmôt HSV | 0 | 1 |  | 0
2927202 | 1.1.1.1.5.1.4.1. |  | Presun hmôt pre rúrové vedenie (vodovod alebo kanalizácia) hĺbené (827 1.1. 827 1.9. 827 2.1. 827 2.9) z rúr z plastických hmôt alebo sklolaminátových vrátane drobných objektov v otvorenom výkope | 0 | 78.705 | t | 0
2927203 | 1.1.1.2. |  | SO 02 - Rozšírenie vodovodu a kanalizácie – par. č. C-KN 4524 k.ú Zámutov | 0 | 1 |  | 0
2927204 | 1.1.1.2.1. |  | 02VP - Vodovodné potrubie | 0 | 1 |  | 0
2927205 | 1.1.1.2.1.1. | HSV | Práce a dodávky HSV | 0 | 1 |  | 0
2927206 | 1.1.1.2.1.1.1. | 1 | Zemné práce | 0 | 1 |  | 0
2927207 | 1.1.1.2.1.1.1.1. |  | Hĺbenie rýh šírky nad 600 do 2 000 mm zapažených i nezapažených. s urovnaním dna do predpísaného profilu a spádu. v hornine 3 nad 100 do 1000 m3 | 0 | 431.71 | m3 | 0
2927208 | 1.1.1.2.1.1.1.2. |  | Hĺbenie rýh šírky nad 600 do 2 000 mm zapažených i nezapažených. s urovnaním dna do predpísaného profilu a spádu. príplatok k cenám za lepivosť horniny 3 | 0 | 129.513 | m3 | 0
2927209 | 1.1.1.2.1.1.1.3. |  | Odstránenie paženia a rozopretia stien rýh pre podzemné vedenie s uložením materiálu na vzdialenosť do 3 m od kraja výkopu príložné. hĺbky do 2 m | 0 | 784.93 | m2 | 0
2927210 | 1.1.1.2.1.1.1.4. |  | Zriadenie paženia a rozopretia stien rýh pre podzemné vedenia pre všetky šírky ryhy. záťažné. hĺbky do 2 m | 0 | 784.93 | m2 | 0
2927211 | 1.1.1.2.1.1.1.5. |  | Vodorovné premiestnenie výkopku za sucha pre všetky druhy dopravných prostriedkov bez naloženia výkopu. avšak so zložením bez rozhrnutia po spevnenej ceste. z horniny 1 až 4 v množstve do 100 m3 na vzdialenosť nad 2500 do 3000 m | 0 | 2.33 | m3 | 0
2927212 | 1.1.1.2.1.1.1.6. |  | Vodorovné premiestnenie výkopku za sucha pre všetky druhy dopravných prostriedkov bez naloženia výkopu. avšak so zložením bez rozhrnutia po spevnenej ceste. z horniny 1 až 4 v množstve do 100 m3 na vzdialenosť príplatok k cene za k.ď. i začatých 1000 m | 0 | 27.96 | m3 | 0
2927213 | 1.1.1.2.1.1.1.7. |  | Uloženie sypaniny do násypov s rozprestretím sypaniny vo vrstvách a s hrubým urovnaním nezhutnených | 0 | 2.33 | m3 | 0
2927214 | 1.1.1.2.1.1.1.8. |  | Poplatok za skládku stavebného odpadu (17) zemina a kamenivo (17 05) ostatné (O) (17 05 04. 06) | 0 | 3.728 | t | 0
2927215 | 1.1.1.2.1.1.1.9. |  | Zásyp sypaninou z akejkoľvek horniny. s uložením výkopku vo vrstvách bez zhutnenia jám. šachiet. rýh. zárezov alebo okolo objektov v týchto vykopávkach nad 100 do 1000 m3 | 0 | 317.55 | m3 | 0
2927216 | 1.1.1.2.1.1.1.10. |  | Obsyp potrubia sypaninou z vhodných hornín 1 až 4 alebo mater. pripraveným pozdĺž výkopu vo vzdialenosti do 3 m od jeho kraja. s prehodením sypaniny | 0 | 111.84 | m3 | 0
2927217 | 1.1.1.2.1.1.1.11. |  | Štrkopiesok frakcia 0-22 mm | 0 | 189.23 | t | 0
2927218 | 1.1.1.2.1.1.2. | 4 | Vodorovné konštrukcie | 0 | 1 |  | 0
2927219 | 1.1.1.2.1.1.2.1. |  | Osadenie betónových dielcov. podvalov pod potrubie v otvorenom výkope. prierezovej plochy nad 50 000 nad 75 000 mm2 | 0 | 3 | ks | 0
2927220 | 1.1.1.2.1.1.2.2. |  | Platňa betónová. rozmer 500x500x50 mm. prírodná | 0 | 3 | ks | 0
2927221 | 1.1.1.2.1.1.3. | 8 | Rúrové vedenie | 0 | 1 |  | 0
2927222 | 1.1.1.2.1.1.3.1. |  | Montáž potrubia z rúr liatinových tlakových prírubových v otvorenom výkope. v otvorenom kanáli alebo v šachte DN 80 | 0 | 9 | ks | 0
2927223 | 1.1.1.2.1.1.3.2. |  | Tvarovka prírubová liatinová FF kus. DN 80/100. PN 16 s epoxidovou ochrannou vrstvou. na vodu | 0 | 3 | ks | 0
2927224 | 1.1.1.2.1.1.3.3. |  | Oblúk liatinový prírubový 90°. DN 80. PN 10. 4 otvory. s epoxidovou ochrannou vrstvou. na vodu | 0 | 1 | ks | 0
2927225 | 1.1.1.2.1.1.3.4. |  | Prírubové koleno s patkou DN 80 PN 10/40 | 0 | 3 | ks | 0
2927226 | 1.1.1.2.1.1.3.5. |  | Príruba špeciálna DN 80. PN16. D 90 mm. s istením proti posunu pre PE a PVC potrubia. z liatiny. na vodu | 0 | 2 | ks | 0
2927227 | 1.1.1.2.1.1.3.6. |  | Montáž liatinových tvaroviek na potrubí liatinovom tlakovom jednoosových na potrubí z rúr prírubových v otvorenom výkope. v otvorenom kanáli alebo v šachte DN 100 | 0 | 3 | ks | 0
2927228 | 1.1.1.2.1.1.3.7. |  | Oblúk liatinový prírubový 90°. DN 100. PN 16 s epoxidovou ochrannou vrstvou. na vodu | 0 | 1 | ks | 0
2927229 | 1.1.1.2.1.1.3.8. |  | Príruba špeciálna DN 100. PN16. D 110 mm. s istením proti posunu pre PE a PVC potrubia. z liatiny. na vodu | 0 | 2 | ks | 0
2927230 | 1.1.1.2.1.1.3.9. |  | Montáž liatinových tvaroviek na potrubí liat. tlakovom odbočných na potrubí z rúr hrdlových s integrovaným tesnením v otvorenom výkope. v otvorenom kanáli alebo v šachte DN 100 | 0 | 1 | ks | 0
2927231 | 1.1.1.2.1.1.3.10. |  | MMA-kus S - 2000. 8525 D 110-80 | 0 | 1 | ks | 0
2927232 | 1.1.1.2.1.1.3.11. |  | Montáž liatinových tvaroviek na potrubí liatinovom tlakovom odbočných na potrubí z rúr prírubových v otvorenom výkope. v otvorenom kanáli alebo v šachte DN 100 | 0 | 1 | ks | 0
2927233 | 1.1.1.2.1.1.3.12. |  | T-kus prírubový liatinový. DN 100/100. PN 16 s epoxidovou ochrannou vrstvou. na vodu | 0 | 1 | ks | 0
2927234 | 1.1.1.2.1.1.3.13. |  | Montáž vodovodného dvojvrstvového potrubia z PE 100 rúr zváraných na tupo SDR17 D 90x5.4 mm | 0 | 225.55 | m | 0
2927235 | 1.1.1.2.1.1.3.14. |  | Rúra dvojvrstvová na pitnú vodu SDR17. 90x5.4x12 m. materiál: PE 100 RC | 0 | 225.55 | m | 0
2927236 | 1.1.1.2.1.1.3.15. |  | Montáž vodovodného dvojvrstvového potrubia z PE 100 rúr zváraných na tupo SDR17 D 110x6.6 mm | 0 | 29 | m | 0
2927237 | 1.1.1.2.1.1.3.16. |  | Rúra dvojvrstvová na pitnú vodu SDR17. 110x6.6x12 m. materiál: PE 100 RC | 0 | 29 | m | 0
2927238 | 1.1.1.2.1.1.3.17. |  | Montáž tvarovky pre vodovodné potrubie z PE 100 a PE 100 RC rúr zváraných na tupo D 110x10.0 mm | 0 | 3 | ks | 0
2927239 | 1.1.1.2.1.1.3.18. |  | Oblúk 60° na tupo PE 100. na vodu. plyn a kanalizáciu. SDR 17 D 110 mm | 0 | 1 | ks | 0
2927240 | 1.1.1.2.1.1.3.19. |  | Oblúk 30° na tupo PE 100. na vodu. plyn a kanalizáciu. RC SDR 17 D 110 mm | 0 | 1 | ks | 0
2927241 | 1.1.1.2.1.1.3.20. |  | Oblúk 22° s dlhými ramenami bežšvový 22° PE 100 SDR 17 D 110 mm | 0 | 1 | ks | 0
2927242 | 1.1.1.2.1.1.3.21. |  | Montáž vodovodných armatúr na potrubie posúvačov v otvorenom výkope alebo v šachtách s osadením zemnej súpravy (bez poklopov) DN 80 | 0 | 3 | ks | 0
2927243 | 1.1.1.2.1.1.3.22. |  | ZS teleskopická posúvačová. 9500 E1 DN 65-80 RD 0.95-1.30 m | 0 | 3 | ks | 0
2927244 | 1.1.1.2.1.1.3.23. |  | Posúvač prírubový s tesnením. DN 80. dĺ. 180 mm. liatina. PN 25 | 0 | 3 | ks | 0
2927245 | 1.1.1.2.1.1.3.24. |  | Montáž vodovodných armatúr na potrubie hydrantov podzemných (bez osadenia poklopov) DN 80 | 0 | 3 | ks | 0
2927246 | 1.1.1.2.1.1.3.25. |  | Podzemný hydrant DN 80 s dvojitým uzatváraním. krytie potrubia 1.5 m. PN 16. materíál: liatina. na vodu | 0 | 3 | ks | 0
2927247 | 1.1.1.2.1.1.3.26. |  | Montáž vodovodných armatúr na potrubie posúvačov v otvorenom výkope alebo v šachtách s osadením zemnej súpravy (bez poklopov) DN 100 | 0 | 3 | ks | 0
2927248 | 1.1.1.2.1.1.3.27. |  | ZS teleskopická posúvačavá. 9500 E1 DN 100 RD 1.30-1.80 m | 0 | 3 | ks | 0
2927249 | 1.1.1.2.1.1.3.28. |  | Posúvač s hrdlami s tesnením. DN 100. D 110 mm. dĺ. 252 mm. liatina. PN 16 | 0 | 1 | ks | 0
2927250 | 1.1.1.2.1.1.3.29. |  | Posúvač s prírubami a hrdlom s tesnením. DN 100. D 110 mm. dĺ. 221 mm. liatina. PN 16 | 0 | 1 | ks | 0
2927251 | 1.1.1.2.1.1.3.30. |  | Posúvač prírubový redukovaný s tesnením. DN 100/80. dĺ. 190 mm. liatina. PN 16 | 0 | 1 | ks | 0
2927252 | 1.1.1.2.1.1.3.31. |  | Ostatné práce na rúrovom vedení. tlakové skúšky vodovodného potrubia DN do 80 | 0 | 29 | m | 0
2927253 | 1.1.1.2.1.1.3.32. |  | Ostatné práce na rúrovom vedení. tlakové skúšky vodovodného potrubia DN 100 alebo 125 | 0 | 226 | m | 0
2927254 | 1.1.1.2.1.1.3.33. |  | Zabezpečenie koncov vodovodného potrubia pri tlakových skúškach DN do 300 | 0 | 4 | ks | 0
2927255 | 1.1.1.2.1.1.3.34. |  | Osadenie poklopov liatinových posúvačových | 0 | 6 | ks | 0
2927256 | 1.1.1.2.1.1.3.35. |  | Uličný pokl. samonivelačný posúvačový LT. 1750 KASI | 0 | 6 | ks | 0
2927257 | 1.1.1.2.1.1.3.36. |  | Podkladová univerzálna doska pre posúvače na vodu. 348100000000. HAWLE | 0 | 6 | ks | 0
2927258 | 1.1.1.2.1.1.3.37. |  | Osadenie poklopov liatinových hydrantových | 0 | 3 | ks | 0
2927259 | 1.1.1.2.1.1.3.38. |  | Poklop uličny tuhý pre podzemné hydranty. šedá liatina GG 200 bitúmenovaná | 0 | 3 | ks | 0
2927260 | 1.1.1.2.1.1.3.39. |  | Doska podkladová z recyklovaného plastu 530x420 mm pre uličné poklopy podľa: DIN 4055 (pre podzemné hydranty). č. 348200000000 | 0 | 3 | ks | 0
2927261 | 1.1.1.2.1.1.3.40. |  | Orientačné tabuľky na vodovodných a kanalizačných radoch na stĺpiku oceľovom alebo betónovom | 0 | 7 | ks | 0
2927262 | 1.1.1.2.1.1.3.41. |  | Vodárenská orientačná tabuľka malá - plastová - červená - rozmer 105x100mm na vpisovanie. MIVA | 0 | 7 | ks | 0
2927263 | 1.1.1.2.1.1.3.42. |  | Fixka - popisovač - biela hr. 2-4mm. MIVA | 0 | 1 | ks | 0
2927264 | 1.1.1.2.1.1.3.43. |  | Vodárensky orientačný stĺpik - oceľový z PE s ochranou a fóliou bez betónovej pätky rozmery priemer x výška 42x2250mm. MIVA | 0 | 4 | ks | 0
2927265 | 1.1.1.2.1.1.3.44. |  | Hydrantový stĺpik | 0 | 3 | ks | 0
2927266 | 1.1.1.2.1.1.3.45. |  | Betónová pätka (s otvorom priemer 70mm) rozmer 290x340mm. MIVA | 0 | 7 | ks | 0
2927267 | 1.1.1.2.1.1.3.46. |  | Vyhľadávací vodič na potrubí PVC DN do 150 | 0 | 255 | m | 0
2927268 | 1.1.1.2.1.1.3.47. |  | Označenie potrubí z plastov výstražnou fóliou z PVC bielou vodovod | 0 | 255 | m | 0
2927269 | 1.1.1.2.1.1.4. | 99 | Presun hmôt HSV | 0 | 1 |  | 0
2927270 | 1.1.1.2.1.1.4.1. |  | Presun hmôt pre kanalizácie (stoky) hĺbené murované (827 2.9) vrátane drobných objektov v otvorenom výkope | 0 | 4.528 | t | 0
2927271 | 1.1.1.2.1.2. | M | Práce a dodávky M | 0 | 1 |  | 0
2927272 | 1.1.1.2.1.2.1. | 60-M | Geodetické a kartografické práce a služby | 0 | 1 |  | 0
2927273 | 1.1.1.2.1.2.1.1. |  | Vytýčenie priestorovej polohy objektu alebo stavby líniové – cestné. železničné. vodné toky. inžinierske siete. zameranie objektu | 0 | 1 | kpl | 0
2927274 | 1.1.1.2.1.2.1.2. |  | Zameranie a zobrazenie priebehu podzemného a nadzemného vedenia | 0 | 1 | kpl | 0
2927275 | 1.1.1.2.2. |  | 02VPR - Vodovodné prípojky | 0 | 1 |  | 0
2927276 | 1.1.1.2.2.1. | HSV | Práce a dodávky HSV | 0 | 1 |  | 0
2927277 | 1.1.1.2.2.1.1. | 1 | Zemné práce | 0 | 1 |  | 0
2927278 | 1.1.1.2.2.1.1.1. |  | Hĺbenie rýh šírky nad 600 do 2 000 mm zapažených i nezapažených. s urovnaním dna do predpísaného profilu a spádu. v hornine 3 nad 100 do 1000 m3 | 0 | 151.36 | m3 | 0
2927279 | 1.1.1.2.2.1.1.2. |  | Hĺbenie rýh šírky nad 600 do 2 000 mm zapažených i nezapažených. s urovnaním dna do predpísaného profilu a spádu. príplatok k cenám za lepivosť horniny 3 | 0 | 45.408 | m3 | 0
2927280 | 1.1.1.2.2.1.1.3. |  | Hĺbenie šachiet zapažených s prípadným nutným premiestnením výkopu vo výkopisku s prehodením výkopu na priľahlom teréne na vzdialenosť do 5 m od hrany šachty alebo s naložením na dopravný prostriedok v hornine 3 do 100 m3 | 0 | 92.138 | m3 | 0
2927281 | 1.1.1.2.2.1.1.4. |  | Hĺbenie šachiet zapažených s prípadným nutným premiestnením výkopu vo výkopisku s prehodením výkopu na priľahlom teréne na vzdialenosť do 5 m od hrany šachty alebo s naložením na dopravný prostriedok Príplatok k cenám za lepivosť horniny | 0 | 27.641 | m3 | 0
2927282 | 1.1.1.2.2.1.1.5. |  | Zriadenie paženia a rozopretia stien rýh pre podzemné vedenia pre všetky šírky ryhy. príložné pre akúkoľvek medzerovitosť. hĺbky do 2 m | 0 | 275.2 | m2 | 0
2927283 | 1.1.1.2.2.1.1.6. |  | Odstránenie paženia a rozopretia stien rýh pre podzemné vedenie s uložením materiálu na vzdialenosť do 3 m od kraja výkopu príložné. hĺbky do 2 m | 0 | 275 | m2 | 0
2927284 | 1.1.1.2.2.1.1.7. |  | Zriadenie paženia stien výkopu bez rozopretia alebo vzoprenia príložné. hĺbky do 4 m | 0 | 245.7 | m2 | 0
2927285 | 1.1.1.2.2.1.1.8. |  | Odstránenie paženia stien výkopov s uložením pažín na vzdial. do 3 m od okraja výkopu príložné. hĺbky do 4 m | 0 | 245.7 | m2 | 0
2927286 | 1.1.1.2.2.1.1.9. |  | Vodorovné premiestnenie výkopku za sucha pre všetky druhy dopravných prostriedkov bez naloženia výkopu. avšak so zložením bez rozhrnutia po spevnenej ceste. z horniny 1 až 4 v množstve do 100 m3 na vzdialenosť nad 2500 do 3000 m | 0 | 52.189 | m3 | 0
2927287 | 1.1.1.2.2.1.1.10. |  | Vodorovné premiestnenie výkopku za sucha pre všetky druhy dopravných prostriedkov bez naloženia výkopu. avšak so zložením bez rozhrnutia po spevnenej ceste. z horniny 1 až 4 v množstve do 100 m3 na vzdialenosť príplatok k cene za k.ď. i začatých 1000 m | 0 | 626.268 | m3 | 0
2927288 | 1.1.1.2.2.1.1.11. |  | Uloženie sypaniny na skládky do 100 m3 | 0 | 52.189 | m3 | 0
2927289 | 1.1.1.2.2.1.1.12. |  | Poplatok za skládku stavebného odpadu (17) zemina a kamenivo (17 05) ostatné (O) (17 05 04. 06) | 0 | 83.502 | t | 0
2927290 | 1.1.1.2.2.1.1.13. |  | Zásyp sypaninou z akejkoľvek horniny. s uložením výkopku vo vrstvách so zhutnením jám. šachiet. rýh. zárezov alebo okolo objektov v týchto vykopávkach do 100 m3 | 0 | 111.8 | m3 | 0
2927291 | 1.1.1.2.2.1.1.14. |  | Zásyp sypaninou z akejkoľvek horniny. s uložením výkopku vo vrstvách bez zhutnenia jám. šachiet. rýh. zárezov alebo okolo objektov v týchto vykopávkach do 100 m3 | 0 | 39.949 | m3 | 0
2927292 | 1.1.1.2.2.1.1.15. |  | Obsyp potrubia sypaninou z vhodných hornín 1 až 4 alebo mater. pripraveným pozdĺž výkopu vo vzdialenosti do 3 m od jeho kraja. s prehodením sypaniny | 0 | 25.8 | m3 | 0
2927293 | 1.1.1.2.2.1.2. | 4 | Vodorovné konštrukcie | 0 | 1 |  | 0
2927294 | 1.1.1.2.2.1.2.1. |  | Lôžko pod potrubie. stoky a drobné objekty. v otvorenom výkope z piesku a štrkopiesku do 63 mm | 0 | 4.725 | m3 | 0
2927295 | 1.1.1.2.2.1.2.2. |  | Podkladové a zabezpečovacie konštrukcie z betónu. z cementu portlandského alebo troskoportlandského v otvorenom výkope dosky. sedlové lôžka alebo bloky z prostého betónu alebo železobetónu pod potrubie. stoky a drobné objekty. z betónu tr. C 16/20 | 0 | 7.088 | m3 | 0
2927296 | 1.1.1.2.2.1.3. | 8 | Rúrové vedenie | 0 | 1 |  | 0
2927297 | 1.1.1.2.2.1.3.1. |  | Montáž vodovodného dvojvrstvového potrubia z PE 100 rúr zváraných na tupo SDR17 D 32x2.0 mm | 0 | 86 | m | 0
2927298 | 1.1.1.2.2.1.3.2. |  | Rúra HDPE na vodu PE100 PN10 SDR17 32x2x100 m | 0 | 86 | m | 0
2927299 | 1.1.1.2.2.1.3.3. |  | Montáž vodovodných armatúr na potrubie ventilov hlavných pre prípojky DN 25 | 0 | 21 | ks | 0
2927300 | 1.1.1.2.2.1.3.4. |  | Posúvač pre domové prípojky s ISO hrdlom 1"-32. liatina. PN 16 | 0 | 21 | ks | 0
2927301 | 1.1.1.2.2.1.3.5. |  | Zemná súprava teleskopická RD=1.30-1.80 m DN 3/4"-2". voda a kanál. plyn | 0 | 21 | ks | 0
2927302 | 1.1.1.2.2.1.3.6. |  | Montáž vodovodných armatúr na potrubie navrtávacích pásov s ventilom menovitého tlaku 1 MPa na potrubie z rúr liatinových. oceľových alebo z plastických hmôt DN 80 | 0 | 2 | ks | 0
2927303 | 1.1.1.2.2.1.3.7. |  | Navrtávaci pás D 90 - 1" až 2" pri utesňovaní navrtávok vodovodného potrubia z PE a PVC | 0 | 2 | ks | 0
2927304 | 1.1.1.2.2.1.3.8. |  | Montáž vodovodných armatúr na potrubie navrtávacích pásov s ventilom menovitého tlaku 1 MPa na potrubie z rúr liatinových. oceľových alebo z plastických hmôt DN 100 | 0 | 19 | ks | 0
2927305 | 1.1.1.2.2.1.3.9. |  | Navrtávaci pás D 110 - 1" až 2" pri utesňovaní navrtávok vodovodného potrubia z PE a PVC | 0 | 19 | ks | 0
2927306 | 1.1.1.2.2.1.3.10. |  | Osadenie vodomernej šachty z polypropylénu samonosnej (dodávka šachty sa oceňuje v špecifikácii) kruhovej. D do 1.2 m do 1.8 m | 0 | 21 | ks | 0
2927307 | 1.1.1.2.2.1.3.11. |  | Vodomerná plastová šachta SVK 1600/1000 výška 1600mm. MIVA | 0 | 21 | ks | 0
2927308 | 1.1.1.2.2.1.3.12. |  | Osadenie poklopov liatinových ventilových | 0 | 21 | ks | 0
2927309 | 1.1.1.2.2.1.3.13. |  | Podkladová univerzálna doska pre posúvače na vodu. 348100000000. HAWLE | 0 | 21 | ks | 0
2927310 | 1.1.1.2.2.1.3.14. |  | Poklop uličný tuhý pre armatúry domovej prípojky. ťažký. šedá liatina GG 200 bitúmenovaná | 0 | 21 | ks | 0
2927311 | 1.1.1.2.2.1.3.15. |  | Označenie potrubí z plastov výstražnou fóliou z PVC bielou vodovod | 0 | 86 | m | 0
2927312 | 1.1.1.2.2.1.4. | 99 | Presun hmôt HSV | 0 | 1 |  | 0
2927313 | 1.1.1.2.2.1.4.1. |  | Presun hmôt pre rúrové vedenie (vodovod alebo kanalizácia) hĺbené (827 1.1. 827 1.9. 827 2.1. 827 2.9) z rúr z plastických hmôt alebo sklolaminátových vrátane drobných objektov v otvorenom výkope | 0 | 35.65 | t | 0
2927314 | 1.1.1.2.2.2. | PSV | Práce a dodávky PSV | 0 | 1 |  | 0
2927315 | 1.1.1.2.2.2.1. | 722 | Zdravotechnika - vnútorný vodovod | 0 | 1 |  | 0
2927316 | 1.1.1.2.2.2.1.1. |  | Montáž vodomerov závitových viacvtokových mokrobežných. jednovtokových suchobežných G 1 | 0 | 21 | ks | 0
2927317 | 1.1.1.2.2.2.1.2. |  | Vodomerná zostava s ISO pripojením 32/32 uzamykateľná | 0 | 21 | ks | 0
2927318 | 1.1.1.2.2.2.1.3. |  | Presun hmôt pre vnútorný vodovod v objektoch výšky do 6 m | 0 | 0.058 | t | 0
2927319 | 1.1.1.2.3. |  | 02.1 - Automatická tlaková stanica | 0 | 1 |  | 0
2927320 | 1.1.1.2.3.1. | HSV | Práce a dodávky HSV | 0 | 1 |  | 0
2927321 | 1.1.1.2.3.1.1. | 1 | Zemné práce | 0 | 1 |  | 0
2927322 | 1.1.1.2.3.1.1.1. |  | Hĺbenie šachiet zapažených s prípadným nutným premiestnením výkopu vo výkopisku s prehodením výkopu na priľahlom teréne na vzdialenosť do 5 m od hrany šachty alebo s naložením na dopravný prostriedok v hornine 3 do 100 m3 | 0 | 28.543 | m3 | 0
2927323 | 1.1.1.2.3.1.1.2. |  | Hĺbenie šachiet zapažených s prípadným nutným premiestnením výkopu vo výkopisku s prehodením výkopu na priľahlom teréne na vzdialenosť do 5 m od hrany šachty alebo s naložením na dopravný prostriedok Príplatok k cenám za lepivosť horniny | 0 | 8.563 | m3 | 0
2927324 | 1.1.1.2.3.1.1.3. |  | Zriadenie paženia stien výkopu bez rozopretia alebo vzoprenia príložné. hĺbky do 4 m | 0 | 27.96 | m2 | 0
2927325 | 1.1.1.2.3.1.1.4. |  | Odstránenie paženia stien výkopov s uložením pažín na vzdial. do 3 m od okraja výkopu príložné. hĺbky do 4 m | 0 | 27.96 | m2 | 0
2927326 | 1.1.1.2.3.1.1.5. |  | Vodorovné premiestnenie výkopku za sucha pre všetky druhy dopravných prostriedkov bez naloženia výkopu. avšak so zložením bez rozhrnutia po spevnenej ceste. z horniny 1 až 4 v množstve do 100 m3 na vzdialenosť nad 2500 do 3000 m | 0 | 28.543 | m3 | 0
2927327 | 1.1.1.2.3.1.1.6. |  | Vodorovné premiestnenie výkopku za sucha pre všetky druhy dopravných prostriedkov bez naloženia výkopu. avšak so zložením bez rozhrnutia po spevnenej ceste. z horniny 1 až 4 v množstve do 100 m3 na vzdialenosť príplatok k cene za k.ď. i začatých 1000 m | 0 | 342.516 | m3 | 0
2927328 | 1.1.1.2.3.1.1.7. |  | Uloženie sypaniny na skládky do 100 m3 | 0 | 28.543 | m3 | 0
2927329 | 1.1.1.2.3.1.1.8. |  | Poplatok za skládku stavebného odpadu (17) zemina a kamenivo (17 05) ostatné (O) (17 05 04. 06) | 0 | 45.669 | t | 0
2927330 | 1.1.1.2.3.1.1.9. |  | Zásyp sypaninou z akejkoľvek horniny. s uložením výkopku vo vrstvách so zhutnením jám. šachiet. rýh. zárezov alebo okolo objektov v týchto vykopávkach do 100 m3 | 0 | 11.212 | m3 | 0
2927331 | 1.1.1.2.3.1.1.10. |  | Kamenivo ťažené hrubé frakcia 32-63 mm | 0 | 21.191 | t | 0
2927332 | 1.1.1.2.3.1.2. | 2 | Zakladanie | 0 | 1 |  | 0
2927333 | 1.1.1.2.3.1.2.1. |  | Trativody z drenážnych rúr so zriadením štrkopieskov. Lôžka pod rúry a s ich obsypom v priemernom celkovom množstve do 0.15 m3/m. v otvorenom výkope z flexodrenážnych rúr DN 80 | 0 | 12.8 | m | 0
2927334 | 1.1.1.2.3.1.2.2. |  | Osadenie plášťa vodárenskej kopanej studne z betónových skruží na cementovú maltu MC 10 celokruhových. pri vnútornom priemere studne 0.80 m | 0 | 1 | m | 0
2927335 | 1.1.1.2.3.1.2.3. |  | Prefabrikát betónový pre studne. skruž kruhová TBH 2-80. DN 800. dĺžka 1000 mm. hr. steny 90 mm | 0 | 1 | ks | 0
2927336 | 1.1.1.2.3.1.2.4. |  | Násyp pod základové konštrukcie so zhutnením z kameniva drobného ťaž. fr. 8-16 mm | 0 | 0.16 | m3 | 0
2927337 | 1.1.1.2.3.1.2.5. |  | Vankúše zhutnené pod základy zo štrkopiesku triedeného | 0 | 2.45 | m3 | 0
2927338 | 1.1.1.2.3.1.2.6. |  | Betón základových dosiek prostý tr.C 16/20 | 0 | 0.938 | m3 | 0
2927339 | 1.1.1.2.3.1.2.7. |  | Debnenie zvislé alebo šikmé (odklonené) pôdorysne priame alebo zalomené. stien dosiek vo voľných alebo zapažených jamách. ryhách. šachtách. vrátane prípadných vzpier zhotovenie -tradičné | 0 | 1.38 | m2 | 0
2927340 | 1.1.1.2.3.1.2.8. |  | Debnenie zvislé alebo šikmé (odklonené) pôdorysne priame alebo zalomené. stien dosiek vo voľných alebo zapažených jamách. ryhách. šachtách. vrátane prípadných vzpier odstránenie -tradičné | 0 | 1.38 | m2 | 0
2927341 | 1.1.1.2.3.1.2.9. |  | Zhotovenie vrstvy z geotextílie na upravenom povrchu v sklone do 1:5 . šírky nad 3 do 6 m | 0 | 12.25 | m2 | 0
2927342 | 1.1.1.2.3.1.2.10. |  | Geotextília polypropylénová netkaná 120 g/m2 | 0 | 12.495 | m2 | 0
2927343 | 1.1.1.2.3.1.2.11. |  | Geomreža pre stabilizáciu podkladu tuhá jednoosá z polyetylénu. v sklone do 1:5 a s pevnosťou v ťahu do 50 kN/m | 0 | 12.25 | m2 | 0
2927344 | 1.1.1.2.3.1.3. | 3 | Zvislé a kompletné konštrukcie | 0 | 1 |  | 0
2927345 | 1.1.1.2.3.1.3.1. |  | Betón nadzákladových múrov. bez ohľadu na funkčnosť. prostý tr.C 16/20 | 0 | 0.401 | m3 | 0
2927346 | 1.1.1.2.3.1.4. | 8 | Rúrové vedenie | 0 | 1 |  | 0
2927347 | 1.1.1.2.3.1.4.1. |  | Osadenie prefabrikovanej vodomernej (armatúrnej) šachty železobetónovej. hmotnosti nad 6 do 9 t | 0 | 1 | ks | 0
2927348 | 1.1.1.2.3.1.4.2. |  | Prečerpávacia stanica 2390 mm H 1950 mm. železobetónová | 0 | 1 | ks | 0
2927349 | 1.1.1.2.3.1.5. | 99 | Presun hmôt HSV | 0 | 1 |  | 0
2927350 | 1.1.1.2.3.1.5.1. |  | Presun hmôt na novostavbách a zmenách objektov pre nádrže nádržky pozemných čistiarní odpadových vôd (814 1 JKSO). nádrže pozemné mimo nádrží a nádržiek čistiarní odpadových vôd (814 2 JKSO). zásobníky a jamy pozemné okrem poľnohospodárstva (814 3 JKSO) s | 0 | 38.747 | t | 0
2927351 | 1.1.1.2.3.2. | M | Práce a dodávky M | 0 | 1 |  | 0
2927352 | 1.1.1.2.3.2.1. | 21-M | Elektromontáže | 0 | 1 |  | 0
2927353 | 1.1.1.2.3.2.1.1. |  | Rozvádzač čerpadiel a telemetrie | 0 | 1 | ks | 0
2927354 | 1.1.1.2.3.2.1.2. |  | Riadiaci systém PLC k ATS+GSM | 0 | 1 | sub | 0
2927355 | 1.1.1.2.4. |  | 02.2 - NN prípojka k ATS | 0 | 1 |  | 0
2927356 | 1.1.1.2.4.1. | HSV | Práce a dodávky HSV | 0 | 1 |  | 0
2927357 | 1.1.1.2.4.1.1. | 1 | Zemné práce | 0 | 1 |  | 0
2927358 | 1.1.1.2.4.1.1.1. |  | Hĺbenie zapažených i nezapažených jám objemu do 10 m3 ručne pri prekopoch inžinierskych sietí s urovnaním dna do predpísaného profilu a spádu v hornine tr. 3 nesúdržných | 0 | 4 | m3 | 0
2927359 | 1.1.1.2.4.1.1.2. |  | Riadené horizontálne vŕtanie v hornine tr. 1 až 4 pre pretláčanie PE rúr v hĺbke do 6 m vonkajšieho priemeru vrtu cez 90 do 110 mm | 0 | 7 | m | 0
2927360 | 1.1.1.2.4.2. | M | Práce a dodávky M | 0 | 1 |  | 0
2927361 | 1.1.1.2.4.2.1. | 21-M | Elektromontáže | 0 | 1 |  | 0
2927362 | 1.1.1.2.4.2.1.1. |  | Rúrka elektroinštalačná oceľová. závitová. uložená pevne typ 6042 | 0 | 3 | m | 0
2927363 | 1.1.1.2.4.2.1.2. |  | Rúrka oceľová závitová 6042 s vysokou mechanickou odolnosťou. pozinkovaná. D 54 mm | 0 | 3 | m | 0
2927364 | 1.1.1.2.4.2.1.3. |  | Spojka 342/1 z Al zliatiny pre oceľové závitové elektroinštal. rúrky. závit 42 mm | 0 | 1 | ks | 0
2927365 | 1.1.1.2.4.2.1.4. |  | Rúrka elektroinštalačná ohybná z HDPE uložená voľne D 63 | 0 | 40 | m | 0
2927366 | 1.1.1.2.4.2.1.5. |  | Rúrka ohybná 09063 dvojplášťová korugovaná z HDPE. UV stabilná bezhalogénová. D 63 mm | 0 | 40 | m | 0
2927367 | 1.1.1.2.4.2.1.6. |  | Rúrka elektroinštalačná tuhá z HDPE uložená pevne D 90 | 0 | 7 | m | 0
2927368 | 1.1.1.2.4.2.1.7. |  | Chránička tuhá dvojplášťová korugovaná DN 90. HDPE | 0 | 7 | m | 0
2927369 | 1.1.1.2.4.2.1.8. |  | Ukončenie vodičov v rozvádzačoch vrátane zapojenia a vodičovej koncovky do 25 mm2 | 0 | 16 | ks | 0
2927370 | 1.1.1.2.4.2.1.9. |  | Skriňa RE plastová pre oblasť ZSE. SSE. VSE trojfázová jednotarif. jeden odberateľ | 0 | 1 | ks | 0
2927371 | 1.1.1.2.4.2.1.10. |  | Skriňa elektromerová RE 2.0 pilierová š. 400 mm s 3. modulmi a okienkom. istič 3P-B16. 20. resp.25. nulový mostík. možnosť doplnenia HDO | 0 | 1 | ks | 0
2927372 | 1.1.1.2.4.2.1.11. |  | Tlmič na stožiar a múr Montáž príslušenstva na stožiar páska BANDIMEX | 0 | 3 | ks | 0
2927373 | 1.1.1.2.4.2.1.12. |  | Objímka na stožiar - páska nerezová | 0 | 3 | ks | 0
2927374 | 1.1.1.2.4.2.1.13. |  | Vodič alebo Kábel hliníkový NAYY 0.6/1 kV kábel uložený v rúrke 4x25 mm2 | 0 | 50 | m | 0
2927375 | 1.1.1.2.4.2.1.14. |  | Kábel hliníkový NAYY-J 4x25 mm2 RE | 0 | 50 | m | 0
2927376 | 1.1.1.2.4.2.2. | 46-M | Zemné práce vykonávané pri externých montážnych prácach | 0 | 1 |  | 0
2927377 | 1.1.1.2.4.2.2.1. |  | Zásyp jamy. So zhutnením a s úpravou povrchu. v zemine triedy 3 - 4 | 0 | 4 | m3 | 0
2927378 | 1.1.1.2.4.2.2.2. |  | Hĺbenie nezapaženej alebo zapaženej káblovej ryhy ručne vrátane urovnania dna. s premiestnením výkopku na vzdialenosť 3 m za okraj ryhy alebo s prípadným naložením na dopravný prostriedok pristavený k okraju ryhy. zabezpečenie výkopu je súčasťou nepriamyc | 0 | 28 | m | 0
2927379 | 1.1.1.2.4.2.2.3. |  | Zriadenie príložného paženia plného v káblovej ryhe (obe steny) alebo v jame (štyri steny) vrátane presunutia zeminy. uloženia pažníc. rozopretia stien rozperami a ich zaistenie. Vyplnenie dutín medzi pažinami a stenou výkopu zeminou. v ryhe šírky do 1.3 | 0 | 10 | m | 0
2927380 | 1.1.1.2.4.2.2.4. |  | Dosky a fošne z mäkkého reziva neopracované neomietané akosť II | 0 | 0.88 | m3 | 0
2927381 | 1.1.1.2.4.2.2.5. |  | Hranoly z mäkkého reziva neopracované hranené akosť II | 0 | 1 | m3 | 0
2927382 | 1.1.1.2.4.2.2.6. |  | Ostatný materiál | 0 | 70 | eur | 0
2927383 | 1.1.1.2.4.2.2.7. |  | Zriadenie alebo rekonštrukcia káblového lôžka z kopaného piesku bez zakrytia Dodanie kopaného piesku. presun do ryhy. pokrytie dna ryhy súvislou urovnanou vrstvou piesku hrúbky 5 alebo 10 cm nad káblom. v ryhe šírky do 65 cm. hrúbky vrstvy 10 cm | 0 | 28 | m | 0
2927384 | 1.1.1.2.4.2.2.8. |  | Drvina vápencová frakcia 0-4 mm | 0 | 2.912 | t | 0
2927385 | 1.1.1.2.4.2.2.9. |  | Vyrovnanie povrchu káblovej ryhy. rozvinutie a uloženie výstražnej fólie z PE do ryhy šírky 33 cm | 0 | 40 | m | 0
2927386 | 1.1.1.2.4.2.2.10. |  | Výstražná fólia PE. š. 300. farba červená | 0 | 40 | m | 0
2927387 | 1.1.1.2.4.2.2.11. |  | Ručný zásyp nezapaženej káblovej ryhy s prípadným rozpájaním výkopu a s jedným prehodením až do vzdialenosti 3 m alebo so zhodením z vozidiel. Bez zhutnenia zeminy. 35 cm širokej. 80 cm hlbokej v zemine triedy 3 | 0 | 28 | m | 0
2927388 | 1.1.1.2.4.2.2.12. |  | Provizórna úprava terénu Úprava terénu. odkopanie terénnych nerovností až do hĺbky 10 cm. zásyp materiálom získaným odkopávkou. Utlčenie zasypaných nerovností ručným ubíjadlom tak. aby nerovnosti terénu neboli väčšie ako 2 cm od vodorovnej hladiny. V prír | 0 | 28 | m2 | 0
2927389 | 1.1.1.2.4.3. | OST | Ostatné | 0 | 1 |  | 0
2927390 | 1.1.1.2.4.3.1. |  | Odborná prehliadka a skúška elektrických zariadení | 0 | 1 | ks | 0
2927391 | 1.1.1.2.5. |  | 02KP - Kanalizačné potrubie | 0 | 1 |  | 0
2927392 | 1.1.1.2.5.1. | HSV | Práce a dodávky HSV | 0 | 1 |  | 0
2927393 | 1.1.1.2.5.1.1. | 1 | Zemné práce | 0 | 1 |  | 0
2927394 | 1.1.1.2.5.1.1.1. |  | Hĺbenie rýh šírky nad 600 do 2 000 mm zapažených i nezapažených. s urovnaním dna do predpísaného profilu a spádu. v hornine 3 nad 100 do 1000 m3 | 0 | 787.75 | m3 | 0
2927395 | 1.1.1.2.5.1.1.2. |  | Hĺbenie rýh šírky nad 600 do 2 000 mm zapažených i nezapažených. s urovnaním dna do predpísaného profilu a spádu. príplatok k cenám za lepivosť horniny 3 | 0 | 236.325 | m3 | 0
2927396 | 1.1.1.2.5.1.1.3. |  | Zriadenie paženia a rozopretia stien rýh pre podzemné vedenia pre všetky šírky ryhy. záťažné. hĺbky do 4 m | 0 | 1019.6 | m2 | 0
2927397 | 1.1.1.2.5.1.1.4. |  | Zriadenie paženia a rozopretia stien rýh pre podzemné vedenia pre všetky šírky ryhy. záťažné. hĺbky do 8 m | 0 | 287.36 | m2 | 0
2927398 | 1.1.1.2.5.1.1.5. |  | Odstránenie paženia a rozopretia stien rýh pre podzemné vedenie s uložením materiálu na vzdialenosť do 3 m od kraja výkopu záťažné. hĺbky do 4 m | 0 | 1019.6 | m2 | 0
2927399 | 1.1.1.2.5.1.1.6. |  | Odstránenie paženia a rozopretia stien rýh pre podzemné vedenie s uložením materiálu na vzdialenosť do 3 m od kraja výkopu záťažné. hĺbky do 8 m | 0 | 287.36 | m2 | 0
2927400 | 1.1.1.2.5.1.1.7. |  | Vodorovné premiestnenie výkopku za sucha pre všetky druhy dopravných prostriedkov bez naloženia výkopu. avšak so zložením bez rozhrnutia po spevnenej ceste. z horniny 1 až 4 v množstve do 100 m3 na vzdialenosť nad 2500 do 3000 m | 0 | 224.65 | m3 | 0
2927401 | 1.1.1.2.5.1.1.8. |  | Vodorovné premiestnenie výkopku za sucha pre všetky druhy dopravných prostriedkov bez naloženia výkopu. avšak so zložením bez rozhrnutia po spevnenej ceste. z horniny 1 až 4 v množstve do 100 m3 na vzdialenosť príplatok k cene za k.ď. i začatých 1000 m | 0 | 2695.8 | m3 | 0
2927402 | 1.1.1.2.5.1.1.9. |  | Uloženie sypaniny do násypov s rozprestretím sypaniny vo vrstvách a s hrubým urovnaním nezhutnených | 0 | 224.65 | m3 | 0
2927403 | 1.1.1.2.5.1.1.10. |  | Poplatok za skládku stavebného odpadu (17) zemina a kamenivo (17 05) ostatné (O) (17 05 04. 06) | 0 | 359.44 | t | 0
2927404 | 1.1.1.2.5.1.1.11. |  | Zásyp sypaninou z akejkoľvek horniny. s uložením výkopku vo vrstvách so zhutnením jám. šachiet. rýh. zárezov alebo okolo objektov v týchto vykopávkach nad 100 do 1000 m3 | 0 | 563.11 | m3 | 0
2927405 | 1.1.1.2.5.1.1.12. |  | Obsyp potrubia sypaninou z vhodných hornín 1 až 4 alebo mater. pripraveným pozdĺž výkopu vo vzdialenosti do 3 m od jeho kraja. s prehodením sypaniny | 0 | 116.68 | m3 | 0
2927406 | 1.1.1.2.5.1.1.13. |  | Štrkopiesok frakcia 0-22 mm | 0 | 197.423 | t | 0
2927407 | 1.1.1.2.5.1.2. | 2 | Zakladanie | 0 | 1 |  | 0
2927408 | 1.1.1.2.5.1.2.1. |  | Montáž trativodov z drenážnych rúr so zriadením štrkopieskov. Lôžka pod rúry s ich obsypom v otvorenom výkope z flexodrenážnych rúr PVC/PE DN 50 | 0 | 225.28 | m | 0
2927409 | 1.1.1.2.5.1.2.2. |  | Flexibilná drenážna PVC-U rúra DN 50. SN4. s geotextíliou | 0 | 225.28 | m | 0
2927410 | 1.1.1.2.5.1.3. | 4 | Vodorovné konštrukcie | 0 | 1 |  | 0
2927411 | 1.1.1.2.5.1.3.1. |  | Lôžko pod potrubie. stoky a drobné objekty. v otvorenom výkope z kameniva drobného ťaženého 0-4 mm | 0 | 55.34 | m3 | 0
2927412 | 1.1.1.2.5.1.4. | 8 | Rúrové vedenie | 0 | 1 |  | 0
2927413 | 1.1.1.2.5.1.4.1. |  | Montáž kanalizačného PVC-U potrubia hladkého plnostenného DN 200 | 0 | 2.5 | m | 0
2927414 | 1.1.1.2.5.1.4.2. |  | Rúra PVC-U hladký. kanalizačný. gravitačný systém Dxr 200x5.9 mm dĺ. 6 m. SN8 - plnostenná | 0 | 2.5 | ks | 0
2927415 | 1.1.1.2.5.1.4.3. |  | Potrubie kanalizačné PVC-U gravitačné hladké plnostenné SN 12 DN 300 | 0 | 225.28 | m | 0
2927416 | 1.1.1.2.5.1.4.4. |  | Montáž kanalizačných PVC-U tvaroviek kolena DN 200 | 0 | 6 | ks | 0
2927417 | 1.1.1.2.5.1.4.5. |  | Koleno PVC-U. DN 200x15°. 30°. 45° pre hladký. kanalizačný. gravitačný systém | 0 | 6 | ks | 0
2927418 | 1.1.1.2.5.1.4.6. |  | Montáž kanalizačných PVC-U tvaroviek redukcie DN 250/200 | 0 | 4 | ks | 0
2927419 | 1.1.1.2.5.1.4.7. |  | Redukcia PVC-U DN 250/200 pre hladký. kanalizačný. gravitačný systém | 0 | 4 | ks | 0
2927420 | 1.1.1.2.5.1.4.8. |  | Montáž kanalizačných PVC-U tvaroviek odbočky DN 300 | 0 | 23 | ks | 0
2927421 | 1.1.1.2.5.1.4.9. |  | Odbočka 45° PVC. DN 315/160 pre hladký. kanalizačný. gravitačný systém | 0 | 21 | ks | 0
2927422 | 1.1.1.2.5.1.4.10. |  | Odbočka 45° PVC. DN 315/200 pre hladký. kanalizačný. gravitačný systém | 0 | 2 | ks | 0
2927423 | 1.1.1.2.5.1.4.11. |  | Montáž kanalizačných PVC-U tvaroviek redukcie DN 300/250 | 0 | 4 | ks | 0
2927424 | 1.1.1.2.5.1.4.12. |  | Redukcia PVC-U DN 300/250 pre hladký. kanalizačný. gravitačný systém | 0 | 4 | ks | 0
2927425 | 1.1.1.2.5.1.4.13. |  | Tlaková skúška potrubia vzduchom s kompletnou sadou tesniaceho vaku DN 200-400 | 0 | 8 | úsek | 0
2927426 | 1.1.1.2.5.1.4.14. |  | Monitoring potrubia kamerovým systémom do DN 300 | 0 | 256 | m | 0
2927427 | 1.1.1.2.5.1.4.15. |  | Montáž PP revíznej kanalizačnej šachty s roznášacím prstencom a poklopom priemeru 1000 mm výška šachty 2.5 m | 0 | 3 | ks | 0
2927428 | 1.1.1.2.5.1.4.16. |  | Šachtové dno prietočné DN 315x0°-90° s výkyvom. ku kanalizačnej revíznej vlnovcovej šachte 1000 mm. pre hladké potrubia. PP | 0 | 3 | ks | 0
2927429 | 1.1.1.2.5.1.4.17. |  | Vlnovcová šachtová rúra kanalizačná 1000 mm. dĺžka 1.2 m. PP | 0 | 3 | ks | 0
2927430 | 1.1.1.2.5.1.4.18. |  | Prechodový kónus 600/1000 mm ku kanalizačnej revíznej šachte 1000 mm. PP | 0 | 3 | ks | 0
2927431 | 1.1.1.2.5.1.4.19. |  | Rebrík s 6 nášľapnými stupňami. dĺ. do 2 m. ku kanalizačnej revíznej šachte 1000 mm. sklolaminát | 0 | 3 | ks | 0
2927432 | 1.1.1.2.5.1.4.20. |  | Set príslušenstva k rebríku (obruč + 2 úchyty) ku kanalizačnej revíznej šachte 1000 mm | 0 | 3 | ks | 0
2927433 | 1.1.1.2.5.1.4.21. |  | Gumové tesnenie šachtovej rúry 1000 mm ku kanalizačnej revíznej šachte 1000 mm | 0 | 6 | ks | 0
2927434 | 1.1.1.2.5.1.4.22. |  | Gumové tesnenie šachtovej rúry 600 mm ku kanalizačnej revíznej šachte 600 mm | 0 | 3 | ks | 0
2927435 | 1.1.1.2.5.1.4.23. |  | Betónový roznášací prstenec pre revízne šachty DN 600 až 1000 | 0 | 3 | ks | 0
2927436 | 1.1.1.2.5.1.4.24. |  | Montáž PP revíznej kanalizačnej šachty s roznášacím prstencom a poklopom priemeru 1000 mm výška šachty 3 m | 0 | 5 | ks | 0
2927437 | 1.1.1.2.5.1.4.25. |  | Zátka vnútorná PVC-U. DN 315 hladká pre gravitačnú kanalizáciu KG potrubia. WAVIN | 0 | 3 | ks | 0
2927438 | 1.1.1.2.5.1.4.26. |  | IN SITU manžeta 200 | 0 | 2 | ks | 0
2927439 | 1.1.1.2.5.1.4.27. |  | Šachtové dno prietočné DN 315x0°-90° s výkyvom. ku kanalizačnej revíznej vlnovcovej šachte 1000 mm. pre hladké potrubia. PP | 0 | 4 | ks | 0
2927440 | 1.1.1.2.5.1.4.28. |  | Šachtové dno zberné DN 315 s výkyvom. ku kanalizačnej revíznej šachte 1000 mm. pre hladké potrubia. PP | 0 | 1 | ks | 0
2927441 | 1.1.1.2.5.1.4.29. |  | Vlnovcová šachtová rúra kanalizačná 1000 mm. dĺžka 2.4 m. PP | 0 | 2 | ks | 0
2927442 | 1.1.1.2.5.1.4.30. |  | Vlnovcová šachtová rúra kanalizačná 1000 mm. dĺžka 3.6 m. PP | 0 | 3 | ks | 0
2927443 | 1.1.1.2.5.1.4.31. |  | Prechodový kónus 600/1000 mm ku kanalizačnej revíznej šachte 1000 mm. PP | 0 | 5 | ks | 0
2927444 | 1.1.1.2.5.1.4.32. |  | Rebrík s 10 nášľapnými stupňami. dĺ. do 3 m. ku kanalizačnej revíznej šachte 1000 mm. sklolaminát | 0 | 3 | ks | 0
2927445 | 1.1.1.2.5.1.4.33. |  | Rebrík s 14 nášľapnými stupňami. dĺ. do 5 m. ku kanalizačnej revíznej šachte 1000 mm. sklolaminát | 0 | 2 | ks | 0
2927446 | 1.1.1.2.5.1.4.34. |  | Set príslušenstva k rebríku (obruč + 2 úchyty) ku kanalizačnej revíznej šachte 1000 mm | 0 | 5 | ks | 0
2927447 | 1.1.1.2.5.1.4.35. |  | Gumové tesnenie šachtovej rúry 1000 mm ku kanalizačnej revíznej šachte 1000 mm | 0 | 10 | ks | 0
2927448 | 1.1.1.2.5.1.4.36. |  | Gumové tesnenie šachtovej rúry 600 mm ku kanalizačnej revíznej šachte 600 mm | 0 | 5 | ks | 0
2927449 | 1.1.1.2.5.1.4.37. |  | Betónový roznášací prstenec pre revízne šachty DN 600 až 1000 | 0 | 5 | ks | 0
2927450 | 1.1.1.2.5.1.4.38. |  | Osadenie poklopov liatinových a oceľových vrátane rámov hmotnosti do 50 kg | 0 | 8 | ks | 0
2927451 | 1.1.1.2.5.1.4.39. |  | Poklop liatinový D400 priemer 600 mm | 0 | 8 | ks | 0
2927452 | 1.1.1.2.5.1.4.40. |  | Označenie potrubí z plastov výstražnou fóliou z PVC hnedou kanalizácia | 0 | 256 | m | 0
2927453 | 1.1.1.2.5.1.5. | 99 | Presun hmôt HSV | 0 | 1 |  | 0
2927454 | 1.1.1.2.5.1.5.1. |  | Presun hmôt pre kanalizácie (stoky) hĺbené murované (827 2.9) vrátane drobných objektov v otvorenom výkope | 0 | 365.754 | t | 0
2927455 | 1.1.1.2.6. |  | 02KPR - Kanalizačné prípojky | 0 | 1 |  | 0
2927456 | 1.1.1.2.6.1. | HSV | Práce a dodávky HSV | 0 | 1 |  | 0
2927457 | 1.1.1.2.6.1.1. | 1 | Zemné práce | 0 | 1 |  | 0
2927458 | 1.1.1.2.6.1.1.1. |  | Hĺbenie rýh šírky nad 600 do 2 000 mm zapažených i nezapažených. s urovnaním dna do predpísaného profilu a spádu. v hornine 3 nad 100 do 1000 m3 | 0 | 206.4 | m3 | 0
2927459 | 1.1.1.2.6.1.1.2. |  | Hĺbenie rýh šírky nad 600 do 2 000 mm zapažených i nezapažených. s urovnaním dna do predpísaného profilu a spádu. príplatok k cenám za lepivosť horniny 3 | 0 | 61.92 | m3 | 0
2927460 | 1.1.1.2.6.1.1.3. |  | Zriadenie paženia a rozopretia stien rýh pre podzemné vedenia pre všetky šírky ryhy. záťažné. hĺbky do 4 m | 0 | 412.8 | m2 | 0
2927461 | 1.1.1.2.6.1.1.4. |  | Odstránenie paženia a rozopretia stien rýh pre podzemné vedenie s uložením materiálu na vzdialenosť do 3 m od kraja výkopu záťažné. hĺbky do 4 m | 0 | 412.8 | m2 | 0
2927462 | 1.1.1.2.6.1.1.5. |  | Vodorovné premiestnenie výkopku za sucha pre všetky druhy dopravných prostriedkov bez naloženia výkopu. avšak so zložením bez rozhrnutia po spevnenej ceste. z horniny 1 až 4 v množstve do 100 m3 na vzdialenosť nad 2500 do 3000 m | 0 | 86.306 | m3 | 0
2927463 | 1.1.1.2.6.1.1.6. |  | Vodorovné premiestnenie výkopku za sucha pre všetky druhy dopravných prostriedkov bez naloženia výkopu. avšak so zložením bez rozhrnutia po spevnenej ceste. z horniny 1 až 4 v množstve do 100 m3 na vzdialenosť príplatok k cene za k.ď. i začatých 1000 m | 0 | 1035.672 | m3 | 0
2927464 | 1.1.1.2.6.1.1.7. |  | Uloženie sypaniny do násypov s rozprestretím sypaniny vo vrstvách a s hrubým urovnaním nezhutnených | 0 | 86.306 | m3 | 0
2927465 | 1.1.1.2.6.1.1.8. |  | Poplatok za skládku stavebného odpadu (17) zemina a kamenivo (17 05) ostatné (O) (17 05 04. 06) | 0 | 138.09 | t | 0
2927466 | 1.1.1.2.6.1.1.9. |  | Zásyp sypaninou z akejkoľvek horniny. s uložením výkopku vo vrstvách so zhutnením jám. šachiet. rýh. zárezov alebo okolo objektov v týchto vykopávkach do 100 m3 | 0 | 154.8 | m3 | 0
2927467 | 1.1.1.2.6.1.1.10. |  | Obsyp potrubia sypaninou z vhodných hornín 1 až 4 alebo mater. pripraveným pozdĺž výkopu vo vzdialenosti do 3 m od jeho kraja. s prehodením sypaniny | 0 | 37.18 | m3 | 0
2927468 | 1.1.1.2.6.1.1.11. |  | Štrkopiesok frakcia 0-22 mm | 0 | 62.909 | t | 0
2927469 | 1.1.1.2.6.1.2. | 4 | Vodorovné konštrukcie | 0 | 1 |  | 0
2927470 | 1.1.1.2.6.1.2.1. |  | Lôžko pod potrubie. stoky a drobné objekty. v otvorenom výkope z kameniva drobného ťaženého 0-4 mm | 0 | 12.9 | m3 | 0
2927471 | 1.1.1.2.6.1.3. | 8 | Rúrové vedenie | 0 | 1 |  | 0
2927472 | 1.1.1.2.6.1.3.1. |  | Potrubie kanalizačné PVC-U gravitačné hladké plnostenné SN 8 DN 150 | 0 | 86 | m | 0
2927473 | 1.1.1.2.6.1.3.2. |  | Montáž kanalizačných PVC-U tvaroviek kolena DN 150 | 0 | 21 | ks | 0
2927474 | 1.1.1.2.6.1.3.3. |  | Koleno PVC-U. DN 160x15°. 30°. 45° pre hladký. kanalizačný. gravitačný systém | 0 | 21 | ks | 0
2927475 | 1.1.1.2.6.1.3.4. |  | Montáž kanalizačných PVC-U tvaroviek odbočky DN 150 | 0 | 21 | ks | 0
2927476 | 1.1.1.2.6.1.3.5. |  | Odbočka 45° PVC. DN 160/160 pre hladký. kanalizačný. gravitačný systém | 0 | 21 | ks | 0
2927477 | 1.1.1.2.6.1.3.6. |  | Montáž PP revíznej kanalizačnej šachty do výšky šachty 2 m priemeru 425 mm s plastovým poklopom | 0 | 21 | ks | 0
2927478 | 1.1.1.2.6.1.3.7. |  | Šachtové dno prietočné DN 160x0°-90°. ku kanalizačnej revíznej šachte 425 mm. PP | 0 | 21 | ks | 0
2927479 | 1.1.1.2.6.1.3.8. |  | Vlnovcová šachtová rúra kanalizačná 425 mm. dĺžka 2 m. PP | 0 | 21 | ks | 0
2927480 | 1.1.1.2.6.1.3.9. |  | Plastový PP poklop tr. zaťaženia A15. 425 mm na vlnovcovú šachtovú rúru | 0 | 21 | ks | 0
2927481 | 1.1.1.2.6.1.3.10. |  | Gumové tesnenie šachtovej rúry 425 mm ku kanalizačnej revíznej šachte 425 mm | 0 | 42 | ks | 0
2927482 | 1.1.1.2.6.1.3.11. |  | Označenie potrubí z plastov výstražnou fóliou z PVC hnedou kanalizácia | 0 | 86 | m | 0
2927483 | 1.1.1.2.6.1.4. | 99 | Presun hmôt HSV | 0 | 1 |  | 0
2927484 | 1.1.1.2.6.1.4.1. |  | Presun hmôt pre rúrové vedenie (vodovod alebo kanalizácia) hĺbené (827 1.1. 827 1.9. 827 2.1. 827 2.9) z rúr z plastických hmôt alebo sklolaminátových vrátane drobných objektov v otvorenom výkope | 0 | 89.08 | t | 0
2927485 | 1.1.1.3. |  | SO 03 - Rozšírenie vodovodu a kanalizácie – par. č. C-KN č. 513/133. 513/4. 4293 | 0 | 1 |  | 0
2927486 | 1.1.1.3.1. |  | 03VP - Vodovodné potrubie | 0 | 1 |  | 0
2927487 | 1.1.1.3.1.1. | HSV | Práce a dodávky HSV | 0 | 1 |  | 0
2927488 | 1.1.1.3.1.1.1. | 1 | Zemné práce | 0 | 1 |  | 0
2927489 | 1.1.1.3.1.1.1.1. |  | Odstránenie krytov s premiestnením hmôt na skládku na vzdialenosť do 3 m alebo s naložením na dopravný prostriedok. v ploche jednotlivo do 200 m2 z kameniva hrubého drveného. hr. vrstvy nad 200 do 300 mm -0.400 t | 0 | 337.53 | m2 | 0
2927490 | 1.1.1.3.1.1.1.2. |  | Hĺbenie rýh šírky nad 600 do 2 000 mm zapažených i nezapažených. s urovnaním dna do predpísaného profilu a spádu. v hornine 3 nad 100 do 1000 m3 | 0 | 435.63 | m3 | 0
2927491 | 1.1.1.3.1.1.1.3. |  | Hĺbenie rýh šírky nad 600 do 2 000 mm zapažených i nezapažených. s urovnaním dna do predpísaného profilu a spádu. príplatok k cenám za lepivosť horniny 3 | 0 | 130.689 | m3 | 0
2927492 | 1.1.1.3.1.1.1.4. |  | Odstránenie paženia a rozopretia stien rýh pre podzemné vedenie s uložením materiálu na vzdialenosť do 3 m od kraja výkopu príložné. hĺbky do 2 m | 0 | 976.19 | m2 | 0
2927493 | 1.1.1.3.1.1.1.5. |  | Zriadenie paženia a rozopretia stien rýh pre podzemné vedenia pre všetky šírky ryhy. záťažné. hĺbky do 2 m | 0 | 976.19 | m2 | 0
2927494 | 1.1.1.3.1.1.1.6. |  | Vodorovné premiestnenie výkopku za sucha pre všetky druhy dopravných prostriedkov bez naloženia výkopu. avšak so zložením bez rozhrnutia po spevnenej ceste. z horniny 1 až 4 v množstve do 100 m3 na vzdialenosť nad 2500 do 3000 m | 0 | 103.839 | m3 | 0
2927495 | 1.1.1.3.1.1.1.7. |  | Vodorovné premiestnenie výkopku za sucha pre všetky druhy dopravných prostriedkov bez naloženia výkopu. avšak so zložením bez rozhrnutia po spevnenej ceste. z horniny 1 až 4 v množstve do 100 m3 na vzdialenosť príplatok k cene za k.ď. i začatých 1000 m | 0 | 726.873 | m3 | 0
2927496 | 1.1.1.3.1.1.1.8. |  | Uloženie sypaniny do násypov s rozprestretím sypaniny vo vrstvách a s hrubým urovnaním nezhutnených | 0 | 103.839 | m3 | 0
2927497 | 1.1.1.3.1.1.1.9. |  | Poplatok za skládku stavebného odpadu (17) zemina a kamenivo (17 05) ostatné (O) (17 05 04. 06) | 0 | 165.935 | t | 0
2927498 | 1.1.1.3.1.1.1.10. |  | Zásyp sypaninou z akejkoľvek horniny. s uložením výkopku vo vrstvách bez zhutnenia jám. šachiet. rýh. zárezov alebo okolo objektov v týchto vykopávkach nad 100 do 1000 m3 | 0 | 299.57 | m3 | 0
2927499 | 1.1.1.3.1.1.1.11. |  | Obsyp potrubia sypaninou z vhodných hornín 1 až 4 alebo mater. pripraveným pozdĺž výkopu vo vzdialenosti do 3 m od jeho kraja. s prehodením sypaniny | 0 | 133.48 | m3 | 0
2927500 | 1.1.1.3.1.1.1.12. |  | Štrkopiesok frakcia 0-22 mm | 0 | 225.848 | t | 0
2927501 | 1.1.1.3.1.1.2. | 4 | Vodorovné konštrukcie | 0 | 1 |  | 0
2927502 | 1.1.1.3.1.1.2.1. |  | Osadenie betónových dielcov. podvalov pod potrubie v otvorenom výkope. prierezovej plochy nad 50 000 nad 75 000 mm2 | 0 | 3 | ks | 0
2927503 | 1.1.1.3.1.1.2.2. |  | Platňa betónová. rozmer 500x500x50 mm. prírodná | 0 | 3 | ks | 0
2927504 | 1.1.1.3.1.1.3. | 5 | Komunikácie | 0 | 1 |  | 0
2927505 | 1.1.1.3.1.1.3.1. |  | Podklad alebo kryt z kameniva hrubého drveného veľ. 32-63 mm s výplňovým kamenivom (vibrovaný štrk). s rozprestretím. vlhčením a zhutnením. po zhutnení hr. 300 mm | 0 | 337.53 | m2 | 0
2927506 | 1.1.1.3.1.1.4. | 8 | Rúrové vedenie | 0 | 1 |  | 0
2927507 | 1.1.1.3.1.1.4.1. |  | Montáž potrubia z rúr liatinových tlakových prírubových v otvorenom výkope. v otvorenom kanáli alebo v šachte DN 80 | 0 | 9 | ks | 0
2927508 | 1.1.1.3.1.1.4.2. |  | Tvarovka prírubová liatinová FF kus. DN 80/100. PN 16 s epoxidovou ochrannou vrstvou. na vodu | 0 | 3 | ks | 0
2927509 | 1.1.1.3.1.1.4.3. |  | Oblúk liatinový prírubový 90°. DN 80. PN 10. 4 otvory. s epoxidovou ochrannou vrstvou. na vodu | 0 | 1 | ks | 0
2927510 | 1.1.1.3.1.1.4.4. |  | Prírubové koleno s patkou DN 80 PN 10/40 | 0 | 3 | ks | 0
2927511 | 1.1.1.3.1.1.4.5. |  | Príruba špeciálna DN 80. PN16. D 90 mm. s istením proti posunu pre PE a PVC potrubia. z liatiny. na vodu | 0 | 2 | ks | 0
2927512 | 1.1.1.3.1.1.4.6. |  | Montáž liatinových tvaroviek na potrubí liatinovom tlakovom jednoosových na potrubí z rúr prírubových v otvorenom výkope. v otvorenom kanáli alebo v šachte DN 100 | 0 | 3 | ks | 0
2927513 | 1.1.1.3.1.1.4.7. |  | Oblúk liatinový prírubový 90°. DN 100. PN 16 s epoxidovou ochrannou vrstvou. na vodu | 0 | 1 | ks | 0
2927514 | 1.1.1.3.1.1.4.8. |  | Príruba špeciálna DN 100. PN16. D 110 mm. s istením proti posunu pre PE a PVC potrubia. z liatiny. na vodu | 0 | 2 | ks | 0
2927515 | 1.1.1.3.1.1.4.9. |  | Montáž liatinových tvaroviek na potrubí liat. tlakovom odbočných na potrubí z rúr hrdlových s integrovaným tesnením v otvorenom výkope. v otvorenom kanáli alebo v šachte DN 100 | 0 | 1 | ks | 0
2927516 | 1.1.1.3.1.1.4.10. |  | MMA-kus S - 2000. 8525 D 110-80 | 0 | 1 | ks | 0
2927517 | 1.1.1.3.1.1.4.11. |  | Montáž liatinových tvaroviek na potrubí liatinovom tlakovom odbočných na potrubí z rúr prírubových v otvorenom výkope. v otvorenom kanáli alebo v šachte DN 100 | 0 | 1 | ks | 0
2927518 | 1.1.1.3.1.1.4.12. |  | T-kus prírubový liatinový. DN 100/100. PN 16 s epoxidovou ochrannou vrstvou. na vodu | 0 | 1 | ks | 0
2927519 | 1.1.1.3.1.1.4.13. |  | Montáž vodovodného dvojvrstvového potrubia z PE 100 rúr zváraných na tupo SDR17 D 90x5.4 mm | 0 | 105.83 | m | 0
2927520 | 1.1.1.3.1.1.4.14. |  | Rúra dvojvrstvová na pitnú vodu SDR17. 90x5.4x12 m. materiál: PE 100 RC | 0 | 105.83 | m | 0
2927521 | 1.1.1.3.1.1.4.15. |  | Montáž vodovodného dvojvrstvového potrubia z PE 100 rúr zváraných na tupo SDR17 D 110x6.6 mm | 0 | 201.02 | m | 0
2927522 | 1.1.1.3.1.1.4.16. |  | Rúra dvojvrstvová na pitnú vodu SDR17. 110x6.6x12 m. materiál: PE 100 RC | 0 | 201.02 | m | 0
2927523 | 1.1.1.3.1.1.4.17. |  | Montáž tvarovky pre vodovodné potrubie z PE 100 a PE 100 RC rúr zváraných na tupo D 90x8.2 mm | 0 | 3 | ks | 0
2927524 | 1.1.1.3.1.1.4.18. |  | Oblúk 22° s dlhými ramenami bežšvový 22° PE 100 SDR 17 D 90 mm | 0 | 1 | ks | 0
2927525 | 1.1.1.3.1.1.4.19. |  | Oblúk 11° s dlhými ramenami bežšvový 11° PE 100 SDR 17 D 90 mm | 0 | 2 | ks | 0
2927526 | 1.1.1.3.1.1.4.20. |  | Montáž tvarovky pre vodovodné potrubie z PE 100 a PE 100 RC rúr zváraných na tupo D 110x10.0 mm | 0 | 4 | ks | 0
2927527 | 1.1.1.3.1.1.4.21. |  | Oblúk 90° na tupo PE 100. na vodu. plyn a kanalizáciu. RC SDR 17 D 110 mm | 0 | 1 | ks | 0
2927528 | 1.1.1.3.1.1.4.22. |  | Oblúk 60° na tupo PE 100. na vodu. plyn a kanalizáciu. SDR 17 D 110 mm | 0 | 1 | ks | 0
2927529 | 1.1.1.3.1.1.4.23. |  | Oblúk 45° na tupo PE 100. na vodu. plyn a kanalizáciu. RC SDR 17 D 110 mm | 0 | 2 | ks | 0
2927530 | 1.1.1.3.1.1.4.24. |  | Montáž vodovodných armatúr na potrubie posúvačov v otvorenom výkope alebo v šachtách s osadením zemnej súpravy (bez poklopov) DN 80 | 0 | 2 | ks | 0
2927531 | 1.1.1.3.1.1.4.25. |  | ZS teleskopická posúvačová. 9500 E1 DN 65-80 RD 0.95-1.30 m | 0 | 2 | ks | 0
2927532 | 1.1.1.3.1.1.4.26. |  | Posúvač prírubový s tesnením. DN 80. dĺ. 180 mm. liatina. PN 25 | 0 | 2 | ks | 0
2927533 | 1.1.1.3.1.1.4.27. |  | Montáž vodovodných armatúr na potrubie hydrantov podzemných (bez osadenia poklopov) DN 80 | 0 | 3 | ks | 0
2927534 | 1.1.1.3.1.1.4.28. |  | Podzemný hydrant DN 80 s dvojitým uzatváraním. krytie potrubia 1.5 m. PN 16. materíál: liatina. na vodu | 0 | 3 | ks | 0
2927535 | 1.1.1.3.1.1.4.29. |  | Montáž vodovodných armatúr na potrubie posúvačov v otvorenom výkope alebo v šachtách s osadením zemnej súpravy (bez poklopov) DN 100 | 0 | 4 | ks | 0
2927536 | 1.1.1.3.1.1.4.30. |  | ZS teleskopická posúvačavá. 9500 E1 DN 100 RD 1.30-1.80 m | 0 | 4 | ks | 0
2927537 | 1.1.1.3.1.1.4.31. |  | Posúvač s hrdlami s tesnením. DN 100. D 110 mm. dĺ. 252 mm. liatina. PN 16 | 0 | 1 | ks | 0
2927538 | 1.1.1.3.1.1.4.32. |  | Posúvač s prírubami a hrdlom s tesnením. DN 100. D 110 mm. dĺ. 221 mm. liatina. PN 16 | 0 | 1 | ks | 0
2927539 | 1.1.1.3.1.1.4.33. |  | Posúvač prírubový redukovaný s tesnením. DN 100/80. dĺ. 190 mm. liatina. PN 16 | 0 | 2 | ks | 0
2927540 | 1.1.1.3.1.1.4.34. |  | Ostatné práce na rúrovom vedení. tlakové skúšky vodovodného potrubia DN do 80 | 0 | 106 | m | 0
2927541 | 1.1.1.3.1.1.4.35. |  | Ostatné práce na rúrovom vedení. tlakové skúšky vodovodného potrubia DN 100 alebo 125 | 0 | 202 | m | 0
2927542 | 1.1.1.3.1.1.4.36. |  | Zabezpečenie koncov vodovodného potrubia pri tlakových skúškach DN do 300 | 0 | 4 | ks | 0
2927543 | 1.1.1.3.1.1.4.37. |  | Osadenie poklopov liatinových posúvačových | 0 | 6 | ks | 0
2927544 | 1.1.1.3.1.1.4.38. |  | Uličný pokl. samonivelačný posúvačový LT. 1750 KASI | 0 | 6 | ks | 0
2927545 | 1.1.1.3.1.1.4.39. |  | Podkladová univerzálna doska pre posúvače na vodu. 348100000000. HAWLE | 0 | 6 | ks | 0
2927546 | 1.1.1.3.1.1.4.40. |  | Osadenie poklopov liatinových hydrantových | 0 | 3 | ks | 0
2927547 | 1.1.1.3.1.1.4.41. |  | Poklop uličny tuhý pre podzemné hydranty. šedá liatina GG 200 bitúmenovaná | 0 | 3 | ks | 0
2927548 | 1.1.1.3.1.1.4.42. |  | Doska podkladová z recyklovaného plastu 530x420 mm pre uličné poklopy podľa: DIN 4055 (pre podzemné hydranty). č. 348200000000 | 0 | 3 | ks | 0
2927549 | 1.1.1.3.1.1.4.43. |  | Orientačné tabuľky na vodovodných a kanalizačných radoch na stĺpiku oceľovom alebo betónovom | 0 | 5 | ks | 0
2927550 | 1.1.1.3.1.1.4.44. |  | Vodárenská orientačná tabuľka malá - plastová - červená - rozmer 105x100mm na vpisovanie. MIVA | 0 | 5 | ks | 0
2927551 | 1.1.1.3.1.1.4.45. |  | Fixka - popisovač - biela hr. 2-4mm. MIVA | 0 | 2 | ks | 0
2927552 | 1.1.1.3.1.1.4.46. |  | Vodárensky orientačný stĺpik - oceľový z PE s ochranou a fóliou bez betónovej pätky rozmery priemer x výška 42x2250mm. MIVA | 0 | 3 | ks | 0
2927553 | 1.1.1.3.1.1.4.47. |  | Hydrantový stĺpik | 0 | 2 | ks | 0
2927554 | 1.1.1.3.1.1.4.48. |  | Betónová pätka (s otvorom priemer 70mm) rozmer 290x340mm. MIVA | 0 | 5 | ks | 0
2927555 | 1.1.1.3.1.1.4.49. |  | Vyhľadávací vodič na potrubí PVC DN do 150 | 0 | 308 | m | 0
2927556 | 1.1.1.3.1.1.4.50. |  | Označenie potrubí z plastov výstražnou fóliou z PVC bielou vodovod | 0 | 308 | m | 0
2927557 | 1.1.1.3.1.1.5. | 9 | Ostatné konštrukcie a práce-búranie | 0 | 1 |  | 0
2927558 | 1.1.1.3.1.1.5.1. |  | Odvoz sutiny a vybúraných hmôt na skládku do 1 km | 0 | 135.012 | t | 0
2927559 | 1.1.1.3.1.1.5.2. |  | Odvoz sutiny a vybúraných hmôt na skládku za každý ďalší 1 km | 0 | 1890.168 | t | 0
2927560 | 1.1.1.3.1.1.5.3. |  | Poplatok za skládku stavebného odpadu (17) betón. tehly. dlaždice. obkladačky a keramika (17 01) ostatné (O) (17 01. 02. 03. 07) | 0 | 135.012 | t | 0
2927561 | 1.1.1.3.1.1.6. | 99 | Presun hmôt HSV | 0 | 1 |  | 0
2927562 | 1.1.1.3.1.1.6.1. |  | Presun hmôt pre kanalizácie (stoky) hĺbené murované (827 2.9) vrátane drobných objektov v otvorenom výkope | 0 | 246.923 | t | 0
2927563 | 1.1.1.3.1.2. | M | Práce a dodávky M | 0 | 1 |  | 0
2927564 | 1.1.1.3.1.2.1. | 60-M | Geodetické a kartografické práce a služby | 0 | 1 |  | 0
2927565 | 1.1.1.3.1.2.1.1. |  | Vytýčenie priestorovej polohy objektu alebo stavby líniové – cestné. železničné. vodné toky. inžinierske siete | 0 | 1 | kpl | 0
2927566 | 1.1.1.3.1.2.1.2. |  | Zameranie a zobrazenie priebehu podzemného a nadzemného vedenia | 0 | 1 | kpl | 0
2927567 | 1.1.1.3.2. |  | 03VPR - Vodovodné prípojky | 0 | 1 |  | 0
2927568 | 1.1.1.3.2.1. | HSV | Práce a dodávky HSV | 0 | 1 |  | 0
2927569 | 1.1.1.3.2.1.1. | 1 | Zemné práce | 0 | 1 |  | 0
2927570 | 1.1.1.3.2.1.1.1. |  | Hĺbenie rýh šírky nad 600 do 2 000 mm zapažených i nezapažených. s urovnaním dna do predpísaného profilu a spádu. v hornine 3 nad 100 do 1000 m3 | 0 | 150.4 | m3 | 0
2927571 | 1.1.1.3.2.1.1.2. |  | Hĺbenie rýh šírky nad 600 do 2 000 mm zapažených i nezapažených. s urovnaním dna do predpísaného profilu a spádu. príplatok k cenám za lepivosť horniny 3 | 0 | 45.144 | m3 | 0
2927572 | 1.1.1.3.2.1.1.3. |  | Hĺbenie šachiet zapažených s prípadným nutným premiestnením výkopu vo výkopisku s prehodením výkopu na priľahlom teréne na vzdialenosť do 5 m od hrany šachty alebo s naložením na dopravný prostriedok v hornine 3 do 100 m3 | 0 | 96.525 | m3 | 0
2927573 | 1.1.1.3.2.1.1.4. |  | Hĺbenie šachiet zapažených s prípadným nutným premiestnením výkopu vo výkopisku s prehodením výkopu na priľahlom teréne na vzdialenosť do 5 m od hrany šachty alebo s naložením na dopravný prostriedok Príplatok k cenám za lepivosť horniny | 0 | 28.958 | m3 | 0
2927574 | 1.1.1.3.2.1.1.5. |  | Zriadenie paženia a rozopretia stien rýh pre podzemné vedenia pre všetky šírky ryhy. príložné pre akúkoľvek medzerovitosť. hĺbky do 2 m | 0 | 300.8 | m2 | 0
2927575 | 1.1.1.3.2.1.1.6. |  | Odstránenie paženia a rozopretia stien rýh pre podzemné vedenie s uložením materiálu na vzdialenosť do 3 m od kraja výkopu príložné. hĺbky do 2 m | 0 | 300.8 | m2 | 0
2927576 | 1.1.1.3.2.1.1.7. |  | Zriadenie paženia stien výkopu bez rozopretia alebo vzoprenia príložné. hĺbky do 4 m | 0 | 257.4 | m2 | 0
2927577 | 1.1.1.3.2.1.1.8. |  | Odstránenie paženia stien výkopov s uložením pažín na vzdial. do 3 m od okraja výkopu príložné. hĺbky do 4 m | 0 | 257.4 | m2 | 0
2927578 | 1.1.1.3.2.1.1.9. |  | Vodorovné premiestnenie výkopku za sucha pre všetky druhy dopravných prostriedkov bez naloženia výkopu. avšak so zložením bez rozhrnutia po spevnenej ceste. z horniny 1 až 4 v množstve do 100 m3 na vzdialenosť nad 2500 do 3000 m | 0 | 54.673 | m3 | 0
2927579 | 1.1.1.3.2.1.1.10. |  | Vodorovné premiestnenie výkopku za sucha pre všetky druhy dopravných prostriedkov bez naloženia výkopu. avšak so zložením bez rozhrnutia po spevnenej ceste. z horniny 1 až 4 v množstve do 100 m3 na vzdialenosť príplatok k cene za k.ď. i začatých 1000 m | 0 | 656.076 | m3 | 0
2927580 | 1.1.1.3.2.1.1.11. |  | Uloženie sypaniny na skládky do 100 m3 | 0 | 54.673 | m3 | 0
2927581 | 1.1.1.3.2.1.1.12. |  | Poplatok za skládku stavebného odpadu (17) zemina a kamenivo (17 05) ostatné (O) (17 05 04. 06) | 0 | 87.477 | t | 0
2927582 | 1.1.1.3.2.1.1.13. |  | Zásyp sypaninou z akejkoľvek horniny. s uložením výkopku vo vrstvách so zhutnením jám. šachiet. rýh. zárezov alebo okolo objektov v týchto vykopávkach do 100 m3 | 0 | 122.2 | m3 | 0
2927583 | 1.1.1.3.2.1.1.14. |  | Zásyp sypaninou z akejkoľvek horniny. s uložením výkopku vo vrstvách bez zhutnenia jám. šachiet. rýh. zárezov alebo okolo objektov v týchto vykopávkach do 100 m3 | 0 | 41.852 | m3 | 0
2927584 | 1.1.1.3.2.1.1.15. |  | Obsyp potrubia sypaninou z vhodných hornín 1 až 4 alebo mater. pripraveným pozdĺž výkopu vo vzdialenosti do 3 m od jeho kraja. s prehodením sypaniny | 0 | 28.2 | m3 | 0
2927585 | 1.1.1.3.2.1.2. | 4 | Vodorovné konštrukcie | 0 | 1 |  | 0
2927586 | 1.1.1.3.2.1.2.1. |  | Lôžko pod potrubie. stoky a drobné objekty. v otvorenom výkope z piesku a štrkopiesku do 63 mm | 0 | 4.95 | m3 | 0
2927587 | 1.1.1.3.2.1.2.2. |  | Podkladové a zabezpečovacie konštrukcie z betónu. z cementu portlandského alebo troskoportlandského v otvorenom výkope dosky. sedlové lôžka alebo bloky z prostého betónu alebo železobetónu pod potrubie. stoky a drobné objekty. z betónu tr. C 16/20 | 0 | 7.425 | m3 | 0
2927588 | 1.1.1.3.2.1.3. | 8 | Rúrové vedenie | 0 | 1 |  | 0
2927589 | 1.1.1.3.2.1.3.1. |  | Montáž vodovodného dvojvrstvového potrubia z PE 100 rúr zváraných na tupo SDR17 D 32x2.0 mm | 0 | 94 | m | 0
2927590 | 1.1.1.3.2.1.3.2. |  | Rúra HDPE na vodu PE100 PN10 SDR17 32x2x100 m | 0 | 94 | m | 0
2927591 | 1.1.1.3.2.1.3.3. |  | Montáž vodovodných armatúr na potrubie ventilov hlavných pre prípojky DN 25 | 0 | 22 | ks | 0
2927592 | 1.1.1.3.2.1.3.4. |  | Posúvač pre domové prípojky s ISO hrdlom 1"-32. liatina. PN 16 | 0 | 22 | ks | 0
2927593 | 1.1.1.3.2.1.3.5. |  | Zemná súprava teleskopická RD=1.30-1.80 m DN 3/4"-2". voda a kanál. plyn | 0 | 22 | ks | 0
2927594 | 1.1.1.3.2.1.3.6. |  | Montáž vodovodných armatúr na potrubie navrtávacích pásov s ventilom menovitého tlaku 1 MPa na potrubie z rúr liatinových. oceľových alebo z plastických hmôt DN 80 | 0 | 6 | ks | 0
2927595 | 1.1.1.3.2.1.3.7. |  | Navrtávaci pás D 90 - 1" až 2" pri utesňovaní navrtávok vodovodného potrubia z PE a PVC | 0 | 6 | ks | 0
2927596 | 1.1.1.3.2.1.3.8. |  | Montáž vodovodných armatúr na potrubie navrtávacích pásov s ventilom menovitého tlaku 1 MPa na potrubie z rúr liatinových. oceľových alebo z plastických hmôt DN 100 | 0 | 16 | ks | 0
2927597 | 1.1.1.3.2.1.3.9. |  | Navrtávaci pás D 110 - 1" až 2" pri utesňovaní navrtávok vodovodného potrubia z PE a PVC | 0 | 16 | ks | 0
2927598 | 1.1.1.3.2.1.3.10. |  | Osadenie vodomernej šachty z polypropylénu samonosnej (dodávka šachty sa oceňuje v špecifikácii) kruhovej. D do 1.2 m do 1.8 m | 0 | 22 | ks | 0
2927599 | 1.1.1.3.2.1.3.11. |  | Vodomerná plastová šachta SVK 1600/1000 výška 1600mm. MIVA | 0 | 22 | ks | 0
2927600 | 1.1.1.3.2.1.3.12. |  | Osadenie poklopov liatinových ventilových | 0 | 22 | ks | 0
2927601 | 1.1.1.3.2.1.3.13. |  | Podkladová univerzálna doska pre posúvače na vodu. 348100000000. HAWLE | 0 | 22 | ks | 0
2927602 | 1.1.1.3.2.1.3.14. |  | Poklop uličný tuhý pre armatúry domovej prípojky. ťažký. šedá liatina GG 200 bitúmenovaná | 0 | 22 | ks | 0
2927603 | 1.1.1.3.2.1.3.15. |  | Označenie potrubí z plastov výstražnou fóliou z PVC bielou vodovod | 0 | 94 | m | 0
2927604 | 1.1.1.3.2.1.4. | 99 | Presun hmôt HSV | 0 | 1 |  | 0
2927605 | 1.1.1.3.2.1.4.1. |  | Presun hmôt pre rúrové vedenie (vodovod alebo kanalizácia) hĺbené (827 1.1. 827 1.9. 827 2.1. 827 2.9) z rúr z plastických hmôt alebo sklolaminátových vrátane drobných objektov v otvorenom výkope | 0 | 37.354 | t | 0
2927606 | 1.1.1.3.2.2. | PSV | Práce a dodávky PSV | 0 | 1 |  | 0
2927607 | 1.1.1.3.2.2.1. | 722 | Zdravotechnika - vnútorný vodovod | 0 | 1 |  | 0
2927608 | 1.1.1.3.2.2.1.1. |  | Montáž vodomerov závitových viacvtokových mokrobežných. jednovtokových suchobežných G 1 | 0 | 22 | ks | 0
2927609 | 1.1.1.3.2.2.1.2. |  | Vodomerná zostava s ISO pripojením 32/32 uzamykateľná | 0 | 22 | ks | 0
2927610 | 1.1.1.3.2.2.1.3. |  | Presun hmôt pre vnútorný vodovod v objektoch výšky do 6 m | 0 | 0.06 | t | 0
2927611 | 1.1.1.3.3. |  | 03RS - Redukčná šachta | 0 | 1 |  | 0
2927612 | 1.1.1.3.3.1. | HSV | Práce a dodávky HSV | 0 | 1 |  | 0
2927613 | 1.1.1.3.3.1.1. | 1 | Zemné práce | 0 | 1 |  | 0
2927614 | 1.1.1.3.3.1.1.1. |  | Hĺbenie šachiet zapažených s prípadným nutným premiestnením výkopu vo výkopisku s prehodením výkopu na priľahlom teréne na vzdialenosť do 5 m od hrany šachty alebo s naložením na dopravný prostriedok v hornine 3 do 100 m3 | 0 | 23.521 | m3 | 0
2927615 | 1.1.1.3.3.1.1.2. |  | Hĺbenie šachiet zapažených s prípadným nutným premiestnením výkopu vo výkopisku s prehodením výkopu na priľahlom teréne na vzdialenosť do 5 m od hrany šachty alebo s naložením na dopravný prostriedok Príplatok k cenám za lepivosť horniny | 0 | 7.056 | m3 | 0
2927616 | 1.1.1.3.3.1.1.3. |  | Zriadenie paženia stien výkopu bez rozopretia alebo vzoprenia príložné. hĺbky do 4 m | 0 | 31.494 | m2 | 0
2927617 | 1.1.1.3.3.1.1.4. |  | Odstránenie paženia stien výkopov s uložením pažín na vzdial. do 3 m od okraja výkopu príložné. hĺbky do 4 m | 0 | 31.494 | m2 | 0
2927618 | 1.1.1.3.3.1.1.5. |  | Vodorovné premiestnenie výkopku za sucha pre všetky druhy dopravných prostriedkov bez naloženia výkopu. avšak so zložením bez rozhrnutia po spevnenej ceste. z horniny 1 až 4 v množstve do 100 m3 na vzdialenosť nad 2500 do 3000 m | 0 | 9.319 | m3 | 0
2927619 | 1.1.1.3.3.1.1.6. |  | Vodorovné premiestnenie výkopku za sucha pre všetky druhy dopravných prostriedkov bez naloženia výkopu. avšak so zložením bez rozhrnutia po spevnenej ceste. z horniny 1 až 4 v množstve do 100 m3 na vzdialenosť príplatok k cene za k.ď. i začatých 1000 m | 0 | 111.828 | m3 | 0
2927620 | 1.1.1.3.3.1.1.7. |  | Uloženie sypaniny do násypov s rozprestretím sypaniny vo vrstvách a s hrubým urovnaním nezhutnených | 0 | 9.319 | m3 | 0
2927621 | 1.1.1.3.3.1.1.8. |  | Poplatok za skládku stavebného odpadu (17) zemina a kamenivo (17 05) ostatné (O) (17 05 04. 06) | 0 | 14.91 | t | 0
2927622 | 1.1.1.3.3.1.1.9. |  | Zásyp sypaninou z akejkoľvek horniny. s uložením výkopku vo vrstvách so zhutnením jám. šachiet. rýh. zárezov alebo okolo objektov v týchto vykopávkach nad 100 do 1000 m3 | 0 | 14.202 | m3 | 0
2927623 | 1.1.1.3.3.1.2. | 2 | Zakladanie | 0 | 1 |  | 0
2927624 | 1.1.1.3.3.1.2.1. |  | Násyp pod základové konštrukcie so zhutnením zo štrkopiesku fr. 0-32 mm | 0 | 1.816 | m3 | 0
2927625 | 1.1.1.3.3.1.2.2. |  | Betón základových dosiek prostý tr.C 16/20 | 0 | 0.6 | m3 | 0
2927626 | 1.1.1.3.3.1.2.3. |  | Debnenie zvislé alebo šikmé (odklonené) pôdorysne priame alebo zalomené. stien dosiek vo voľných alebo zapažených jamách. ryhách. šachtách. vrátane prípadných vzpier zhotovenie -dielce | 0 | 1.224 | m2 | 0
2927627 | 1.1.1.3.3.1.2.4. |  | Debnenie zvislé alebo šikmé (odklonené) pôdorysne priame alebo zalomené. stien dosiek vo voľných alebo zapažených jamách. ryhách. šachtách. vrátane prípadných vzpier odstránenie -dielce | 0 | 1.224 | m2 | 0
2927628 | 1.1.1.3.3.1.2.5. |  | Zhotovenie vrstvy z geotextílie na upravenom povrchu v sklone do 1:5 . šírky nad 6 do 8.5 m | 0 | 9.082 | m2 | 0
2927629 | 1.1.1.3.3.1.2.6. |  | Geotextília polypropylénová CHSTEX BS10. 120 g/m2. netkaná separačno-filtračná geotextília | 0 | 9.082 | m2 | 0
2927630 | 1.1.1.3.3.1.2.7. |  | Geomreža pre stabilizáciu podkladu tuhá dvojosá z polypropylénu. v sklone do 1:5 a s pevnosťou v ťahu nad 30 kN/m do 40 kN/m | 0 | 9.082 | m2 | 0
2927631 | 1.1.1.3.3.1.2.8. |  | Geomreža polypropylenová TENSAR TriAx TX160. šxl 4x75 m. CHEMIA SERVIS | 0 | 9.082 | m2 | 0
2927632 | 1.1.1.3.3.1.3. | 8 | Rúrové vedenie | 0 | 1 |  | 0
2927633 | 1.1.1.3.3.1.3.1. |  | Montáž potrubia z rúr liatinových tlakových prírubových v otvorenom výkope. v otvorenom kanáli alebo v šachte DN 100 | 0 | 4 | ks | 0
2927634 | 1.1.1.3.3.1.3.2. |  | Prechod prírubový liatinový FFR. DN 100/50. PN 16 s epoxidovou ochrannou vrstvou. na vodu | 0 | 2 | ks | 0
2927635 | 1.1.1.3.3.1.3.3. |  | Príruba špeciálna DN 100. PN16. D 110 mm. s istením proti posunu pre PE a PVC potrubia. z liatiny. na vodu | 0 | 2 | ks | 0
2927636 | 1.1.1.3.3.1.3.4. |  | Montáž vodovodných armatúr na potrubie posúvačov v šachtách s ručným kolieskom DN 50 | 0 | 2 | ks | 0
2927637 | 1.1.1.3.3.1.3.5. |  | Posúvač DN 50 mm - s prírubami typ E3. voda a kanál | 0 | 2 | ks | 0
2927638 | 1.1.1.3.3.1.3.6. |  | Montáž vodovodných armatúr na potrubie ventilov regulačných plavákových v objektoch DN 50 | 0 | 1 | ks | 0
2927639 | 1.1.1.3.3.1.3.7. |  | Redukčný ventil. 1500 DN 50 | 0 | 1 | ks | 0
2927640 | 1.1.1.3.3.1.3.8. |  | Montáž vodovodných armatúr na potrubie kompenzátorov upchávkových a gumových alebo montážnych vložiek DN 50 | 0 | 1 | ks | 0
2927641 | 1.1.1.3.3.1.3.9. |  | Montážna vložka pevne nastaviteľná - medzikus DN 50. PN 16 epoxidová farba. skrutky pozinkované. na vodu | 0 | 1 | ks | 0
2927642 | 1.1.1.3.3.1.3.10. |  | Osadenie prefabrikovanej vodomernej (armatúrnej) šachty železobetónovej. hmotnosti nad 3 do 6 t | 0 | 1 | ks | 0
2927643 | 1.1.1.3.3.1.3.11. |  | Vodomerná a armatúrna šachta. objem 4.5 m3. železobetónová | 0 | 1 | ks | 0
2927644 | 1.1.1.3.3.1.3.12. |  | Osadenie poklopov liatinových a oceľových vrátane rámov hmotnosti nad 50 do 100 kg | 0 | 1 | ks | 0
2927645 | 1.1.1.3.3.1.3.13. |  | Poklop liatinový s odvetraním. tr. zaťaženia D400 | 0 | 1 | ks | 0
2927646 | 1.1.1.3.3.1.3.14. |  | Osadenie oceľových súčastí závesných a úložných pre potrubia na mostoch. konštrukciách a pod. hmotnosti jednotlivo do 5 kg | 0 | 2 | ks | 0
2927647 | 1.1.1.3.3.1.3.15. |  | Potrubná objímka pozinkovaná. rozsah upínania D 107-115 mm. DN potrubia 4". M8/M10. EPDM izolant | 0 | 2 | ks | 0
2927648 | 1.1.1.3.3.1.3.16. |  | Pätná doska pevného bodu MFP-GP M16 z pozinkovanej ocele. výška 16 mm. upínací závit M16. HILTI | 0 | 2 | ks | 0
2927649 | 1.1.1.3.3.1.3.17. |  | Tyč závitová AM10x1000 z pozinkovanej ocele. dĺ. 1000 mm. závit M 10. HILTI | 0 | 2 | ks | 0
2927650 | 1.1.1.3.3.1.4. | 99 | Presun hmôt HSV | 0 | 1 |  | 0
2927651 | 1.1.1.3.3.1.4.1. |  | Presun hmôt pre rúrové vedenie (vodovod alebo kanalizácia) hĺbené (827 1.31 až 34. 8272.31 a 33) z rúr liatinových vrátane nových objektov v otvorenom výkope | 0 | 12.749 | t | 0
2927652 | 1.1.1.3.3.2. | PSV | Práce a dodávky PSV | 0 | 1 |  | 0
2927653 | 1.1.1.3.3.2.1. | 711 | Izolácie proti vode a vlhkosti | 0 | 1 |  | 0
2927654 | 1.1.1.3.3.2.1.1. |  | Izolácia pracovných škár utesnením napučiavacimi pásmi | 0 | 1.005 | m | 0
2927655 | 1.1.1.3.3.2.1.2. |  | Reťazové tesnenie na utesnenie kruhových prestupov EPDM | 0 | 20 | ks | 0
2927656 | 1.1.1.3.3.2.1.3. |  | Presun hmôt pre izoláciu proti vode v objektoch výšky do 6 m | 0 | 0.001 | t | 0
2927657 | 1.1.1.3.3.2.2. | 722 | Zdravotechnika - vnútorný vodovod | 0 | 1 |  | 0
2927658 | 1.1.1.3.3.2.2.1. |  | Montáž filtra prírubového DN 50 | 0 | 1 | ks | 0
2927659 | 1.1.1.3.3.2.2.2. |  | Lapač nečistôt DN 50 s dvojitým sitom z nerezovej ocele. tvárna liatina s epoxidovou úpravou | 0 | 1 | ks | 0
2927660 | 1.1.1.3.3.2.2.3. |  | Presun hmôt pre vnútorný vodovod v objektoch výšky do 6 m | 0 | 0.013 | t | 0
2927661 | 1.1.1.3.3.3. | M | Práce a dodávky M | 0 | 1 |  | 0
2927662 | 1.1.1.3.3.3.1. | 60-M | Geodetické a kartografické práce a služby | 0 | 1 |  | 0
2927663 | 1.1.1.3.3.3.1.1. |  | Vytýčenie priestorovej polohy objektu alebo stavby líniové – cestné. železničné. vodné toky. inžinierske siete. zameranie objektu | 0 | 1 | kpl | 0
2927664 | 1.1.1.3.4. |  | 03KP - Kanalizačné potrubie | 0 | 1 |  | 0
2927665 | 1.1.1.3.4.1. | HSV | Práce a dodávky HSV | 0 | 1 |  | 0
2927666 | 1.1.1.3.4.1.1. | 1 | Zemné práce | 0 | 1 |  | 0
2927667 | 1.1.1.3.4.1.1.1. |  | Odstránenie krytov s premiestnením hmôt na skládku na vzdialenosť do 3 m alebo s naložením na dopravný prostriedok. v ploche jednotlivo do 200 m2 z kameniva hrubého drveného. hr. vrstvy nad 200 do 300 mm -0.400 t | 0 | 337.07 | m2 | 0
2927668 | 1.1.1.3.4.1.1.2. |  | Hĺbenie rýh šírky nad 600 do 2 000 mm zapažených i nezapažených. s urovnaním dna do predpísaného profilu a spádu. v hornine 3 nad 100 do 1000 m3 | 0 | 850.58 | m3 | 0
2927669 | 1.1.1.3.4.1.1.3. |  | Hĺbenie rýh šírky nad 600 do 2 000 mm zapažených i nezapažených. s urovnaním dna do predpísaného profilu a spádu. príplatok k cenám za lepivosť horniny 3 | 0 | 255.174 | m3 | 0
2927670 | 1.1.1.3.4.1.1.4. |  | Zriadenie paženia a rozopretia stien rýh pre podzemné vedenia pre všetky šírky ryhy. záťažné. hĺbky do 4 m | 0 | 1580.99 | m2 | 0
2927671 | 1.1.1.3.4.1.1.5. |  | Odstránenie paženia a rozopretia stien rýh pre podzemné vedenie s uložením materiálu na vzdialenosť do 3 m od kraja výkopu záťažné. hĺbky do 4 m | 0 | 1580.99 | m2 | 0
2927672 | 1.1.1.3.4.1.1.6. |  | Vodorovné premiestnenie výkopku za sucha pre všetky druhy dopravných prostriedkov bez naloženia výkopu. avšak so zložením bez rozhrnutia po spevnenej ceste. z horniny 1 až 4 v množstve do 100 m3 na vzdialenosť nad 2500 do 3000 m | 0 | 310.25 | m3 | 0
2927673 | 1.1.1.3.4.1.1.7. |  | Vodorovné premiestnenie výkopku za sucha pre všetky druhy dopravných prostriedkov bez naloženia výkopu. avšak so zložením bez rozhrnutia po spevnenej ceste. z horniny 1 až 4 v množstve do 100 m3 na vzdialenosť príplatok k cene za k.ď. i začatých 1000 m | 0 | 3723 | m3 | 0
2927674 | 1.1.1.3.4.1.1.8. |  | Uloženie sypaniny do násypov s rozprestretím sypaniny vo vrstvách a s hrubým urovnaním nezhutnených | 0 | 310.25 | m3 | 0
2927675 | 1.1.1.3.4.1.1.9. |  | Poplatok za skládku stavebného odpadu (17) zemina a kamenivo (17 05) ostatné (O) (17 05 04. 06) | 0 | 496.4 | t | 0
2927676 | 1.1.1.3.4.1.1.10. |  | Zásyp sypaninou z akejkoľvek horniny. s uložením výkopku vo vrstvách so zhutnením jám. šachiet. rýh. zárezov alebo okolo objektov v týchto vykopávkach nad 100 do 1000 m3 | 0 | 540.33 | m3 | 0
2927677 | 1.1.1.3.4.1.1.11. |  | Obsyp potrubia sypaninou z vhodných hornín 1 až 4 alebo mater. pripraveným pozdĺž výkopu vo vzdialenosti do 3 m od jeho kraja. s prehodením sypaniny | 0 | 158.71 | m3 | 0
2927678 | 1.1.1.3.4.1.1.12. |  | Štrkopiesok frakcia 0-22 mm | 0 | 268.537 | t | 0
2927679 | 1.1.1.3.4.1.2. | 2 | Zakladanie | 0 | 1 |  | 0
2927680 | 1.1.1.3.4.1.2.1. |  | Montáž trativodov z drenážnych rúr so zriadením štrkopieskov. Lôžka pod rúry s ich obsypom v otvorenom výkope z flexodrenážnych rúr PVC/PE DN 50 | 0 | 306.42 | m | 0
2927681 | 1.1.1.3.4.1.2.2. |  | Flexibilná drenážna PVC-U rúra DN 50. SN4. s geotextíliou | 0 | 306.42 | m | 0
2927682 | 1.1.1.3.4.1.3. | 4 | Vodorovné konštrukcie | 0 | 1 |  | 0
2927683 | 1.1.1.3.4.1.3.1. |  | Lôžko pod potrubie. stoky a drobné objekty. v otvorenom výkope z kameniva drobného ťaženého 0-4 mm | 0 | 75.27 | m3 | 0
2927684 | 1.1.1.3.4.1.4. | 5 | Komunikácie | 0 | 1 |  | 0
2927685 | 1.1.1.3.4.1.4.1. |  | Podklad alebo kryt z kameniva hrubého drveného veľ. 32-63 mm s výplňovým kamenivom (vibrovaný štrk). s rozprestretím. vlhčením a zhutnením. po zhutnení hr. 300 mm | 0 | 337.07 | m2 | 0
2927686 | 1.1.1.3.4.1.5. | 8 | Rúrové vedenie | 0 | 1 |  | 0
2927687 | 1.1.1.3.4.1.5.1. |  | Montáž kanalizačného PVC-U potrubia hladkého plnostenného DN 200 | 0 | 10 | m | 0
2927688 | 1.1.1.3.4.1.5.2. |  | Rúra PVC-U hladký. kanalizačný. gravitačný systém Dxr 200x5.9 mm dĺ. 6 m. SN8 - plnostenná | 0 | 2 | ks | 0
2927689 | 1.1.1.3.4.1.5.3. |  | Potrubie kanalizačné PVC-U gravitačné hladké plnostenné SN 12 DN 300 | 0 | 306.42 | m | 0
2927690 | 1.1.1.3.4.1.5.4. |  | Montáž kanalizačných PVC-U tvaroviek kolena DN 200 | 0 | 12 | ks | 0
2927691 | 1.1.1.3.4.1.5.5. |  | Koleno PVC-U. DN 200x15°. 30°. 45° pre hladký. kanalizačný. gravitačný systém | 0 | 12 | ks | 0
2927692 | 1.1.1.3.4.1.5.6. |  | Montáž kanalizačných PVC-U tvaroviek redukcie DN 250/200 | 0 | 8 | ks | 0
2927693 | 1.1.1.3.4.1.5.7. |  | Redukcia PVC-U DN 250/200 pre hladký. kanalizačný. gravitačný systém | 0 | 8 | ks | 0
2927694 | 1.1.1.3.4.1.5.8. |  | Montáž kanalizačných PVC-U tvaroviek odbočky DN 300 | 0 | 26 | ks | 0
2927695 | 1.1.1.3.4.1.5.9. |  | Odbočka 45° PVC. DN 315/160 pre hladký. kanalizačný. gravitačný systém | 0 | 22 | ks | 0
2927696 | 1.1.1.3.4.1.5.10. |  | Odbočka 45° PVC. DN 315/200 pre hladký. kanalizačný. gravitačný systém | 0 | 4 | ks | 0
2927697 | 1.1.1.3.4.1.5.11. |  | Montáž kanalizačných PVC-U tvaroviek redukcie DN 300/250 | 0 | 8 | ks | 0
2927698 | 1.1.1.3.4.1.5.12. |  | Redukcia PVC-U DN 300/250 pre hladký. kanalizačný. gravitačný systém | 0 | 8 | ks | 0
2927699 | 1.1.1.3.4.1.5.13. |  | Tlaková skúška potrubia vzduchom s kompletnou sadou tesniaceho vaku DN 200-400 | 0 | 13 | úsek | 0
2927700 | 1.1.1.3.4.1.5.14. |  | Monitoring potrubia kamerovým systémom do DN 300 | 0 | 307 | m | 0
2927701 | 1.1.1.3.4.1.5.15. |  | Montáž PP revíznej kanalizačnej šachty s roznášacím prstencom a poklopom priemeru 1000 mm výška šachty 2 m | 0 | 1 | ks | 0
2927702 | 1.1.1.3.4.1.5.16. |  | Šachtové dno prietočné DN 315x0°-90° s výkyvom. ku kanalizačnej revíznej vlnovcovej šachte 1000 mm. pre hladké potrubia. PP | 0 | 1 | ks | 0
2927703 | 1.1.1.3.4.1.5.17. |  | Vlnovcová šachtová rúra kanalizačná 1000 mm. dĺžka 1.2 m. PP | 0 | 1 | ks | 0
2927704 | 1.1.1.3.4.1.5.18. |  | Prechodový kónus 600/1000 mm ku kanalizačnej revíznej šachte 1000 mm. PP | 0 | 1 | ks | 0
2927705 | 1.1.1.3.4.1.5.19. |  | Rebrík s 6 nášľapnými stupňami. dĺ. do 2 m. ku kanalizačnej revíznej šachte 1000 mm. sklolaminát | 0 | 1 | ks | 0
2927706 | 1.1.1.3.4.1.5.20. |  | Set príslušenstva k rebríku (obruč + 2 úchyty) ku kanalizačnej revíznej šachte 1000 mm | 0 | 1 | ks | 0
2927707 | 1.1.1.3.4.1.5.21. |  | Gumové tesnenie šachtovej rúry 1000 mm ku kanalizačnej revíznej šachte 1000 mm | 0 | 2 | ks | 0
2927708 | 1.1.1.3.4.1.5.22. |  | Gumové tesnenie šachtovej rúry 600 mm ku kanalizačnej revíznej šachte 600 mm | 0 | 1 | ks | 0
2927709 | 1.1.1.3.4.1.5.23. |  | Betónový roznášací prstenec pre revízne šachty DN 600 až 1000 | 0 | 1 | ks | 0
2927710 | 1.1.1.3.4.1.5.24. |  | Montáž PP revíznej kanalizačnej šachty s roznášacím prstencom a poklopom priemeru 1000 mm výška šachty 2.5 m | 0 | 7 | ks | 0
2927711 | 1.1.1.3.4.1.5.25. |  | Šachtové dno zberné DN 315 s výkyvom. ku kanalizačnej revíznej šachte 1000 mm. pre hladké potrubia. PP | 0 | 1 | ks | 0
2927712 | 1.1.1.3.4.1.5.26. |  | Šachtové dno prietočné DN 315x0°-90° s výkyvom. ku kanalizačnej revíznej vlnovcovej šachte 1000 mm. pre hladké potrubia. PP | 0 | 6 | ks | 0
2927713 | 1.1.1.3.4.1.5.27. |  | Vlnovcová šachtová rúra kanalizačná 1000 mm. dĺžka 1.2 m. PP | 0 | 5 | ks | 0
2927714 | 1.1.1.3.4.1.5.28. |  | Vlnovcová šachtová rúra kanalizačná 1000 mm. dĺžka 2.4 m. PP | 0 | 2 | ks | 0
2927715 | 1.1.1.3.4.1.5.29. |  | Prechodový kónus 600/1000 mm ku kanalizačnej revíznej šachte 1000 mm. PP | 0 | 7 | ks | 0
2927716 | 1.1.1.3.4.1.5.30. |  | Rebrík s 6 nášľapnými stupňami. dĺ. do 2 m. ku kanalizačnej revíznej šachte 1000 mm. sklolaminát | 0 | 7 | ks | 0
2927717 | 1.1.1.3.4.1.5.31. |  | Set príslušenstva k rebríku (obruč + 2 úchyty) ku kanalizačnej revíznej šachte 1000 mm | 0 | 7 | ks | 0
2927718 | 1.1.1.3.4.1.5.32. |  | Gumové tesnenie šachtovej rúry 1000 mm ku kanalizačnej revíznej šachte 1000 mm | 0 | 14 | ks | 0
2927719 | 1.1.1.3.4.1.5.33. |  | Gumové tesnenie šachtovej rúry 600 mm ku kanalizačnej revíznej šachte 600 mm | 0 | 7 | ks | 0
2927720 | 1.1.1.3.4.1.5.34. |  | Zátka vnútorná PVC-U. DN 315 hladká pre gravitačnú kanalizáciu KG potrubia. WAVIN | 0 | 2 | ks | 0
2927721 | 1.1.1.3.4.1.5.35. |  | Betónový roznášací prstenec pre revízne šachty DN 600 až 1000 | 0 | 7 | ks | 0
2927722 | 1.1.1.3.4.1.5.36. |  | Montáž PP revíznej kanalizačnej šachty s roznášacím prstencom a poklopom priemeru 1000 mm výška šachty 3 m | 0 | 5 | ks | 0
2927723 | 1.1.1.3.4.1.5.37. |  | Zátka vnútorná PVC-U. DN 315 hladká pre gravitačnú kanalizáciu KG potrubia. WAVIN | 0 | 3 | ks | 0
2927724 | 1.1.1.3.4.1.5.38. |  | IN SITU manžeta 200 | 0 | 4 | ks | 0
2927725 | 1.1.1.3.4.1.5.39. |  | Šachtové dno prietočné DN 315x0°-90° s výkyvom. ku kanalizačnej revíznej vlnovcovej šachte 1000 mm. pre hladké potrubia. PP | 0 | 5 | ks | 0
2927726 | 1.1.1.3.4.1.5.40. |  | Vlnovcová šachtová rúra kanalizačná 1000 mm. dĺžka 2.4 m. PP | 0 | 3 | ks | 0
2927727 | 1.1.1.3.4.1.5.41. |  | Vlnovcová šachtová rúra kanalizačná 1000 mm. dĺžka 3.6 m. PP | 0 | 2 | ks | 0
2927728 | 1.1.1.3.4.1.5.42. |  | Prechodový kónus 600/1000 mm ku kanalizačnej revíznej šachte 1000 mm. PP | 0 | 5 | ks | 0
2927729 | 1.1.1.3.4.1.5.43. |  | Rebrík s 10 nášľapnými stupňami. dĺ. do 3 m. ku kanalizačnej revíznej šachte 1000 mm. sklolaminát | 0 | 5 | ks | 0
2927730 | 1.1.1.3.4.1.5.44. |  | Set príslušenstva k rebríku (obruč + 2 úchyty) ku kanalizačnej revíznej šachte 1000 mm | 0 | 5 | ks | 0
2927731 | 1.1.1.3.4.1.5.45. |  | Gumové tesnenie šachtovej rúry 1000 mm ku kanalizačnej revíznej šachte 1000 mm | 0 | 10 | ks | 0
2927732 | 1.1.1.3.4.1.5.46. |  | Gumové tesnenie šachtovej rúry 600 mm ku kanalizačnej revíznej šachte 600 mm | 0 | 5 | ks | 0
2927733 | 1.1.1.3.4.1.5.47. |  | Betónový roznášací prstenec pre revízne šachty DN 600 až 1000 | 0 | 5 | ks | 0
2927734 | 1.1.1.3.4.1.5.48. |  | Osadenie poklopov liatinových a oceľových vrátane rámov hmotnosti do 50 kg | 0 | 13 | ks | 0
2927735 | 1.1.1.3.4.1.5.49. |  | Poklop liatinový D400 priemer 600 mm | 0 | 13 | ks | 0
2927736 | 1.1.1.3.4.1.5.50. |  | Označenie potrubí z plastov výstražnou fóliou z PVC hnedou kanalizácia | 0 | 306.42 | m | 0
2927737 | 1.1.1.3.4.1.6. | 9 | Ostatné konštrukcie a práce-búranie | 0 | 1 |  | 0
2927738 | 1.1.1.3.4.1.6.1. |  | Odvoz sutiny a vybúraných hmôt na skládku do 1 km | 0 | 134.828 | t | 0
2927739 | 1.1.1.3.4.1.6.2. |  | Odvoz sutiny a vybúraných hmôt na skládku za každý ďalší 1 km | 0 | 1478.792 | t | 0
2927740 | 1.1.1.3.4.1.6.3. |  | Poplatok za skládku stavebného odpadu (17) betón. tehly. dlaždice. obkladačky a keramika (17 01) ostatné (O) (17 01. 02. 03. 07) | 0 | 134.828 | t | 0
2927741 | 1.1.1.3.4.1.7. | 99 | Presun hmôt HSV | 0 | 1 |  | 0
2927742 | 1.1.1.3.4.1.7.1. |  | Presun hmôt pre kanalizácie (stoky) hĺbené murované (827 2.9) vrátane drobných objektov v otvorenom výkope | 0 | 739.239 | t | 0
2927743 | 1.1.1.3.5. |  | 03KPR - Kanalizačné prípojky | 0 | 1 |  | 0
2927744 | 1.1.1.3.5.1. | HSV | Práce a dodávky HSV | 0 | 1 |  | 0
2927745 | 1.1.1.3.5.1.1. | 1 | Zemné práce | 0 | 1 |  | 0
2927746 | 1.1.1.3.5.1.1.1. |  | Hĺbenie rýh šírky nad 600 do 2 000 mm zapažených i nezapažených. s urovnaním dna do predpísaného profilu a spádu. v hornine 3 nad 100 do 1000 m3 | 0 | 173.64 | m3 | 0
2927747 | 1.1.1.3.5.1.1.2. |  | Hĺbenie rýh šírky nad 600 do 2 000 mm zapažených i nezapažených. s urovnaním dna do predpísaného profilu a spádu. príplatok k cenám za lepivosť horniny 3 | 0 | 52.092 | m3 | 0
2927748 | 1.1.1.3.5.1.1.3. |  | Zriadenie paženia a rozopretia stien rýh pre podzemné vedenia pre všetky šírky ryhy. záťažné. hĺbky do 4 m | 0 | 347.28 | m2 | 0
2927749 | 1.1.1.3.5.1.1.4. |  | Odstránenie paženia a rozopretia stien rýh pre podzemné vedenie s uložením materiálu na vzdialenosť do 3 m od kraja výkopu záťažné. hĺbky do 4 m | 0 | 347.28 | m2 | 0
2927750 | 1.1.1.3.5.1.1.5. |  | Vodorovné premiestnenie výkopku za sucha pre všetky druhy dopravných prostriedkov bez naloženia výkopu. avšak so zložením bez rozhrnutia po spevnenej ceste. z horniny 1 až 4 v množstve do 100 m3 na vzdialenosť nad 2500 do 3000 m | 0 | 79.143 | m3 | 0
2927751 | 1.1.1.3.5.1.1.6. |  | Vodorovné premiestnenie výkopku za sucha pre všetky druhy dopravných prostriedkov bez naloženia výkopu. avšak so zložením bez rozhrnutia po spevnenej ceste. z horniny 1 až 4 v množstve do 100 m3 na vzdialenosť príplatok k cene za k.ď. i začatých 1000 m | 0 | 949.716 | m3 | 0
2927752 | 1.1.1.3.5.1.1.7. |  | Uloženie sypaniny do násypov s rozprestretím sypaniny vo vrstvách a s hrubým urovnaním nezhutnených | 0 | 79.143 | m3 | 0
2927753 | 1.1.1.3.5.1.1.8. |  | Poplatok za skládku stavebného odpadu (17) zemina a kamenivo (17 05) ostatné (O) (17 05 04. 06) | 0 | 126.629 | t | 0
2927754 | 1.1.1.3.5.1.1.9. |  | Zásyp sypaninou z akejkoľvek horniny. s uložením výkopku vo vrstvách so zhutnením jám. šachiet. rýh. zárezov alebo okolo objektov v týchto vykopávkach do 100 m3 | 0 | 130.23 | m3 | 0
2927755 | 1.1.1.3.5.1.1.10. |  | Obsyp potrubia sypaninou z vhodných hornín 1 až 4 alebo mater. pripraveným pozdĺž výkopu vo vzdialenosti do 3 m od jeho kraja. s prehodením sypaniny | 0 | 31.279 | m3 | 0
2927756 | 1.1.1.3.5.1.1.11. |  | Štrkopiesok frakcia 0-22 mm | 0 | 52.924 | t | 0
2927757 | 1.1.1.3.5.1.2. | 4 | Vodorovné konštrukcie | 0 | 1 |  | 0
2927758 | 1.1.1.3.5.1.2.1. |  | Lôžko pod potrubie. stoky a drobné objekty. v otvorenom výkope z kameniva drobného ťaženého 0-4 mm | 0 | 10.853 | m3 | 0
2927759 | 1.1.1.3.5.1.3. | 8 | Rúrové vedenie | 0 | 1 |  | 0
2927760 | 1.1.1.3.5.1.3.1. |  | Potrubie kanalizačné PVC-U gravitačné hladké plnostenné SN 8 DN 150 | 0 | 72.35 | m | 0
2927761 | 1.1.1.3.5.1.3.2. |  | Montáž kanalizačných PVC-U tvaroviek kolena DN 150 | 0 | 22 | ks | 0
2927762 | 1.1.1.3.5.1.3.3. |  | Koleno PVC-U. DN 160x15°. 30°. 45° pre hladký. kanalizačný. gravitačný systém | 0 | 22 | ks | 0
2927763 | 1.1.1.3.5.1.3.4. |  | Montáž kanalizačných PVC-U tvaroviek odbočky DN 150 | 0 | 22 | ks | 0
2927764 | 1.1.1.3.5.1.3.5. |  | Odbočka 45° PVC. DN 160/160 pre hladký. kanalizačný. gravitačný systém | 0 | 22 | ks | 0
2927765 | 1.1.1.3.5.1.3.6. |  | Montáž PP revíznej kanalizačnej šachty do výšky šachty 2 m priemeru 425 mm s plastovým poklopom | 0 | 22 | ks | 0
2927766 | 1.1.1.3.5.1.3.7. |  | Šachtové dno prietočné DN 160x0°-90°. ku kanalizačnej revíznej šachte 425 mm. PP | 0 | 22 | ks | 0
2927767 | 1.1.1.3.5.1.3.8. |  | Vlnovcová šachtová rúra kanalizačná 425 mm. dĺžka 2 m. PP | 0 | 22 | ks | 0
2927768 | 1.1.1.3.5.1.3.9. |  | Plastový PP poklop tr. zaťaženia A15. 425 mm na vlnovcovú šachtovú rúru | 0 | 22 | ks | 0
2927769 | 1.1.1.3.5.1.3.10. |  | Gumové tesnenie šachtovej rúry 425 mm ku kanalizačnej revíznej šachte 425 mm | 0 | 44 | ks | 0
2927770 | 1.1.1.3.5.1.3.11. |  | Označenie potrubí z plastov výstražnou fóliou z PVC hnedou kanalizácia | 0 | 72.35 | m | 0
2927771 | 1.1.1.3.5.1.4. | 99 | Presun hmôt HSV | 0 | 1 |  | 0
2927772 | 1.1.1.3.5.1.4.1. |  | Presun hmôt pre rúrové vedenie (vodovod alebo kanalizácia) hĺbené (827 1.1. 827 1.9. 827 2.1. 827 2.9) z rúr z plastických hmôt alebo sklolaminátových vrátane drobných objektov v otvorenom výkope | 0 | 75.071 | t | 0
2926915 | 1.2. |  | Lehota výstavby | 0 | 1 | počet dní | 0