## MOT_VOZ
| Mesto Žilina |  |  | Špecifikácia predmetu kúpnej zmluvy
Námestie obetí komunizmu 1, 011 31 Žilina, IČO: 00321796
ponuku predkladá:
| obchodné meno: |  |  | dátum vypracovania ponuky:
| sídlo: |  |  | pečiatka a podpis
IČO:
platca DPH:
| názov: | Nákup 9 - miestneho vozidla 4x4 pre DHZO Trnové
| počet | 1 ks
Uchádzač vypĺňa iba bunky označené modrou farbou!
celok |  | technický parameter | MJ | minimálna hodnota technického parametra | hodnota parametra Vami ponúknutého zariadenia
Vozidlo 9 miest | vozidlo | Nové nepoužívané vozidlo |  | áno
|  | Množstvo | ks | 1
|  | MOTOR: vznetový |  | áno
|  | Palivo |  | Motorová nafta
|  | Emisná norma | EURO | 6
|  | Maximálny výkon min. | kW | min.130
|  | PREVODOVKA: automatická |  | áno
|  | Počet stupňov automatickej prevodovky: | ° | min. 8
|  | POHON: pohon všetkých kolies |  | áno
|  | Rázvor kolies | mm | min. 3600
|  | KAROSÉRIA A KAPACITA: počet miest vrátane vodiča (presne) |  | 9
|  | Dĺžka batožinového/ložného priestoru meraného od hornej hrany sedadla v poslednom rade sedadiel po vnútornú hranu dverí batožinového/ložného priestoru | mm | min. 1450
|  | Dĺžka vozidla bez ťažného zariadenia | mm | max. 6000
|  | FARBA: červená |  | áno
|  | VÝBAVA VOZIDLA- BEZPEČNOSŤ: Airbag | ks | min. 2
|  | Elektronický stabilizačný systém |  | áno
|  | Asistent rozjazdu do kopca |  | áno
|  | Asistent jazdy v jazdnom pruhu |  | áno
|  | LED svetlomety vpredu, minimálne stretávacie svetlomety |  | áno
|  | Systém monitorovania mŕtvych uhlov |  | áno
|  | Predné a zadné parkovacie senzory |  | áno
|  | Zadná parkovacia kamera |  | áno
|  | KOMFORT: Automatická klimatizácia |  | áno
|  | Klimatizácia v zadnej časti vozidla |  | áno
|  | Multifunčný volant |  | áno
|  | Bluetooth, USB |  | áno
|  | Palubný počítač |  | áno
|  | Elektrické ovládanie predných okien |  | áno
|  | Výškovo nastaviteľné sedadlo vodiča |  | áno
|  | Tempomat |  | áno
|  | DOPLNKOVÁ VÝBAVA: Nastaviteľný volant |  | áno
|  | Centrálne zamykanie s diaľkovým ovládaním |  | áno
|  | Elektricky nastaviteľné a vyhrievané spätné zrkadlá |  | áno
|  | Plnohodnotné alebo dojazdové rezervné koleso |  | áno
|  | Objem palivovej nádrže | l | min. 90
|  | Gumené rohože do celého interiéru vozidla (vpredu aj vzadu) |  | áno
|  | Povinná výbava |  | áno
|  | Lapače nečistôt - predné aj zadné |  | áno
|  | Ťažné zariadenie, 13 PIN elektroinštalácia |  | áno
|  | ZÁRUKA: Na celé vozidlo min. 3 rokov, resp. 100 000km, podľa toho, čo nastane skôr |  | áno
|  | SERVIS: V cene vozidla musí byť zahrnutý aj servisný balík osbahujúci výrobcom stanovené servisné a údržbové práce vrátane materiálu na obdobie min. 3 rokov, resp. 100 000km |  | áno
Obchodné označenie ponúkaného vozidla:
Cena za 1 ks vozidla v EUR bez DPH
|  | Cena za 1 ks vozidla v EUR s DPH | 0
|  | Cena za dodanie vozidla SPOLU |  | Cena v EUR bez DPH | Cena v EUR s DPH
0