## ItemPartData
ItemPartID | orderPath | ItemPartTitle | ItemPartCode | BidValue | ItemPartQuantity | ItemPartQuantityType | Total | TypeOfContract | ItemPartDescription
ID | Poradie | Kod | Nazov | Jednotkova cena | Mnozstvo | Merna jednotka | Celkova cena | Typ | Popis
2999694 | 1. |  | Celkové hodnotenie | 0 | 1 |  | 0
2999695 | 1.1. |  | Celková cena v EUR bez DPH (JC) / s DPH (CC) | 0 | 1.23 |  | 0
2999697 | 1.1.1. |  | Rekonštrukcia a modernizácia ZŠ Hroncova 23. Košice | 0 | 1 |  | 0
2999698 | 1.1.1.1. |  | Búracie práce | 0 | 1 |  | 0
2999699 | 1.1.1.1.1. | HSV | Práce a dodávky HSV | 0 | 1 |  | 0
2999700 | 1.1.1.1.1.1. | 1 | Zemné práce | 0 | 1 |  | 0
2999701 | 1.1.1.1.1.1.1. |  | Rozoberanie zámkovej dlažby všetkých druhov v ploche do 20 m2. -0.2600 t | 0 | 23.453 | m2 | 0
2999702 | 1.1.1.1.1.1.2. |  | Odstránenie krytu v ploche nad 200 m2 z kameniva ťaženého. hr. vrstvy do 100 mm. -0.16000t | 0 | 860 | m2 | 0
2999703 | 1.1.1.1.1.1.3. |  | Odstránenie krytu v ploche nad 200 m2 z betónu prostého. hr. vrstvy do 150 mm. -0.22500t | 0 | 860 | m2 | 0
2999704 | 1.1.1.1.1.1.4. |  | Odstránenie krytu v ploche nad 200 m2 asfaltového. hr. vrstvy do 50 mm. -0.12500t | 0 | 860 | m2 | 0
2999705 | 1.1.1.1.1.2. | 9 | Ostatné konštrukcie a práce-búranie | 0 | 1 |  | 0
2999706 | 1.1.1.1.1.2.1. |  | Rezanie existujúceho asfaltového krytu alebo podkladu hĺbky do 50 mm | 0 | 85.9 | m | 0
2999707 | 1.1.1.1.1.2.2. |  | Lešenie ľahké pracovné pomocné s výškou lešeňovej podlahy nad 1.20 do 1.90 m | 0 | 665.62 | m2 | 0
2999708 | 1.1.1.1.1.2.3. |  | Búranie základov alebo vybúranie otvorov plochy nad 4 m2 v základoch železobetónových. -2.40000t | 0 | 35.991 | m3 | 0
2999709 | 1.1.1.1.1.2.4. |  | Búranie priečok alebo vybúranie otvorov plochy nad 4 m2 z tehál pálených plných alebo dutých maloformátových na maltu vápennú alebo vápennocementovú hr. od 100 do 150 mm. -0.261t | 0 | 336.053 | m2 | 0
2999710 | 1.1.1.1.1.2.5. |  | Búranie muriva alebo vybúranie otvorov plochy nad 4 m2 nadzákladového z tehál pálených maloformátových alebo vápennopieskových. na maltu vápennú alebo vápennocementovú. -1.800 t | 0 | 47.641 | m3 | 0
2999711 | 1.1.1.1.1.2.6. |  | Búranie priečok alebo vybúranie otvorov plochy nad 4 m2 železobetónových hr. od 100 do 150 mm. -0.32400t | 0 | 39.558 | m2 | 0
2999712 | 1.1.1.1.1.2.7. |  | Búranie muriva alebo vybúranie otvorov plochy nad 4 m2 železobetonového nadzákladného. -2.40000t | 0 | 29.889 | m3 | 0
2999713 | 1.1.1.1.1.2.8. |  | Búranie akýchkoľvek betónových schodiskových stupňov zhotovených na mieste. -0.07000t | 0 | 44.1 | m | 0
2999714 | 1.1.1.1.1.2.9. |  | Búranie železobetónových stropov doskových hr.nad 80 mm. -2.40000t | 0 | 32.292 | m3 | 0
2999715 | 1.1.1.1.1.2.10. |  | Búranie samostatných trámov. prievlakov alebo pásov zo železobetónu do 0.36 m2. -2.40000t | 0 | 10.131 | m3 | 0
2999716 | 1.1.1.1.1.2.11. |  | Búranie podkladov pod dlažby. liatych dlažieb a mazanín. škvarobetón hr. nad 100 mm. plochy nad 4 m2 -1.60000t | 0 | 79.639 | m3 | 0
2999717 | 1.1.1.1.1.2.12. |  | Búranie podkladov pod dlažby. liatych dlažieb a mazanín.betón alebo liaty asfalt hr.do 100 mm. plochy nad 4 m2 -2.20000t | 0 | 33.281 | m3 | 0
2999718 | 1.1.1.1.1.2.13. |  | Búranie dlažieb. bez podklad. lôžka z xylolit.. alebo keramických dlaždíc hr. do 10 mm. -0.02000t | 0 | 153.16 | m2 | 0
2999719 | 1.1.1.1.1.2.14. |  | Vyvesenie dreveného dverného krídla do suti plochy do 2 m2. -0.02400t | 0 | 31 | ks | 0
2999720 | 1.1.1.1.1.2.15. |  | Vybúranie kovových dverových zárubní plochy do 2 m2. -0.07600t | 0 | 48.24 | m2 | 0
2999721 | 1.1.1.1.1.2.16. |  | Demontáž okien plastových. 1 bm obvodu - 0.007t | 0 | 296.94 | m | 0
2999722 | 1.1.1.1.1.2.17. |  | Demontáž dverí plastových vchodových. 1 bm obvodu - 0.012t | 0 | 13.8 | m | 0
2999723 | 1.1.1.1.1.2.18. |  | Vybúranie otvorov v murive z tvárnic veľ. plochy do 4 m2 hr. nad 150 mm. -1.50000t | 0 | 3.456 | m3 | 0
2999724 | 1.1.1.1.1.2.19. |  | Otlčenie omietok stropov vnútorných vápenných alebo vápennocementových v rozsahu do 100 %. -0.05000t | 0 | 665.62 | m2 | 0
2999725 | 1.1.1.1.1.2.20. |  | Otlčenie omietok stien vnútorných vápenných alebo vápennocementových v rozsahu do 100 %. -0.04600t | 0 | 1551.235 | m2 | 0
2999726 | 1.1.1.1.1.2.21. |  | Otlčenie omietok šľachtených a pod.. vonkajších brizolitových. v rozsahu do 100 %. -0.05000t | 0 | 345.121 | m2 | 0
2999727 | 1.1.1.1.1.2.22. |  | Odsekanie a odobratie obkladov stien z obkladačiek vnútorných vrátane podkladovej omietky nad 2 m2. -0.06800t | 0 | 225.59 | m2 | 0
2999728 | 1.1.1.1.1.2.23. |  | Zvislá doprava sutiny a vybúraných hmôt za prvé podlažie nad alebo pod základným podlažím | 0 | 1280.261 | t | 0
2999729 | 1.1.1.1.1.2.24. |  | Zvislá doprava sutiny a vybúraných hmôt za každé ďalšie podlažie | 0 | 127.422 | t | 0
2999730 | 1.1.1.1.1.2.25. |  | Odvoz sutiny a vybúraných hmôt na skládku do 1 km | 0 | 1280.261 | t | 0
2999731 | 1.1.1.1.1.2.26. |  | Odvoz sutiny a vybúraných hmôt na skládku za každý ďalší 1 km | 0 | 18856.425 | t | 0
2999732 | 1.1.1.1.1.2.27. |  | Vnútrostavenisková doprava sutiny a vybúraných hmôt do 10 m | 0 | 1280.261 | t | 0
2999733 | 1.1.1.1.1.2.28. |  | Vnútrostavenisková doprava sutiny a vybúraných hmôt za každých ďalších 5 m | 0 | 6285.475 | t | 0
2999734 | 1.1.1.1.1.2.29. |  | Nakladanie na dopravné prostriedky pre vodorovnú dopravu vybúraných hmôt | 0 | 1280.261 | t | 0
2999735 | 1.1.1.1.1.2.30. |  | Poplatok za skládku - betón. tehly. dlaždice. obkladačky a keramika (17 01). ostatné | 0 | 1235.584 | t | 0
2999736 | 1.1.1.1.1.2.31. |  | Poplatok za skládku - drevo. sklo. plasty (17 02). ostatné | 0 | 4.264 | t | 0
2999737 | 1.1.1.1.1.2.32. |  | Poplatok za skládku - bitúmenové zmesi. uholný decht. dechtové výrobky (17 03). ostatné | 0 | 11.25 | t | 0
2999738 | 1.1.1.1.1.2.33. |  | Poplatok za skládku - kovy (meď. bronz. mosadz. atď.) (17 04). ostatné | 0 | 5.213 | t | 0
2999739 | 1.1.1.1.2. | PSV | Práce a dodávky PSV | 0 | 1 |  | 0
2999740 | 1.1.1.1.2.1. | 712 | Izolácie striech. povlakové krytiny | 0 | 1 |  | 0
2999741 | 1.1.1.1.2.1.1. |  | Odstránenie povlakovej krytiny na strechách plochých 10° trojvrstvovej. -0.01400t | 0 | 401.451 | m2 | 0
2999742 | 1.1.1.1.2.1.2. |  | Odstránenie povlakovej krytiny na strechách plochých do 10° každé ďalšie vrstvy. -0.00600t | 0 | 802.902 | m2 | 0
2999743 | 1.1.1.1.2.2. | 725 | Zdravotechnika - zariaďovacie predmety | 0 | 1 |  | 0
2999744 | 1.1.1.1.2.2.1. |  | Demontáž záchoda splachovacieho s nádržou alebo s tlakovým splachovačom. -0.01933t | 0 | 4 | súb. | 0
2999745 | 1.1.1.1.2.2.2. |  | Demontáž pisoára s nádržkou a 1 záchodom. -0.01720t | 0 | 2 | súb. | 0
2999746 | 1.1.1.1.2.2.3. |  | Demontáž sanitárnej priečky z drevotrieskových DTDL dosiek na WC kabíny/boxy 0.02650 t | 0 | 12.879 | m2 | 0
2999747 | 1.1.1.1.2.2.4. |  | Demontáž umývadiel alebo umývadielok bez výtokovej armatúry. -0.01946t | 0 | 14 | súb. | 0
2999748 | 1.1.1.1.2.2.5. |  | Demontáž drezu jednodielneho bez výtokovej armatúry na konzolách. -0.01707t | 0 | 7 | súb. | 0
2999749 | 1.1.1.1.2.2.6. |  | Demontáž plynového cirkulačného zásobníkového ohrievača vody 500 l. -0.31200t | 0 | 2 | ks | 0
2999750 | 1.1.1.1.2.2.7. |  | Vnútrostaveniskové premiestnenie vybúraných hmôt zariaďovacích predmetov vodorovne do 100 m z budov s výš. do 12 m | 0 | 1.278 | t | 0
2999751 | 1.1.1.1.2.3. | 763 | Konštrukcie - drevostavby | 0 | 1 |  | 0
2999752 | 1.1.1.1.2.3.1. |  | Demontáž sadrokartónového podhľadu s jednovrstvou nosnou konštrukciou z oceľových profilov. jednoduché opláštenie. -0.02106t | 0 | 60.56 | m2 | 0
2999753 | 1.1.1.1.2.4. | 764 | Konštrukcie klampiarske | 0 | 1 |  | 0
2999754 | 1.1.1.1.2.4.1. |  | Demontáž krytiny hladkej strešnej z tabúľ 2000 x 1000 mm. so sklonom do 30st.. -0.00732t | 0 | 210.9 | m2 | 0
2999755 | 1.1.1.1.2.4.2. |  | Demontáž žľabov pododkvapových polkruhových so sklonom do 30st. rš 330 mm. -0.00330t | 0 | 10.53 | m | 0
2999756 | 1.1.1.1.2.4.3. |  | Demontáž žľabov medzistrešných a zaatikových rš 1100 mm. -0.00820t | 0 | 37 | m | 0
2999757 | 1.1.1.1.2.4.4. |  | Demontáž oplechovania parapetov rš od 100 do 330 mm. -0.00135t | 0 | 100.15 | m | 0
2999758 | 1.1.1.1.2.4.5. |  | Demontáž oplechovania múrov a nadmuroviek rš 600 mm. -0.00337t | 0 | 103.58 | m | 0
2999759 | 1.1.1.1.2.4.6. |  | Demontáž odpadových rúr štvorcových so stranou od 120 do 150 mm. -0.00418t | 0 | 25.6 | m | 0
2999760 | 1.1.1.1.2.5. | 767 | Konštrukcie doplnkové kovové | 0 | 1 |  | 0
2999761 | 1.1.1.1.2.5.1. |  | Demontáž podhľadov tvarovaných plechov. -0.05500t | 0 | 210.9 | m2 | 0
2999762 | 1.1.1.1.2.5.2. |  | Demontáž ostatných doplnkov stavieb s hmotnosťou jednotlivých dielov konštrukcií do 50 kg. -0.00100t | 0 | 970 | kg | 0
2999763 | 1.1.1.1.2.5.3. |  | Demontáž ostatných doplnkov stavieb s hmotnosťou jednotlivých dielov konštr. nad 50 do 100 kg. -0.00100t | 0 | 4644.737 | kg | 0
2999764 | 1.1.1.1.2.6. | 776 | Podlahy povlakové | 0 | 1 |  | 0
2999765 | 1.1.1.1.2.6.1. |  | Odstránenie lepených hrán zo schodiskových stupňov -0.00030t | 0 | 36.57 | m | 0
2999766 | 1.1.1.1.2.6.2. |  | Demontáž soklíkov alebo líšt | 0 | 250.885 | m | 0
2999767 | 1.1.1.1.2.6.3. |  | Odstránenie povlakových podláh z nášľapnej plochy lepených s podložkou. -0.00100t | 0 | 452.481 | m2 | 0
2999768 | 1.1.1.2. |  | SO 100 PAVILÓN IV - Architektúra | 0 | 1 |  | 0
2999769 | 1.1.1.2.1. | HSV | Práce a dodávky HSV | 0 | 1 |  | 0
2999770 | 1.1.1.2.1.1. | 1 | Zemné práce | 0 | 1 |  | 0
2999771 | 1.1.1.2.1.1.1. |  | Odstránenie ornice s premiestn. na hromady. so zložením na vzdialenosť do 100 m a do 1000 m3 | 0 | 127.167 | m3 | 0
2999772 | 1.1.1.2.1.1.2. |  | Odkopávka a prekopávka nezapažená v hornine 3. nad 1000 do 10000 m3 | 0 | 504.247 | m3 | 0
2999773 | 1.1.1.2.1.1.3. |  | Výkop šachty nezapaženej. hornina 3 nad 100 m3 | 0 | 107.35 | m3 | 0
2999774 | 1.1.1.2.1.1.4. |  | Príplatok k cenám za lepivosť horniny tr.3 | 0 | 107.35 | m3 | 0
2999775 | 1.1.1.2.1.1.5. |  | Vodorovné premiestnenie výkopku po spevnenej ceste z horniny tr.1-4. nad 100 do 1000 m3 na vzdialenosť nad 50 do 500 m | 0 | 738.764 | m3 | 0
2999776 | 1.1.1.2.1.1.6. |  | Vodorovné premiestnenie výkopku po spevnenej ceste z horniny tr.1-4. nad 100 do 1000 m3. príplatok k cene za každých ďalšich a začatých 1000 m | 0 | 14775.28 | m3 | 0
2999777 | 1.1.1.2.1.1.7. |  | Nakladanie neuľahnutého výkopku z hornín tr.1-4 nad 100 do 1000 m3 | 0 | 738.764 | m3 | 0
2999778 | 1.1.1.2.1.1.8. |  | Uloženie sypaniny do násypu súdržnej horniny s mierou zhutnenia podľa Proctor-Standard na 95 % | 0 | 418.631 | m3 | 0
2999779 | 1.1.1.2.1.1.9. |  | Poplatok za skládku - zemina a kamenivo (17 05). ostatné | 0 | 1255.899 | t | 0
2999780 | 1.1.1.2.1.1.10. |  | Zásyp sypaninou so zhutnením jám. šachiet. rýh. zárezov alebo okolo objektov do 100 m3 | 0 | 192.966 | m3 | 0
2999781 | 1.1.1.2.1.2. | 2 | Zakladanie | 0 | 1 |  | 0
2999782 | 1.1.1.2.1.2.1. |  | Násyp pod základové konštrukcie so zhutnením z kameniva hrubého drveného fr.32-63 mm | 0 | 192.351 | m3 | 0
2999783 | 1.1.1.2.1.2.2. |  | Betón základových dosiek. železový (bez výstuže). tr. C 25/30 | 0 | 101.154 | m3 | 0
2999784 | 1.1.1.2.1.2.3. |  | Debnenie stien základových dosiek. zhotovenie-tradičné | 0 | 33.473 | m2 | 0
2999785 | 1.1.1.2.1.2.4. |  | Debnenie stien základových dosiek. odstránenie-tradičné | 0 | 33.473 | m2 | 0
2999786 | 1.1.1.2.1.2.5. |  | Výstuž základových dosiek zo zvár. sietí KARI | 0 | 4.933 | t | 0
2999787 | 1.1.1.2.1.2.6. |  | Betón základových pásov. železový (bez výstuže). tr. C 25/30 | 0 | 50.111 | m3 | 0
2999788 | 1.1.1.2.1.2.7. |  | Debnenie stien základových pásov. zhotovenie-tradičné | 0 | 149.266 | m2 | 0
2999789 | 1.1.1.2.1.2.8. |  | Debnenie stien základových pásov. odstránenie-tradičné | 0 | 149.266 | m2 | 0
2999790 | 1.1.1.2.1.2.9. |  | Výstuž základových pásov z ocele B500 (10505) | 0 | 4.787 | t | 0
2999791 | 1.1.1.2.1.2.10. |  | Výstuž základových pásov zo zvár. sietí KARI | 0 | 0.259 | t | 0
2999792 | 1.1.1.2.1.2.11. |  | Betón základových pätiek. železový (bez výstuže). tr. C 25/30 | 0 | 72.81 | m3 | 0
2999793 | 1.1.1.2.1.2.12. |  | Debnenie stien základových pätiek. zhotovenie-tradičné | 0 | 54.8 | m2 | 0
2999794 | 1.1.1.2.1.2.13. |  | Debnenie stien základových pätiek. odstránenie-tradičné | 0 | 54.8 | m2 | 0
2999795 | 1.1.1.2.1.3. | 3 | Zvislé a kompletné konštrukcie | 0 | 1 |  | 0
2999796 | 1.1.1.2.1.3.1. |  | Vytvorenie prestupov v múroch z betónu a železobetónu vložkami s vonkajšou prierezovou plochou nad 0.20-0.35 m2 | 0 | 13 | m | 0
2999797 | 1.1.1.2.1.3.2. |  | Rúra PVC hladký. kanalizačný. gravitačný systém Dxr 110x3.2 mm. dĺ. 1 m. SN4 - napenená (viacvrstvová) | 0 | 3 | ks | 0
2999798 | 1.1.1.2.1.3.3. |  | Rúra PVC hladký. kanalizačný. gravitačný systém Dxr 160x4.0 mm. dĺ. 1 m. SN4 - napenená (viacvrstvová) | 0 | 1 | ks | 0
2999799 | 1.1.1.2.1.3.4. |  | Rúra PVC hladký. kanalizačný. gravitačný systém Dxr 250x6.2 mm. dĺ. 1 m. SN4 - napenená (viacvrstvová) | 0 | 6 | ks | 0
2999800 | 1.1.1.2.1.3.5. |  | Rúra PVC hladký. kanalizačný. gravitačný systém Dxr 400x9.8 mm. dĺ. 1 m. SN4 - napenená (viacvrstvová) | 0 | 3 | ks | 0
2999801 | 1.1.1.2.1.3.6. |  | Murivo nosné (m3) z betónových debniacich tvárnic s betónovou výplňou C 20/25 hrúbky 150 mm | 0 | 10.652 | m3 | 0
2999802 | 1.1.1.2.1.3.7. |  | Murivo nosné (m3) z betónových debniacich tvárnic s betónovou výplňou C 20/25 hrúbky 200 mm | 0 | 14.764 | m3 | 0
2999803 | 1.1.1.2.1.3.8. |  | Murivo nosné (m3) z tvárnic YTONG Univerzal hr. 300 mm P3-450 PDK. na MVC a maltu YTONG (300x249x599) | 0 | 98.867 | m3 | 0
2999804 | 1.1.1.2.1.3.9. |  | Keramický preklad nosný šírky 70 mm. výšky 238 mm. dĺžky 3000 mm | 0 | 20 | ks | 0
2999805 | 1.1.1.2.1.3.10. |  | Pórobetónový preklad nenosný šírky 100 mm. výšky 250 mm. dĺžky 1000 mm | 0 | 8 | ks | 0
2999806 | 1.1.1.2.1.3.11. |  | Pórobetónový preklad nenosný šírky 100 mm. výšky 250 mm. dĺžky 2500 mm | 0 | 1 | ks | 0
2999807 | 1.1.1.2.1.3.12. |  | Pórobetónový preklad nenosný šírky 150 mm. výšky 250 mm. dĺžky 1000 mm | 0 | 1 | ks | 0
2999808 | 1.1.1.2.1.3.13. |  | Pórobetónový preklad nenosný šírky 150 mm. výšky 250 mm. dĺžky 1250 mm | 0 | 9 | ks | 0
2999809 | 1.1.1.2.1.3.14. |  | Pórobetónový preklad nenosný šírky 150 mm. výšky 250 mm. dĺžky 1500 mm | 0 | 10 | ks | 0
2999810 | 1.1.1.2.1.3.15. |  | Betón stĺpov a pilierov hranatých. ťahadiel. rámových stojok. vzpier. železový (bez výstuže) tr. C 35/45 | 0 | 15.206 | m3 | 0
2999811 | 1.1.1.2.1.3.16. |  | Denný prenájom ručného systémového debnenia štvorhranných stĺpov. pre výšku debniaceho panela 3000 mm | 0 | 1470 | ks | 0
2999812 | 1.1.1.2.1.3.17. |  | Montáž rámového systémového debnenia pre štvorhranné stĺpy ručne. pre výšku debniaceho panela 3000 mm | 0 | 49 | ks | 0
2999813 | 1.1.1.2.1.3.18. |  | Demontáž rámového systémového debnenia pre štvorhranné stĺpy ručne. pre výšku debniaceho panela 3000 mm | 0 | 49 | ks | 0
2999814 | 1.1.1.2.1.3.19. |  | Výstuž stĺpov. pilierov. stojok hranatých z bet. ocele B500 (10505) | 0 | 3.023 | t | 0
2999815 | 1.1.1.2.1.3.20. |  | Betón stien a priečok. železový (bez výstuže) tr. C 35/45 | 0 | 24.594 | m3 | 0
2999816 | 1.1.1.2.1.3.21. |  | Denný prenájom ručného systémového debnenia jednoduchých stien. pre výšku debniaceho panela 3300 mm | 0 | 271.967 | m2 | 0
2999817 | 1.1.1.2.1.3.22. |  | Montáž rámového systémového debnenia stien ručne pre jednoduché steny | 0 | 271.967 | m2 | 0
2999818 | 1.1.1.2.1.3.23. |  | Demontáž rámového systémového debnenia stien ručne pre jednoduché steny | 0 | 271.967 | m2 | 0
2999819 | 1.1.1.2.1.3.24. |  | Výstuž stien a priečok B500 (10505) | 0 | 2.317 | t | 0
2999820 | 1.1.1.2.1.3.25. |  | Priečky z pórobetónových tvárnic hladkých s objemovou hmotnosťou do 600 kg/m3 hrúbky 50 mm | 0 | 3.239 | m2 | 0
2999821 | 1.1.1.2.1.3.26. |  | Priečky z pórobetónových tvárnic hladkých s objemovou hmotnosťou do 600 kg/m3 hrúbky 100 mm | 0 | 118.828 | m2 | 0
2999822 | 1.1.1.2.1.3.27. |  | Priečky z pórobetónových tvárnic hladkých s objemovou hmotnosťou do 600 kg/m3 hrúbky 150 mm | 0 | 594.043 | m2 | 0
2999823 | 1.1.1.2.1.4. | 4 | Vodorovné konštrukcie | 0 | 1 |  | 0
2999824 | 1.1.1.2.1.4.1. |  | Betón stropov doskových a trámových. železový tr. C 25/30 | 0 | 191.572 | m3 | 0
2999825 | 1.1.1.2.1.4.2. |  | Debnenie stropov doskových zhotovenie-dielce | 0 | 1064.29 | m2 | 0
2999826 | 1.1.1.2.1.4.3. |  | Debnenie stropov doskových odstránenie-dielce | 0 | 1064.29 | m2 | 0
2999827 | 1.1.1.2.1.4.4. |  | Podporná konštrukcia stropov výšky do 4 m pre zaťaženie do 5 kPa zhotovenie | 0 | 1064.29 | m2 | 0
2999828 | 1.1.1.2.1.4.5. |  | Podporná konštrukcia stropov výšky do 4 m pre zaťaženie do 5 kPa odstránenie | 0 | 1064.29 | m2 | 0
2999829 | 1.1.1.2.1.4.6. |  | Denný prenájom podperného systému ľahkého pre jednoduché pôdorysy výšky do 8 m. zaťaženie do 7 kN/m2 | 0 | 95760 | m3 | 0
2999830 | 1.1.1.2.1.4.7. |  | Denný prenájom ručného systému svorky na debnenie čela dosky uloženej na bet. alebo žb. stene. pre hr. stropu do 200 mm | 0 | 329.14 | m | 0
2999831 | 1.1.1.2.1.4.8. |  | Montáž debnenia čela dosky svorkou uloženej na bet. alebo žb. stene vrátane debniacej dosky | 0 | 329.14 | m | 0
2999832 | 1.1.1.2.1.4.9. |  | Demontáž debnenia čela dosky svorkou uloženej na bet. alebo žb. stene vrátane debniacej dosky | 0 | 329.14 | m | 0
2999833 | 1.1.1.2.1.4.10. |  | Výstuž stropov doskových. trámových. vložkových.konzolových alebo balkónových. B500 (10505) | 0 | 20.846 | t | 0
2999834 | 1.1.1.2.1.4.11. |  | Betón nosníkov. železový tr. C 25/30 | 0 | 32.168 | m3 | 0
2999835 | 1.1.1.2.1.4.12. |  | Debnenie nosníka zhotovenie-dielce | 0 | 367.999 | m2 | 0
2999836 | 1.1.1.2.1.4.13. |  | Debnenie nosníka odstránenie-dielce | 0 | 367.999 | m2 | 0
2999837 | 1.1.1.2.1.4.14. |  | Podporná konštrukcia nosníkov výšky do 4 m zaťaženia do 10 kPa - zhotovenie | 0 | 154.417 | m2 | 0
2999838 | 1.1.1.2.1.4.15. |  | Podporná konštrukcia nosníkov výšky do 4 m zaťaženia do 10 kPa - odstránenie | 0 | 154.417 | m2 | 0
2999839 | 1.1.1.2.1.4.16. |  | Denný prenájom ručného flexibilného systému debnenia prievlakov výšky nad 400 mm do 700 mm. svetlej v. miestnosti do 3920 mm | 0 | 11039.97 | m2 | 0
2999840 | 1.1.1.2.1.4.17. |  | Výstuž nosníkov a trámov. bez rozdielu tvaru a uloženia. B500 (10505) | 0 | 8.173 | t | 0
2999841 | 1.1.1.2.1.4.18. |  | Betón stužujúcich pásov a vencov železový tr. C 16/20 | 0 | 3.229 | m3 | 0
2999842 | 1.1.1.2.1.4.19. |  | Debnenie bočníc stužujúcich pásov a vencov vrátane vzpier zhotovenie | 0 | 64.57 | m2 | 0
2999843 | 1.1.1.2.1.4.20. |  | Debnenie bočníc stužujúcich pásov a vencov vrátane vzpier odstránenie | 0 | 64.57 | m2 | 0
2999844 | 1.1.1.2.1.4.21. |  | Výstuž stužujúcich pásov a vencov z betonárskej ocele 10216 | 0 | 1.937 | t | 0
2999845 | 1.1.1.2.1.4.22. |  | Schodiskové konštrukcie. betón železový tr. C 25/30 | 0 | 12.238 | m3 | 0
2999846 | 1.1.1.2.1.4.23. |  | Výstuž schodiskových konštrukcií z betonárskej ocele B500 (10505) | 0 | 2.065 | t | 0
2999847 | 1.1.1.2.1.4.24. |  | Debnenie do 4 m výšky - podest a podstupňových dosiek pôdorysne priamočiarych zhotovenie | 0 | 56.216 | m2 | 0
2999848 | 1.1.1.2.1.4.25. |  | Debnenie do 4 m výšky - podest a podstupňových dosiek pôdorysne priamočiarych odstránenie | 0 | 56.216 | m2 | 0
2999849 | 1.1.1.2.1.4.26. |  | Príplatok za podpornú konštrukciu podest a podstupňových dosiek výšky nad 4 do 6 m zhotovenie | 0 | 56.216 | m2 | 0
2999850 | 1.1.1.2.1.4.27. |  | Príplatok za podpornú konštrukciu podest a podstupňových dosiek výšky nad 4 do 6 m odstránenie | 0 | 56.216 | m2 | 0
2999851 | 1.1.1.2.1.4.28. |  | Debnenie stupňov na podstupňovej doske alebo na teréne pôdorysne priamočiarych zhotovenie | 0 | 31.379 | m2 | 0
2999852 | 1.1.1.2.1.4.29. |  | Debnenie stupňov na podstupňovej doske alebo na teréne pôdorysne priamočiarych odstránenie | 0 | 31.379 | m2 | 0
2999853 | 1.1.1.2.1.5. | 99 | Presun hmôt HSV | 0 | 1 |  | 0
2999854 | 1.1.1.2.1.5.1. |  | Presun hmôt pre budovy (801. 803. 812). zvislá konštr. z tehál. tvárnic. z kovu výšky do 12 m | 0 | 2272.483 | t | 0
2999855 | 1.1.1.2.1.6. | 6 | Úpravy povrchov. podlahy. osadenie | 0 | 1 |  | 0
2999856 | 1.1.1.2.1.6.1. |  | Zakrývanie výplní vnútorných okenných otvorov. predmetov a konštrukcií | 0 | 553.728 | m2 | 0
2999857 | 1.1.1.2.1.6.2. |  | Príprava vnútorného podkladu stropov na betónové podklady kontaktným mostíkom | 0 | 572.37 | m2 | 0
2999858 | 1.1.1.2.1.6.3. |  | Vnútorná omietka stropov vápennocementová jednovrstvová. hr. 20 mm | 0 | 572.37 | m2 | 0
2999859 | 1.1.1.2.1.6.4. |  | Príprava vnútorného podkladu stien penetráciou základnou | 0 | 1970.271 | m2 | 0
2999860 | 1.1.1.2.1.6.5. |  | Vnútorná omietka stien vápennocementová jednovrstvová. hr. 20 mm | 0 | 1970.271 | m2 | 0
2999861 | 1.1.1.2.1.6.6. |  | Priebežná omietková lišta (omietnik) z pozinkovaného plechu pre hrúbku omietky 10 mm | 0 | 394 | m | 0
2999862 | 1.1.1.2.1.6.7. |  | Rohový profil z pozinkovaného plechu pre hrúbku tenkovrstvovej omietky 3 mm | 0 | 518.199 | m | 0
2999863 | 1.1.1.2.1.6.8. |  | Potiahnutie vnútorných stien sklotextilnou mriežkou s celoplošným prilepením | 0 | 2542.761 | m2 | 0
2999864 | 1.1.1.2.1.6.9. |  | Vonkajšia omietka stien pastovitá silikátová roztieraná. hr. 2 mm | 0 | 845.59 | m2 | 0
2999865 | 1.1.1.2.1.6.10. |  | Kontaktný zatepľovací systém soklovej alebo vodou namáhanej časti hr. 50 mm. skrutkovacie kotvy | 0 | 162.12 | m2 | 0
2999866 | 1.1.1.2.1.6.11. |  | Kontaktný zatepľovací systém soklovej alebo vodou namáhanej časti hr. 150 mm. skrutkovacie kotvy | 0 | 78.93 | m2 | 0
2999867 | 1.1.1.2.1.6.12. |  | Kontaktný zatepľovací systém z minerálnej vlny hr. 180 mm. skrutkovacie kotvy | 0 | 702.732 | m2 | 0
2999868 | 1.1.1.2.1.6.13. |  | Mazanina z betónu prostého (m2) hladená dreveným hladidlom. betón tr. C 16/20 hr. 60 mm | 0 | 1531.02 | m2 | 0
2999869 | 1.1.1.2.1.6.14. |  | Osadenie oceľovej dverovej zárubne alebo rámu. plochy otvoru nad 2.5 do 4.5 m2.(D12.D13.D18) | 0 | 16 | ks | 0
2999870 | 1.1.1.2.1.6.15. |  | Zárubňa kovová šxv 1065x3000.hr.100mm s nadsvetlíkom s bezpeč. sklom.povrch úpravou .D12 | 0 | 8 | ks | 0
2999871 | 1.1.1.2.1.6.16. |  | Zárubňa kovová šxv 1065x2700.hr.100mm s nadsvetlíkom s bezpeč. sklom.povrch úpravou .D13 | 0 | 4 | ks | 0
2999872 | 1.1.1.2.1.6.17. |  | Zárubňa kovová šxv 875x2600.hr.200mm s nadsvetlíkom s bezpeč. sklom.povrch úpravou .D18 | 0 | 4 | ks | 0
2999873 | 1.1.1.2.1.6.18. |  | Montáž zárubní rámových pre dvere dvojkrídlové. šírky nad 1450mm(D21) | 0 | 1 | ks | 0
2999874 | 1.1.1.2.1.6.19. |  | Zárubňa kovová šxv 1590x1845 s povrch úpravou .D21 | 0 | 1 | ks | 0
2999875 | 1.1.1.2.1.6.20. |  | Dodatočná montáž oceľovej dverovej zárubne. plochy otvoru do 2.5 m2 (D06.D07).(D11.D14.D16.D17.D19) | 0 | 27 | ks | 0
2999876 | 1.1.1.2.1.6.21. |  | Zárubňa kovová atypická šxv 1000x2000.pre hrúbku st. 150mm. jednodielna zamurovacia. s povrch úpravou.D11 | 0 | 1 | ks | 0
2999877 | 1.1.1.2.1.6.22. |  | Zárubňa kovová atypická šxv 975x2005.pre hrúbku st. 150mm. jednodielna zamurovacia. s povrch úpravou.D14 | 0 | 3 | ks | 0
2999878 | 1.1.1.2.1.6.23. |  | Zárubňa kovová atypická šxv 875x2005.pre hrúbku st. 100mm. jednodielna zamurovacia. s povrch úpravou.D16 | 0 | 1 | ks | 0
2999879 | 1.1.1.2.1.6.24. |  | Zárubňa kovová atypická šxv 875x2005.pre hrúbku st. 150mm. jednodielna zamurovacia. s povrch úpravou.D16 | 0 | 7 | ks | 0
2999880 | 1.1.1.2.1.6.25. |  | Zárubňa kovová atypická šxv 775x2045.pre hrúbku st. 200mm. jednodielna zamurovacia. s povrch úpravou.D17 | 0 | 1 | ks | 0
2999881 | 1.1.1.2.1.6.26. |  | Zárubňa kovová atypická šxv 675x2005.pre hrúbku st. 100mm. jednodielna zamurovacia. s povrch úpravou.D19 | 0 | 11 | ks | 0
2999882 | 1.1.1.2.1.6.27. |  | Dodatočná montáž oceľovej dverovej zárubne. plochy otvoru 2.5 - 4.5 m2.(D02.D03.D04.D10) | 0 | 4 | ks | 0
2999883 | 1.1.1.2.1.6.28. |  | Osadenie oceľ. zárubní protipož. dverí s obetónov. jednokrídlové do 2.5 m2.D23.D24 | 0 | 3 | ks | 0
2999884 | 1.1.1.2.1.6.29. |  | Osadenie oceľ. zárubní protipožiarnych s obetónov. dvojkrídlové nad 2.5 do 6.5 m2.D22 | 0 | 4 | ks | 0
2999885 | 1.1.1.2.1.6.30. |  | Zárubňa požiarna oceľová pre dvojkrídl. dvere. šxvxhr 1800x2075x160 mm. S povrch úpravou. D22 | 0 | 4 | ks | 0
2999886 | 1.1.1.2.1.7. | 9 | Ostatné konštrukcie a práce-búranie | 0 | 1 |  | 0
2999887 | 1.1.1.2.1.7.1. |  | Montáž lešenia rámového systémového s podlahami šírky do 0.75 m. výšky do 10 m | 0 | 978.04 | m2 | 0
2999888 | 1.1.1.2.1.7.2. |  | Demontáž lešenia rámového systémového s podlahami šírky do 0.75 m. výšky do 10 m | 0 | 978.04 | m2 | 0
2999889 | 1.1.1.2.1.7.3. |  | Príplatok za prvý a každý ďalší i začatý týždeň použitia lešenia rámového systémového šírky do 0.75 m. výšky do 10 m | 0 | 3912.16 | m2 | 0
2999890 | 1.1.1.2.1.7.4. |  | Lešenie ľahké pracovné pomocné. s výškou lešeňovej podlahy do 1.20 m | 0 | 1561.15 | m2 | 0
2999891 | 1.1.1.2.1.7.5. |  | Vyčistenie budov pri výške podlaží do 4 m | 0 | 1561.15 | m2 | 0
2999892 | 1.1.1.2.1.7.6. |  | Hliníkový soklový profil šírky 183 mm | 0 | 177.85 | m | 0
2999893 | 1.1.1.2.1.7.7. |  | Hliníkový rohový ochranný profil s integrovanou mriežkou | 0 | 274.02 | m | 0
2999894 | 1.1.1.2.1.7.8. |  | Nasadzovacia lišta (okapnička) na soklový profil s integrovanou mriežkou | 0 | 177.85 | m | 0
2999895 | 1.1.1.2.1.7.9. |  | Spojovací kus na soklový profil | 0 | 14.228 | m | 0
2999896 | 1.1.1.2.1.7.10. |  | Okenný a dverový začisťovací profil | 0 | 288.279 | m | 0
2999897 | 1.1.1.2.1.7.11. |  | Nadokenný profil s priznanou okapničkou | 0 | 126.51 | m | 0
2999898 | 1.1.1.2.1.7.12. |  | Parapetný profil s integrovanou sieťovinou | 0 | 103.41 | m | 0
2999899 | 1.1.1.2.2. | PSV | Práce a dodávky PSV | 0 | 1 |  | 0
2999900 | 1.1.1.2.2.1. | 711 | Izolácie proti vode a vlhkosti | 0 | 1 |  | 0
2999901 | 1.1.1.2.2.1.1. |  | Zhotovenie izolácie proti zemnej vlhkosti vodorovná náterom penetračným za studena | 0 | 980.5 | m2 | 0
2999902 | 1.1.1.2.2.1.2. |  | Lak asfaltový ALP-PENETRAL SN v sudoch | 0 | 0.294 | t | 0
2999903 | 1.1.1.2.2.1.3. |  | Zhotovenie izolácie proti zemnej vlhkosti a tlakovej vode vodorovná NAIP pritavením | 0 | 1961 | m2 | 0
2999904 | 1.1.1.2.2.1.4. |  | Pás asfaltový SBS s bridličným posypom hr. 5.5 mm vystužený netkanou polyesterovou rohožou | 0 | 2593.423 | m2 | 0
2999905 | 1.1.1.2.2.1.5. |  | Presun hmôt pre izoláciu proti vode v objektoch výšky nad 6 do 12 m | 0 | 20.492 | t | 0
2999906 | 1.1.1.2.2.2. | 712 | Izolácie striech. povlakové krytiny | 0 | 1 |  | 0
2999907 | 1.1.1.2.2.2.1. |  | Zhotovenie povlakovej krytiny striech plochých do 10° za studena náterom penetračným | 0 | 897.96 | m2 | 0
2999908 | 1.1.1.2.2.2.2. |  | Lak asfaltový ALP-PENETRAL SN v sudoch | 0 | 0.27 | t | 0
2999909 | 1.1.1.2.2.2.3. |  | Zhotovenie povlak. krytiny striech plochých do 10° pásmi pritav. NAIP na celej ploche. oxidované pásy | 0 | 897.96 | m2 | 0
2999910 | 1.1.1.2.2.2.4. |  | Pás asfaltový SBS vystužený PES rohožou vystuženou skleneným vláknom. na vrchnej strane s ochrannou PP fóliou. na spodnej strane s profilovaným povrchom s ochrannou PE fóliou | 0 | 1187.552 | m2 | 0
2999911 | 1.1.1.2.2.2.5. |  | Zhotovenie povlakovej krytiny striech plochých do 10° PVC-P fóliou upevnenou prikotvením so zvarením spoju | 0 | 1045.936 | m2 | 0
2999912 | 1.1.1.2.2.2.6. |  | Separačná fólia hliníková. vodivá. detekčná hr. 16 mm. PE | 0 | 1195.58 | m2 | 0
2999913 | 1.1.1.2.2.2.7. |  | Hydroizolačná fólia PVC-P hr. 2.0 mm izolácia plochých striech S1 | 0 | 881.699 | m2 | 0
2999914 | 1.1.1.2.2.2.8. |  | Hydroizolačná fólia PVC-P hr. 1.8 mm izolácia plochých striech | 0 | 115.017 | m2 | 0
2999915 | 1.1.1.2.2.2.9. |  | Strešná hydroizolačná fólia PVC-P hr. 1.5 - 1.8 mm vystužená skleným vláknom | 0 | 6.492 | m2 | 0
2999916 | 1.1.1.2.2.2.10. |  | Položenie geotextílie vodorovne alebo zvislo na strechy ploché do 10° | 0 | 1127.786 | m2 | 0
2999917 | 1.1.1.2.2.2.11. |  | Geotextília polypropylénová netkaná 300 g/m2 | 0 | 1426.65 | m2 | 0
2999918 | 1.1.1.2.2.2.12. |  | Zelená vegetačná strecha plochá extenzívna. plošná hmotnosť do 122 kg/m2. sklon do 5° | 0 | 158.07 | m2 | 0
2999919 | 1.1.1.2.2.2.13. |  | Štrková priťažovacia vrstva fr. /16 mm hr 100mm | 0 | 76.44 | m2 | 0
2999920 | 1.1.1.2.2.2.14. |  | Vykonanie iskrovej skúšky striech z povlakových krytín. nevodivých fólií | 0 | 1045.936 | m2 | 0
2999921 | 1.1.1.2.2.2.15. |  | Kotviaci prvok do betónu dl.350-500 mm. | 0 | 2700 | ks | 0
2999922 | 1.1.1.2.2.2.16. |  | Parapet (odkvapnička) z poplastovaného plechu PVC š. 150 mm. dĺ. 2 m. K6 | 0 | 76 | m | 0
2999923 | 1.1.1.2.2.2.17. |  | Lišta kútová z poplastovaného plechu FATRAFOL. PVC š. 70 mm. dĺ. 2 m. FATRA IZOLFA | 0 | 369.94 | m | 0
2999924 | 1.1.1.2.2.2.18. |  | Lišta stenová z poplastovaného plechu FATRAFOL. PVC š. 70 mm. dĺ. 2 m. FATRA IZOLFA | 0 | 369.94 | m | 0
2999925 | 1.1.1.2.2.2.19. |  | Detailová tvarovka FATRAFOL kužel / vlnovec mPVC. FATRA IZOLFA | 0 | 106 | ks | 0
2999926 | 1.1.1.2.2.2.20. |  | Odvetrávací komín FATRAFOL. FATRA IZOLFA | 0 | 18 | ks | 0
2999927 | 1.1.1.2.2.2.21. |  | Presun hmôt pre izoláciu povlakovej krytiny v objektoch výšky nad 6 do 12 m | 0 | 21.775 | t | 0
2999928 | 1.1.1.2.2.3. | 713 | Izolácie tepelné | 0 | 1 |  | 0
2999929 | 1.1.1.2.2.3.1. |  | Montáž tepelnej izolácie podláh polystyrénom. kladeným voľne v jednej vrstve | 0 | 960.56 | m2 | 0
2999930 | 1.1.1.2.2.3.2. |  | Doska EPS hr. 50 mm. pevnosť v tlaku 200 kPa. sivý penový polystyrén pre zateplenie podláh | 0 | 299.25 | m2 | 0
2999931 | 1.1.1.2.2.3.3. |  | Doska EPS FLOOR 5000 hr. 40 mm. pre podlahy | 0 | 709.338 | m2 | 0
2999932 | 1.1.1.2.2.3.4. |  | Montáž tepelnej izolácie podláh polystyrénom. kladeným voľne v dvoch vrstvách | 0 | 595.7 | m2 | 0
2999933 | 1.1.1.2.2.3.5. |  | Doska EPS hr. 50 mm. pevnosť v tlaku 100 kPa. sivý penový polystyrén pre zateplenie podláh | 0 | 1250.97 | m2 | 0
2999934 | 1.1.1.2.2.3.6. |  | Montáž tepelnej izolácie stien minerálnou vlnou. vložením voľne v jednej vrstve | 0 | 88.2 | m2 | 0
2999935 | 1.1.1.2.2.3.7. |  | Doska ISOVER AKUPLAT 5. 50x600x1200 mm. sklená minerálna izolácia pre ľahké priečky | 0 | 88.2 | m2 | 0
2999936 | 1.1.1.2.2.3.8. |  | Montáž tepelnej izolácie striech plochých do 10° minerálnou vlnou. jednovrstvová kladenými voľne | 0 | 5.41 | m2 | 0
2999937 | 1.1.1.2.2.3.9. |  | Montáž tepelnej izolácie striech plochých do 10° spádovými doskami z polystyrénu v jednej vrstve | 0 | 897.96 | m2 | 0
2999938 | 1.1.1.2.2.3.10. |  | Doska spádová EPS. pevnosť v tlaku 150 kPa. šedý polystyrén pre vyspádovanie plochých striech | 0 | 7.369 | m3 | 0
2999939 | 1.1.1.2.2.3.11. |  | Montáž tepelnej izolácie striech plochých do 10° polystyrénom. dvojvrstvová kladenými voľne | 0 | 897.96 | m2 | 0
2999940 | 1.1.1.2.2.3.12. |  | Doska EPS hr. 100 mm. pevnosť v tlaku 100 kPa. na zateplenie podláh a plochých striech | 0 | 11.361 | m2 | 0
2999941 | 1.1.1.2.2.3.13. |  | Doska EPS hr. 160 mm. pevnosť v tlaku 150 kPa. na zateplenie podláh a plochých striech | 0 | 1820.802 | m2 | 0
2999942 | 1.1.1.2.2.3.14. |  | Montáž protipožiarnych stropných prestupov potrubí DN otvoru/DN potrubia 40/20 mm izolované tmelom El90-180. s vloženou TI | 0 | 2 | ks | 0
2999943 | 1.1.1.2.2.3.15. |  | Rohož z minerálnej vlny hr. 60 mm s pozinkovaným pletivom do 640°C. na izoláciu rovinných i zakrivených plôch | 0 | 0.251 | m2 | 0
2999944 | 1.1.1.2.2.3.16. |  | Montáž protipožiarnych stropných prestupov potrubí DN otvoru/DN potrubia 52/20 mm izolované tmelom El90-180. s vloženou TI | 0 | 4 | ks | 0
2999945 | 1.1.1.2.2.3.17. |  | Rohož z minerálnej vlny hr. 60 mm s pozinkovaným pletivom do 640°C. na izoláciu rovinných i zakrivených plôch | 0 | 0.653 | m2 | 0
2999946 | 1.1.1.2.2.3.18. |  | Montáž protipožiarnych stropných prestupov potrubí DN otvoru/DN potrubia 52/32 mm izolované tmelom El90-180. s vloženou TI | 0 | 3 | ks | 0
2999947 | 1.1.1.2.2.3.19. |  | Rohož z minerálnej vlny hr. 60 mm s pozinkovaným pletivom do 640°C. na izoláciu rovinných i zakrivených plôch | 0 | 0.49 | m2 | 0
2999948 | 1.1.1.2.2.3.20. |  | Montáž protipožiarnych stropných prestupov potrubí DN otvoru/DN potrubia 82/50 mm izolované tmelom El90-180. s vloženou TI | 0 | 6 | ks | 0
2999949 | 1.1.1.2.2.3.21. |  | Rohož z minerálnej vlny hr. 60 mm s pozinkovaným pletivom do 640°C. na izoláciu rovinných i zakrivených plôch | 0 | 1.542 | m2 | 0
2999950 | 1.1.1.2.2.3.22. |  | Montáž protipožiarnych stropných prestupov potrubí DN otvoru/DN potrubia 132/100 mm izolované tmelom El90-180. s vloženou TI | 0 | 2 | ks | 0
2999951 | 1.1.1.2.2.3.23. |  | Rohož z minerálnej vlny hr. 60 mm s pozinkovaným pletivom do 640°C. na izoláciu rovinných i zakrivených plôch | 0 | 2 | m2 | 0
2999952 | 1.1.1.2.2.3.24. |  | Protipožiarny silikónový tmel. objem 310 ml. zabezpečuje dilatácie protipožiarnych spojov a prestupov potrubí | 0 | 6 | ks | 0
2999953 | 1.1.1.2.2.3.25. |  | Protipožiarny prestup potrubia prierez otvoru 0.07-0.08 m2 izolované protipožiarnou penou El60-120. zaplnenie prestupu 30% | 0 | 16 | ks | 0
2999954 | 1.1.1.2.2.3.26. |  | Protipožiarny prestup potrubia prierez otvoru 0.09-0.1 m2 izolované protipožiarnou penou El60-120. zaplnenie prestupu 30% | 0 | 8 | ks | 0
2999955 | 1.1.1.2.2.3.27. |  | Tesnenie prestupov káblov. plocha otvoru 0.01-0.015 m2. zaplnenie 30%. protipožiarnou penou El60-120 | 0 | 7 | ks | 0
2999956 | 1.1.1.2.2.3.28. |  | Presun hmôt pre izolácie tepelné v objektoch výšky nad 6 m do 12 m | 0 | 9.69 | t | 0
2999957 | 1.1.1.2.2.4. | 722 | Zdravotechnika - vnútorný vodovod | 0 | 1 |  | 0
2999958 | 1.1.1.2.2.4.1. |  | Montáž hydrantového systému s tvarovo stálou hadicou D 25 | 0 | 3 | súb. | 0
2999959 | 1.1.1.2.2.4.2. |  | Hydrantový systém s tvarovo stálou hadicou D 25. hadica 30 m. skriňa 650x650x285 mm. plné dvierka. prúdnica ekv.10 | 0 | 3 | ks | 0
2999960 | 1.1.1.2.2.4.3. |  | Montáž hasiaceho prístroja na stenu | 0 | 11 | ks | 0
2999961 | 1.1.1.2.2.4.4. |  | Prenosný hasiaci prístroj práškový P6Če 6 kg. 21A | 0 | 11 | ks | 0
2999962 | 1.1.1.2.2.5. | 725 | Zdravotechnika - zariaďovacie predmety | 0 | 1 |  | 0
2999963 | 1.1.1.2.2.5.1. |  | Montáž sanitárnej priečky z HPL dosiek na WC a prezliekacie kabíny/boxy pre vlhké priestory s nerezovým kovaním | 0 | 69 | m2 | 0
2999964 | 1.1.1.2.2.5.2. |  | Doska kompaktná z vysokotlakého laminátu (HPL) povrchovo úpravená akrylpolyuretánovou živicou vo farbe. hrúbky 6 mm | 0 | 69 | m2 | 0
2999965 | 1.1.1.2.2.5.3. |  | Presun hmôt pre zariaďovacie predmety v objektoch výšky do 6 m | 0 | 0.728 | t | 0
2999966 | 1.1.1.2.2.6. | 762 | Konštrukcie tesárske | 0 | 1 |  | 0
2999967 | 1.1.1.2.2.6.1. |  | Montáž drevených stien a priečok z fošní. hranolov. hranolkov s prierezovou plochou 100 cm2.atyp. stol. výroba A1-A6.B1-B7 | 0 | 352.3 | m | 0
2999968 | 1.1.1.2.2.6.2. |  | Hranoly z konštrukčného dreva KVH. nepohľadová kvalitaatyp. stol. výroba A1-A6.B1-B7 | 0 | 1.938 | m3 | 0
2999969 | 1.1.1.2.2.6.3. |  | Presun hmôt pre konštrukcie tesárske v objektoch výšky do 12 m | 0 | 0.884 | t | 0
2999970 | 1.1.1.2.2.7. | 763 | Konštrukcie - drevostavby | 0 | 1 |  | 0
2999971 | 1.1.1.2.2.7.1. |  | Montáž jednoduchej nosnej konštrukcie z oceľových profilov CW+UW pre SDK priečky.atyp. stol. výroba A1-A6.B1-B7 | 0 | 92.1 | m2 | 0
2999972 | 1.1.1.2.2.7.2. |  | Profil vodiaci UW 75 oceľový. šxv 75x40 mm. hr. plechu 0.6 mm pre stenové konštrukcie | 0 | 273 | m | 0
2999973 | 1.1.1.2.2.7.3. |  | Profil CW 75 oceľový. šxv 75x50 mm. hr. plechu 0.6 mm pre stenové konštrukcie | 0 | 184.2 | m | 0
2999974 | 1.1.1.2.2.7.4. |  | Montáž jednoduchého opláštenia SDK priečky na konštrukciu z oceľových profilov bez TI.atyp. stol. výroba A1-A6.B1-B7 | 0 | 184.64 | m2 | 0
2999975 | 1.1.1.2.2.7.5. |  | Doska sadrokartónová modrá akustická Activ Air MA AA. hr. 12.5 mm. šxl 1200x2000 mm. RIGIPS | 0 | 203.104 | m2 | 0
2999976 | 1.1.1.2.2.7.6. |  | Kazetový podhľad Rigips 300x1500/1800 mm. hrana A. konštrukcia viditeľná. doska Gyptone Base biela | 0 | 92.4 | m2 | 0
2999977 | 1.1.1.2.2.7.7. |  | Podhľad SDK závesný na dvojúrovňovej oceľovej podkonštrukcií CD+UD. doska štandardná A 12.5 mm | 0 | 420.87 | m2 | 0
2999978 | 1.1.1.2.2.7.8. |  | Podhľad SDK závesný na dvojúrovňovej oceľovej podkonštrukcií CD+UD. doska impregnovaná H2 12.5 mm | 0 | 74.54 | m2 | 0
2999979 | 1.1.1.2.2.7.9. |  | Akustický podhľad SDK na oceľovej podkonštrukcií CD+UD. doska sadrokartónová akustická perforovaná 12.5 mm. | 0 | 368.97 | m2 | 0
2999980 | 1.1.1.2.2.7.10. |  | Presun hmôt pre sadrokartónové konštrukcie v objektoch výšky od 7 do 24 m | 0 | 9.712 | t | 0
2999981 | 1.1.1.2.2.8. | 764 | Konštrukcie klampiarske | 0 | 1 |  | 0
2999982 | 1.1.1.2.2.8.1. |  | Montáž zberného kotlíka z pozinkovaného farbeného PZf plechu. pre rúry s priemerom do 120 mm | 0 | 19 | ks | 0
2999983 | 1.1.1.2.2.8.2. |  | Kotlík zberný pozinkovaný pre kruhové potrubie. rozmer 120 mm | 0 | 19 | ks | 0
2999984 | 1.1.1.2.2.8.3. |  | Oplechovanie parapetov z pozinkovaného farbeného PZf plechu. vrátane rohov r.š. 330 mm | 0 | 103.41 | m | 0
2999985 | 1.1.1.2.2.8.4. |  | Oplechovanie muriva a atík z pozinkovaného farbeného PZf plechu. vrátane rohov r.š. 390 mm K2.5. | 0 | 4 | m | 0
2999986 | 1.1.1.2.2.8.5. |  | Oplechovanie muriva a atík z pozinkovaného farbeného PZf plechu. vrátane rohov r.š. 450mm K2.1 | 0 | 4 | m | 0
2999987 | 1.1.1.2.2.8.6. |  | Montáž oplechovania muriva a atík z pozinkovaného farbeného PZf plechu. vrátane rohov r.š. 540mm K2.2 | 0 | 34 | m | 0
2999988 | 1.1.1.2.2.8.7. |  | Oplechovanie muriva a atík z pozinkovaného farbeného PZf plechu. vrátane rohov r.š. 600 mm K2.2. | 0 | 4 | m | 0
2999989 | 1.1.1.2.2.8.8. |  | Oplechovanie muriva a atík z pozinkovaného farbeného PZf plechu. vrátane rohov r.š. 690 mm K2.4. | 0 | 190 | m | 0
2999990 | 1.1.1.2.2.8.9. |  | Zvodové rúry z pozinkovaného farbeného PZf plechu. kruhové priemer 120 mm | 0 | 94 | m | 0
2999991 | 1.1.1.2.2.8.10. |  | Presun hmôt pre konštrukcie klampiarske v objektoch výšky nad 6 do 12 m | 0 | 1.87 | t | 0
2999992 | 1.1.1.2.2.9. | 766 | Konštrukcie stolárske | 0 | 1 |  | 0
2999993 | 1.1.1.2.2.9.1. |  | Dodávka a montáž oblož. stĺpov a pilierov z laminovanej dosky.drevodekor šxv 380x2126-2340mm.atyp. stol. výroba pol.6.7.8 | 0 | 14 | ks | 0
2999994 | 1.1.1.2.2.9.2. |  | Montáž oblož. stien.atyp. stol. výroba A1-A6.B1-B7 | 0 | 184.64 | m2 | 0
2999995 | 1.1.1.2.2.9.3. |  | Drevený obklad stien s dýhovaných panelov H1732 ST9 hr. 18mm.atyp. stol. výroba A1-A6.B1-B7 | 0 | 221.568 | m2 | 0
2999996 | 1.1.1.2.2.9.4. |  | Dodávka a montáž oblož.steny s výdajom jedla.nerez. výdajný pult na konzolách. obklad z laminovanej dosky drevodekor.atyp. stol. výroba pol.5 | 0 | 1 | ks | 0
2999997 | 1.1.1.2.2.9.5. |  | Montáž a dodávka obloženia ostenia a nadpražia .atyp. stol. výroba pol.7 | 0 | 7 | m2 | 0
2999998 | 1.1.1.2.2.9.6. |  | Montáž púzdra posuvných dverí do murovanej priečky. jedno zasúvacie púzdro pre jedno krídlo. priechod 0.6-1.2 m. D20 | 0 | 2 | ks | 0
2999999 | 1.1.1.2.2.9.7. |  | Stavebné puzdro so zárubňou pre posuvné dvere. jedno zasúvacie púzdro pre jedno krídlo. čistý priechod 1000 mm | 0 | 2 | ks | 0
3000000 | 1.1.1.2.2.9.8. |  | Systém posuvných dverí - sada pojazdov | 0 | 2 | súb. | 0
3000001 | 1.1.1.2.2.9.9. |  | Systém posuvných dverí - vodiaca lišta (surový profil) | 0 | 2 | m | 0
3000002 | 1.1.1.2.2.9.10. |  | Montáž dverí drevených protipožiarnych do kovovej protipožiarnej zárubne D23.D24 | 0 | 3 | ks | 0
3000003 | 1.1.1.2.2.9.11. |  | Dvere vnútorné protipožiarne drevené EW 30 D3-C. šxv 1000x2000 mm. plné. so zárubňou. D23 | 0 | 1 | ks | 0
3000004 | 1.1.1.2.2.9.12. |  | Dvere vnútorné protipožiarne drevené EW 30 D3-C. šxv 800x2000 mm. plné. so zárubňou. D24 | 0 | 2 | ks | 0
3000005 | 1.1.1.2.2.9.13. |  | Montáž dverového krídla otočného jednokrídlového poldrážkového. do existujúcej zárubne. vrátane kovania | 0 | 40 | ks | 0
3000006 | 1.1.1.2.2.9.14. |  | Dvere vnútorné jednokrídlové. šxv 1000x2000 .D11 | 0 | 1 | ks | 0
3000007 | 1.1.1.2.2.9.15. |  | Dvere vnútorné jednokrídlové. šxv 1000x2000 .D12.D13 | 0 | 12 | ks | 0
3000008 | 1.1.1.2.2.9.16. |  | Dvere vnútorné jednokrídlové šxv 900x1970 .D14 | 0 | 3 | ks | 0
3000009 | 1.1.1.2.2.9.17. |  | Dvere vnútorné jednokrídlové plné šxv 800x1970 .D16 | 0 | 8 | ks | 0
3000010 | 1.1.1.2.2.9.18. |  | Dvere vnútorné jednokrídlové plné šxv 700x2000 .D17 | 0 | 1 | ks | 0
3000011 | 1.1.1.2.2.9.19. |  | Dvere vnútorné jednokrídlové. šxv 800x2000 .D18 | 0 | 4 | ks | 0
3000012 | 1.1.1.2.2.9.20. |  | Dvere vnútorné jednokrídlové plné šxv 600x1970. D19 | 0 | 11 | ks | 0
3000013 | 1.1.1.2.2.9.21. |  | Montáž dverového krídla otočného dvojkrídlového poldrážkového. do existujúcej zárubne. vrátane kovania | 0 | 1 | ks | 0
3000014 | 1.1.1.2.2.9.22. |  | Dvere vnútorné dvojkrídlové. šxv 1500x1800 mm. plné.D21 | 0 | 1 | ks | 0
3000015 | 1.1.1.2.2.9.23. |  | Montáž dverí drevených posuvných jednokrídlových. posun do puzdra | 0 | 2 | ks | 0
3000016 | 1.1.1.2.2.9.24. |  | Dvere vnútorné jednokrídlové posuvné . šírka 1000 mm. plné. madlo | 0 | 2 | ks | 0
3000017 | 1.1.1.2.2.9.25. |  | Montážny materiál pre dvere. okná | 0 | 1 | eur | 0
3000018 | 1.1.1.2.2.9.26. |  | Montáž parapetnej dosky drevenej šírky do 300 mm. dĺžky 1000-1600 mm | 0 | 1 | ks | 0
3000019 | 1.1.1.2.2.9.27. |  | Montáž parapetnej dosky drevenej šírky do 300 mm. dĺžky 1600-2600 mm | 0 | 40 | ks | 0
3000020 | 1.1.1.2.2.9.28. |  | Parapetná doska vnútorná. šírka 250 mm. z drevotriesky laminovanej. mramor a ostatné farby okrem bielej | 0 | 94.6 | m | 0
3000021 | 1.1.1.2.2.9.29. |  | Montáž a dodávka krytov vykurovacieho telesa drevených.2x 13600x450mm.atyp. stol. výroba pol.7.8 | 0 | 12.24 | m2 | 0
3000022 | 1.1.1.2.2.9.30. |  | Montáž drevenej pracovnej dosky nad 1000 do 2000 mm | 0 | 1 | ks | 0
3000023 | 1.1.1.2.2.9.31. |  | Pult z kompaktnej dosky s bielym jadrom . čelo z melaminovej dosky v drevodekore dĺžka 1500.šírka 500 výška 240mm.atyp. stol. výroba pol.1 | 0 | 1 | ks | 0
3000024 | 1.1.1.2.2.9.32. |  | Montáž drevenej. pracovnej dosky nad 2000 mm | 0 | 4 | ks | 0
3000025 | 1.1.1.2.2.9.33. |  | Pult z kompaktnej dosky s bielym jadrom . čelo z melaminovej dosky v drevodekore dĺžka 2730.šírka 500 výška 240mm.atyp. stol. výroba pol.2 | 0 | 4 | ks | 0
3000026 | 1.1.1.2.2.9.34. |  | Pracovný stôl z laminovanej dosky drevodekor .3zásuvky.dxšxv.1400x600x750 mm.atyp. stol. výroba pol.3 | 0 | 5 | ks | 0
3000027 | 1.1.1.2.2.9.35. |  | Polica z laminovanej dosky drevodekor. dxšxv 1400x250x100 atyp. stol. výroba pol.3 | 0 | 5 | ks | 0
3000028 | 1.1.1.2.2.9.36. |  | Skrinky z laminovanej dosky drevodekor. 16 zásuviek.2police.dxšxv 1200x400x1200mm.atyp. stol. výroba pol.3 | 0 | 10 | ks | 0
3000029 | 1.1.1.2.2.9.37. |  | Vešiaková stena v jedálni.drev. obklad z laminovanej dosky.drevodekor .19x vešiakdxšxv 2300x220x2160mm.atyp. stol. výroba pol.4 | 0 | 1 | ks | 0
3000030 | 1.1.1.2.2.9.38. |  | Dodávka a mont. nábytková zostava vyučovacej triedy.atyp. stolárska výroba pol.11 | 0 | 8 | ks | 0
3000031 | 1.1.1.2.2.9.39. |  | Dodávka doplnkov(smetné koše a plast. úložné boxy) | 0 | 1 | kpl | 0
3000032 | 1.1.1.2.2.9.40. |  | Presun hmot pre konštrukcie stolárske v objektoch výšky nad 6 do 12 m | 0 | 1 | KPL | 0
3000033 | 1.1.1.2.2.10. | 767 | Konštrukcie doplnkové kovové | 0 | 1 |  | 0
3000034 | 1.1.1.2.2.10.1. |  | Montáž stien a priečok doplňujúcich častí panelov s jednokrídlovými dverami | 0 | 1 | ks | 0
3000035 | 1.1.1.2.2.10.2. |  | Dvere chladiarenské 1000x2000 mm | 0 | 1 | ks | 0
3000036 | 1.1.1.2.2.10.3. |  | Montáž zábradlia rovného z rúrok do muriva. s hmotnosťou 1 metra zábradlia do 30 kg | 0 | 6.35 | m | 0
3000037 | 1.1.1.2.2.10.4. |  | Montáž zábradlí schodísk z rúrok do muriva. s hmotnosťou 1 bm zábradlia nad 25 kg | 0 | 28.1 | m | 0
3000038 | 1.1.1.2.2.10.5. |  | Montáž zábradlia nerezové na schody. výplň rebrovanie.kompaktná doska. kotvenie zboku.Z13 | 0 | 15.4 | m | 0
3000039 | 1.1.1.2.2.10.6. |  | Doska kompaktná z vysokotlakého laminátu (HPL) 0085 FH BIELA BJ CGS. hrúbky 12 mm. FUNDERMAX - TWD.Z13 | 0 | 8.69 | m2 | 0
3000040 | 1.1.1.2.2.10.7. |  | Zábradlie nerezové pre schody. horizontálna výplň nerez. výška 900 mm. dĺžka 3000 mm. kotvenie bočné.Z13 | 0 | 15.4 | m | 0
3000041 | 1.1.1.2.2.10.8. |  | Montáž schodiskového madla na stenu | 0 | 47.84 | m | 0
3000042 | 1.1.1.2.2.10.9. |  | Montáž strešného svetlíka elektricky otváravého do plochej strechy | 0 | 8 | ks | 0
3000043 | 1.1.1.2.2.10.10. |  | Kupola svetlíka. šxv 900x900 mm. dvojvrstvová polykarbonátová. horná časť pre strešné svetlíky | 0 | 8 | ks | 0
3000044 | 1.1.1.2.2.10.11. |  | Svetlík strešný presklený s kupolou. šxv 900x900 mm. elektricky otváravá základňa. dvojsklo | 0 | 8 | ks | 0
3000045 | 1.1.1.2.2.10.12. |  | Montáž terasovej markízy vysúvacej alebo kazetovej uchytenej na stenu šírky do 3000 mm | 0 | 4 | ks | 0
3000046 | 1.1.1.2.2.10.13. |  | Montáž terasovej markízy vysúvacej alebo kazetovej uchytenej na stenu šírky nad 4500 do 5000 mm | 0 | 1 | ks | 0
3000047 | 1.1.1.2.2.10.14. |  | Strieška rovná s akrylátom hr. 4 mm. šxhĺ 1900x1400(Sophia XL/Palram Canopia) | 0 | 3 | ks | 0
3000048 | 1.1.1.2.2.10.15. |  | Strieška rovná s akrylátom hr. 4 mm. šxhĺ 2900x1400(Sophia XL/Palram Canopia) | 0 | 1 | ks | 0
3000049 | 1.1.1.2.2.10.16. |  | Strieška rovná s akrylátom hr. 4 mm. šxhĺ 4700x1400(Sophia XL/Palram Canopia) | 0 | 1 | ks | 0
3000050 | 1.1.1.2.2.10.17. |  | Montáž opláštenia sendvičovými stenovými panelmi pre chladiarenské objekty . hrúbky do 150 mm | 0 | 37 | m2 | 0
3000051 | 1.1.1.2.2.10.18. |  | Panel sendvičový PUR stenový chladiarenský oceľový plášť š. 1100 mm hr. jadra 150 mm.vrátane líšt | 0 | 42 | m2 | 0
3000052 | 1.1.1.2.2.10.19. |  | Montáž podlahových konštrukcií podlahových roštov skrutkovaním.Z13 | 0 | 190 | kg | 0
3000053 | 1.1.1.2.2.10.20. |  | Montáž podlahových konštrukcií podlahových roštov za úpravu roštov (krátenie).Z13 | 0 | 6.4 | m | 0
3000054 | 1.1.1.2.2.10.21. |  | Montáž podest z oceľových pochôdznych lisovaných roštov skrutkovaním hmotnosti do 15 kg/m2.Z13 | 0 | 8.723 | m2 | 0
3000055 | 1.1.1.2.2.10.22. |  | Rošt podlahový lisovaný žiarozink - pororošt. rozmer oka 30x30 mm. nosná páska 30x2 mm.Z13 | 0 | 9.305 | m2 | 0
3000056 | 1.1.1.2.2.10.23. |  | Montáž okien hliníkových s hydroizolačnými páskami (exteriérová a interiérová) | 0 | 383.02 | m | 0
3000057 | 1.1.1.2.2.10.24. |  | Fólia paropriepustná tesniaca polymér-flísová. š. 70 mm. dĺ. 30 m. pre tesnenie pripájacej škáry okenného rámu a muriva z exteriéru | 0 | 400 | m | 0
3000058 | 1.1.1.2.2.10.25. |  | Fólia paronepriepustná tesniaca polymér-flísová. š. 70 mm. dĺ. 30 m. pre tesnenie pripájacej škáry okenného rámu a muriva z interiéru | 0 | 400 | m | 0
3000059 | 1.1.1.2.2.10.26. |  | Hliníkové okno .izolačné trojsklo OS/fix . š.x v. 1800x2150 mm .O1 | 0 | 3 | ks | 0
3000060 | 1.1.1.2.2.10.27. |  | Hliníkové okno .izolačné trojsklo OS . š.x v. 750x1000 mm .O2 | 0 | 7 | ks | 0
3000061 | 1.1.1.2.2.10.28. |  | Hliníkové okno .izolačné trojsklo OS/fix . š.x v. 2790x2600 mm .O3 | 0 | 2 | ks | 0
3000062 | 1.1.1.2.2.10.29. |  | Hliníkové okno .izolačné trojsklo OS/fix . š.x v. 2600x2365 mm .O4 | 0 | 5 | ks | 0
3000063 | 1.1.1.2.2.10.30. |  | Hliníkové okno .izolačné trojsklo FIX . š.x v. 1800x2365 mm .O5 | 0 | 1 | ks | 0
3000064 | 1.1.1.2.2.10.31. |  | Hliníkové okno .izolačné trojsklo OS . š.x v. 1200x2100 mm .O6 | 0 | 1 | ks | 0
3000065 | 1.1.1.2.2.10.32. |  | Hliníkové okno .izolačné trojsklo OS4X . š.x v. 2375x1950 mm .O7 | 0 | 6 | ks | 0
3000066 | 1.1.1.2.2.10.33. |  | Hliníkové okno .izolačné trojsklo OS4X . š.x v. 1800x1950 mm .O8 | 0 | 2 | ks | 0
3000067 | 1.1.1.2.2.10.34. |  | Hliníkové okno .izolačné trojsklo OS4X . š.x v. 2450x1950 mm .O9 | 0 | 6 | ks | 0
3000068 | 1.1.1.2.2.10.35. |  | Hliníkové okno .izolačné trojsklo OS4X . š.x v. 2450x2150 mm .O10 | 0 | 6 | ks | 0
3000069 | 1.1.1.2.2.10.36. |  | Hliníkové okno .izolačné trojsklo OS4X . š.x v. 1800x2150 mm .O11 | 0 | 2 | ks | 0
3000070 | 1.1.1.2.2.10.37. |  | Hliníkové okno .izolačné trojsklo OS4X . š.x v. 2375x1765 mm .O12 | 0 | 6 | ks | 0
3000071 | 1.1.1.2.2.10.38. |  | Hliníkové okno .izolačné trojsklo OS4X . š.x v. 2000x2150 mm .O13 | 0 | 1 | ks | 0
3000072 | 1.1.1.2.2.10.39. |  | Montáž kovového dverového krídla otočného jednokrídlového. do existujúcej zárubne. vrátane kovania | 0 | 4 | ks | 0
3000073 | 1.1.1.2.2.10.40. |  | Dvere jednokrídlové .únikové.otváravé .kovanie pánik/guľa š.x v. 1300x2100 oceľ. zárubňou.D04 | 0 | 1 | ks | 0
3000074 | 1.1.1.2.2.10.41. |  | Dvere exteriérové oceľové. šxv 1100x2050 mm s oceľ. zárubňou a nadsvetlíkom z izolačného trojskla šxv 1100x580.D06 | 0 | 2 | ks | 0
3000075 | 1.1.1.2.2.10.42. |  | Dvere exteriérové oceľové. šxv 900x2050 mm s oceľ. zárubňou a nadsvetlíkom z izolačného trojskla šxv 900x580.D07 | 0 | 1 | ks | 0
3000076 | 1.1.1.2.2.10.43. |  | Montáž kovového dverového krídla otočného dvojkrídlového. do existujúcej zárubne. vrátane kovania | 0 | 3 | ks | 0
3000077 | 1.1.1.2.2.10.44. |  | Dvere dvojkrídlové symetrické .únikové.otváravé .kovanie pánik/guľa š.x v. 1850x2100 s oceľ zárubňou.D02 | 0 | 1 | ks | 0
3000078 | 1.1.1.2.2.10.45. |  | Dvere dvojkrídlové symetrické .únikové.otváravé .kovanie pánik/guľa š.x v. 1800x2100 s oceľ zarubňou.D03 | 0 | 1 | ks | 0
3000079 | 1.1.1.2.2.10.46. |  | Dvere dvojkrídlové symetrické .únikové.otváravé .kovanie kľučka/guľa š.x v. 1800x2100 s oceľ zárubňou.D10 | 0 | 1 | ks | 0
3000080 | 1.1.1.2.2.10.47. |  | Montáž dverí vchodových hliníkových s hydroizolačnými páskami (exteriérová a interiérová) | 0 | 34.56 | m | 0
3000081 | 1.1.1.2.2.10.48. |  | Fólia paropriepustná tesniaca polymér-flísová. š. 70 mm. dĺ. 30 m. pre tesnenie pripájacej škáry okenného rámu a muriva z exteriéru | 0 | 34.56 | m | 0
3000082 | 1.1.1.2.2.10.49. |  | Fólia paronepriepustná tesniaca polymér-flísová. š. 70 mm. dĺ. 30 m. pre tesnenie pripájacej škáry okenného rámu a muriva z interiéru | 0 | 34.56 | m | 0
3000083 | 1.1.1.2.2.10.50. |  | Dvere hliníkové dvojkrídlové.izolačné trojsklo. šxv 1800x2200 mm.D05 | 0 | 1 | ks | 0
3000084 | 1.1.1.2.2.10.51. |  | Dvere vchodové hliníkové jednokrídlové s prísvetlíkom. izolačné trojsklo. šxv 2790x2600. D08 | 0 | 1 | ks | 0
3000085 | 1.1.1.2.2.10.52. |  | Dvere hliníkové dvojkrídlové izolačné trojsklo s dvomi prísvetlíkmi šxv 5100x2790.D09 | 0 | 1 | ks | 0
3000086 | 1.1.1.2.2.10.53. |  | Montáž doplnkov dverí - panikové kovanie | 0 | 3 | ks | 0
3000087 | 1.1.1.2.2.10.54. |  | Montáž vrát - protipožiarnych uzáverov. výšky nad 1970 do 2200 mm D22 | 0 | 4 | ks | 0
3000088 | 1.1.1.2.2.10.55. |  | Dvere vnútorné protipožiarne drevené EW 30 D3-C. šxv 1680x2015 mm.D22 | 0 | 4 | ks | 0
3000089 | 1.1.1.2.2.10.56. |  | Montáž predokennej požiarnej rolety od šírky 120 cm do 200 cm dĺžky do 160 cm | 0 | 3 | ks | 0
3000090 | 1.1.1.2.2.10.57. |  | Požiarny roletový uzáver EW30 - C DP1. šxv 1850x1200mm | 0 | 3 | ks | 0
3000091 | 1.1.1.2.2.10.58. |  | Montáž ostatných atypických kovových stavebných doplnkových konštrukcií nad 20 do 50 kg.Z9 bránička na únik. schodisku | 0 | 35 | kg | 0
3000092 | 1.1.1.2.2.10.59. |  | Výroba atypického výrobku - mreže | 0 | 35 | kg | 0
3000093 | 1.1.1.2.2.10.60. |  | Výroba atypického zábradlia rovného z profilovanej ocele | 0 | 407 | kg | 0
3000094 | 1.1.1.2.2.10.61. |  | Výroba atypického zábradlia šikmého z profilovanej ocele | 0 | 540 | kg | 0
3000095 | 1.1.1.2.2.10.62. |  | Profily oceľové na zábradlia a madlá a bráničku | 0 | 0.982 | t | 0
3000096 | 1.1.1.2.2.10.63. |  | Ťahokov MQ16 | 0 | 0.11 | t | 0
3000097 | 1.1.1.2.2.10.64. |  | Lemovací profil E . pozink 20/30/1.5 š. štrbiny 1.7mm | 0 | 0.15 | t | 0
3000098 | 1.1.1.2.2.10.65. |  | Presun hmôt pre kovové stavebné doplnkové konštrukcie v objektoch výšky nad 6 do 12 m | 0 | 1 | KPL | 0
3000099 | 1.1.1.2.2.11. | 769 | Montáže vzduchotechnických zariadení | 0 | 1 |  | 0
3000100 | 1.1.1.2.2.11.1. |  | Montáž klimatizačnej jednotky vnútornej nástennej pre objem miestnosti 50 m3 | 0 | 1 | ks | 0
3000101 | 1.1.1.2.2.11.2. |  | Kubický výparník s výkonom 3.013 kW a plochou 9.0 m2 | 0 | 1 | ks | 0
3000102 | 1.1.1.2.2.11.3. |  | Montáž klimatizačnej jednotky vonkajšej jednofázové napájanie (max. 2 vnút. jednotky) | 0 | 1 | ks | 0
3000103 | 1.1.1.2.2.11.4. |  | Kondenzačná krytovaná kompaktná vonkajšia jednotka - 230V/50Hz | 0 | 1 | ks | 0
3000104 | 1.1.1.2.2.11.5. |  | Presun hmôt pre montáž vzduchotechnických zariadení v stavbe (objekte) výšky nad 7 do 24 m | 0 | 1 | KPL | 0
3000105 | 1.1.1.2.2.12. | 771 | Podlahy z dlaždíc | 0 | 1 |  | 0
3000106 | 1.1.1.2.2.12.1. |  | Montáž obkladov schodiskových stupňov dlaždicami do flexibilného tmelu veľ. 300 x 300 mm | 0 | 50.621 | m2 | 0
3000107 | 1.1.1.2.2.12.2. |  | Montáž soklíkov z obkladačiek do malty veľ. 300 x 80 mm | 0 | 72.175 | m | 0
3000108 | 1.1.1.2.2.12.3. |  | Montáž soklíkov z obkladačiek schodiskových stupňovitých do malty veľ. 300 x 80 mm | 0 | 30.624 | m | 0
3000109 | 1.1.1.2.2.12.4. |  | Montáž podláh z dlaždíc gres kladených do tmelu flexibil. mrazuvzdorného veľ. 300 x 300 mm | 0 | 243.95 | m2 | 0
3000110 | 1.1.1.2.2.12.5. |  | Dlaždice keramické s protišmykovým povrchom. lxv 300x300 mm. jednofarebné | 0 | 256.148 | m2 | 0
3000111 | 1.1.1.2.2.12.6. |  | Montáž podláh z dlaždíc keramických veľkoformátových kladených do tmelu flexibilného. nad 0.5 do 2 ks/m2 | 0 | 79.52 | m2 | 0
3000112 | 1.1.1.2.2.12.7. |  | Dlaždice keramické. lxvxhr 1198x1198x8.5 mm. hutné glazované | 0 | 87.472 | m2 | 0
3000113 | 1.1.1.2.2.12.8. |  | Montáž kovových profilov pre dlažbu do tmelu - schodisková hrana | 0 | 57.2 | m | 0
3000114 | 1.1.1.2.2.12.9. |  | Profil schodiskový hranatý 10 mm hliník eloxovaný. 2.5 m | 0 | 62.92 | m | 0
3000115 | 1.1.1.2.2.12.10. |  | Vysávanie podkladu pred kladením dlažby | 0 | 374.091 | m2 | 0
3000116 | 1.1.1.2.2.12.11. |  | Penetrovanie podkladu pred kladením dlažby | 0 | 374.091 | m2 | 0
3000117 | 1.1.1.2.2.12.12. |  | Vyspravenie podkladu nivelačnou stierkou pred kladením dlažby hr. 5 mm | 0 | 374.091 | m2 | 0
3000118 | 1.1.1.2.2.12.13. |  | Presun hmôt pre podlahy z dlaždíc v objektoch výšky nad 6 do 12 m | 0 | 1 | KPL | 0
3000119 | 1.1.1.2.2.13. | 776 | Podlahy povlakové | 0 | 1 |  | 0
3000120 | 1.1.1.2.2.13.1. |  | Lepenie povlakových podláh PVC homogénne alebo heterogénne na schodiskových stupňoch na stupnice rovné | 0 | 54.6 | m | 0
3000121 | 1.1.1.2.2.13.2. |  | Lepenie povlakových podláh PVC homogénne alebo heterogénne na schodiskových stupňoch na podstupnice | 0 | 54.6 | m | 0
3000122 | 1.1.1.2.2.13.3. |  | Lepenie schodových hrán | 0 | 54.6 | m | 0
3000123 | 1.1.1.2.2.13.4. |  | Schodová hrana | 0 | 61.261 | m | 0
3000124 | 1.1.1.2.2.13.5. |  | Lepenie podlahových soklov z PVC vytiahnutím | 0 | 581.2 | m | 0
3000125 | 1.1.1.2.2.13.6. |  | Lepenie povlakových podláh z PVC vinylových homogénnych pásov | 0 | 1210.35 | m2 | 0
3000126 | 1.1.1.2.2.13.7. |  | Podlaha PVC homogénna. hrúbka do 2.5 mm | 0 | 1436.017 | m2 | 0
3000127 | 1.1.1.2.2.13.8. |  | Lepenie obkladov PVC vinylových heterogénnych v pásoch na steny | 0 | 57.336 | m2 | 0
3000128 | 1.1.1.2.2.13.9. |  | Vysávanie podkladu pred kladením povlakových podláh | 0 | 1236.012 | m2 | 0
3000129 | 1.1.1.2.2.13.10. |  | Penetrovanie podkladu pred kladením povlakových podláh | 0 | 1236.012 | m2 | 0
3000130 | 1.1.1.2.2.13.11. |  | Vyspravenie podkladu nivelačnou stierkou hr. 5 mm | 0 | 1236.012 | m2 | 0
3000131 | 1.1.1.2.2.13.12. |  | Presun hmôt pre podlahy povlakové v objektoch výšky nad 6 do 12 m | 0 | 1 | KPL | 0
3000132 | 1.1.1.2.2.14. | 781 | Obklady | 0 | 1 |  | 0
3000133 | 1.1.1.2.2.14.1. |  | Montáž obkladov vnútor. stien z obkladačiek kladených do malty v obmedzenom priestore veľ. 300x600 mm | 0 | 440.49 | m2 | 0
3000134 | 1.1.1.2.2.14.2. |  | Obkladačky keramické | 0 | 466.919 | m2 | 0
3000135 | 1.1.1.2.2.14.3. |  | Montáž obkladov keramických veľkoformátových kladených do tmelu flexibilného. nad 0.5 do 2 ks/m2 | 0 | 132 | m2 | 0
3000136 | 1.1.1.2.2.14.4. |  | Doska keramická veľkoformátová | 0 | 138.6 | m2 | 0
3000137 | 1.1.1.2.2.14.5. |  | Montáž kovových profilov pre obklad do tmelu - ukončovací/roh steny | 0 | 217.115 | m | 0
3000138 | 1.1.1.2.2.14.6. |  | Profil ukončovací 8 mm hliník eloxovaný. 2.5 m | 0 | 227.971 | m | 0
3000139 | 1.1.1.2.2.14.7. |  | Vykrúženie vyrezanie otvorov do obkladu priemeru do 90 mm | 0 | 286.245 | m2 | 0
3000140 | 1.1.1.2.2.14.8. |  | Penetrovanie podkladu pred kladením obkladu | 0 | 572.49 | m2 | 0
3000141 | 1.1.1.2.2.14.9. |  | Výplň škáry pre obklady silikónovým tmelom šírky do 5 mm | 0 | 572.49 | m2 | 0
3000142 | 1.1.1.2.2.14.10. |  | Presun hmôt pre obklady keramické v objektoch výšky nad 6 do 12 m | 0 | 1 | KPL | 0
3000143 | 1.1.1.2.2.15. | 783 | Nátery | 0 | 1 |  | 0
3000144 | 1.1.1.2.2.15.1. |  | Nátery oceľ.konštr. polyuretánové ťažkých A dvojnásobné 2x s emailovaním.- 140µm | 0 | 142.041 | m2 | 0
3000145 | 1.1.1.2.2.15.2. |  | Nátery oceľ.konštr. polyuretánové ťažkých A základný.- 35µm | 0 | 142.041 | m2 | 0
3000146 | 1.1.1.2.2.16. | 784 | Maľby | 0 | 1 |  | 0
3000147 | 1.1.1.2.2.16.1. |  | Maľby akrylátové základné dvojnásobné. ručne nanášané na jemnozrnný podklad výšky do 3.80 m | 0 | 2073.985 | m2 | 0
3000148 | 1.1.1.2.2.16.2. |  | Maľby akrylátové tónované dvojnásobné. ručne nanášané na jemnozrnný podklad výšky do 3.80 m | 0 | 1203.79 | m2 | 0
3000149 | 1.1.1.2.2.16.3. |  | Stierka stien na podklad jemnozrnný výšky do 3.80 m | 0 | 128.975 | m2 | 0
3000150 | 1.1.1.2.2.17. | 785 | Tapetovanie | 0 | 1 |  | 0
3000151 | 1.1.1.2.2.17.1. |  | Lepenie tapiet vinylových na stenu výšky do 3.80 m | 0 | 128.975 | m2 | 0
3000152 | 1.1.1.2.2.17.2. |  | Vinylová tapeta na stenu | 0 | 135.424 | m2 | 0
3000153 | 1.1.1.2.2.18. | 787 | Zasklievanie | 0 | 1 |  | 0
3000154 | 1.1.1.2.2.18.1. |  | Montáž presklenej steny šxv 960x2340 mm | 0 | 14 | ks | 0
3000155 | 1.1.1.2.2.18.2. |  | Presklená stena šxv 13520x2340 | 0 | 1 | ks | 0
3000156 | 1.1.1.2.2.18.3. |  | Montáž preskleného nadsvetlíka - svetlíky do atyp. stol. konštrukcií | 0 | 46 | ks | 0
3000157 | 1.1.1.2.2.18.4. |  | Zasklievanie okien a dverí sklom bezpečnostným s podtmelením a zatmelením na lišty (bez dodania skla) hrúbky nad 4 do 8 mm | 0 | 30.109 | m2 | 0
3000158 | 1.1.1.2.2.18.5. |  | Sklo bezpečnostné lepené nekalené číre hr. 6 mm | 0 | 30.109 | m2 | 0
3000159 | 1.1.1.2.2.18.6. |  | Presun hmôt pre zasklievanie v objektoch výšky do 6 m | 0 | 0.573 | t | 0
3000160 | 1.1.1.2.2.18.7. |  | Presun hmôt pre zasklievanie v objektoch výšky nad 6 do 12 m | 0 | 0.573 | t | 0
3000161 | 1.1.1.2.3. | M | Práce a dodávky M | 0 | 1 |  | 0
3000162 | 1.1.1.2.3.1. | 25-M | Povrchová úprava strojov a zariadení | 0 | 1 |  | 0
3000163 | 1.1.1.2.3.1.1. |  | Metalizácia oceľových konštrukcií zinkom /Zn/ - 100 mikrometrov tr.I. spotreba kovu 1.85 kg/m2. výška 1.9 - 5 m | 0 | 54.714 | m2 | 0
3000164 | 1.1.1.2.3.2. | 33-M | Montáže dopravných zariadení. skladových zariadení a váh | 0 | 1 |  | 0
3000165 | 1.1.1.2.3.2.1. |  | Osobný výťah s kabínou 1200/1400 v štandarde pre osoby s obmedzenou schopnosťou pohybu | 0 | 1 | ks | 0
3000166 | 1.1.1.2.3.3. | 43-M | Montáž oceľových konštrukcií | 0 | 1 |  | 0
3000167 | 1.1.1.2.3.3.1. |  | Montáž rôznych dielov OK - prvá cenová krivka do 300 kg vrátane | 0 | 487.11 | kg | 0
3000168 | 1.1.1.2.3.3.2. |  | Profily.tyče. platne oceľové | 0 | 0.487 | t | 0
3000169 | 1.1.1.2.3.3.3. |  | Výroba segmentov pre oceľové konštrukcie a prvky. celkovej hmotnosti do 300 kg. stupeň zložitosti opracovania 2.Z13 | 0 | 190 | kg | 0
3000170 | 1.1.1.2.3.3.4. |  | Výroba segmentov pre oceľové konštrukcie a prvky. celkovej hmotnosti do 300 kg. stupeň zložitosti opracovania 4 | 0 | 487.11 | kg | 0
3000171 | 1.1.1.2.4. | VRN | Investičné náklady neobsiahnuté v cenách | 0 | 1 |  | 0
3000172 | 1.1.1.2.4.1. |  | Príprava staveniska - Výrub stromu s odvozom priemeru pňa do 900mm | 0 | 1 | eur | 0
3000173 | 1.1.1.3. |  | SO 100 PAVILÓN IV - Fotovoltické zariadenie 25 Kw | 0 | 1 |  | 0
3000174 | 1.1.1.3.1. | M | Práce a dodávky M | 0 | 1 |  | 0
3000175 | 1.1.1.3.1.1. | 21-M | Elektromontáže | 0 | 1 |  | 0
3000176 | 1.1.1.3.1.1.1. |  | Lišta elektroinštalačná z PVC 80x40. uložená pevne. vkladacia | 0 | 18 | m | 0
3000177 | 1.1.1.3.1.1.2. |  | Kanál elektroinštalačný z PVC. 80x40 mm | 0 | 18 | m | 0
3000178 | 1.1.1.3.1.1.3. |  | Rúrka ohybná elektroinštalačná bezhalogenová a UV stabilná typ 2325. uložená pevne | 0 | 250 | m | 0
3000179 | 1.1.1.3.1.1.4. |  | Rúrka ohybná 2325 s nízkou mechanickou odolnosťou z PE. UV stabilná bezhalogénová. D 25 mm | 0 | 250 | m | 0
3000180 | 1.1.1.3.1.1.5. |  | Ekvipotenciálna svorkovnica EPS 3 v krabici KO 100 E | 0 | 1 | ks | 0
3000181 | 1.1.1.3.1.1.6. |  | Svorkovnica ekvipotencionálna EPS 3. z PP | 0 | 1 | ks | 0
3000182 | 1.1.1.3.1.1.7. |  | Prípravné práce pred zahájením montáže fotovoltických systémov | 0 | 60 | kpl | 0
3000183 | 1.1.1.3.1.1.8. |  | Montáž konštrukcie pre kotvenie fotovoltických panelov na plochú strechu | 0 | 60 | kpl | 0
3000184 | 1.1.1.3.1.1.9. |  | Fotovoltická konštrukcia pre ploché strechy. do 500 panelov | 0 | 60 | kpl | 0
3000185 | 1.1.1.3.1.1.10. |  | Koncová svorka pre rám 35mm. pre uchytenie panelov | 0 | 88 | ks | 0
3000186 | 1.1.1.3.1.1.11. |  | Stredová svorka pre rám 30-35 mm | 0 | 76 | ks | 0
3000187 | 1.1.1.3.1.1.12. |  | Skrutka imbus M8 A4 NEREZ valcová hlava | 0 | 164 | ks | 0
3000188 | 1.1.1.3.1.1.13. |  | Matica M8 do FV profilov NEREZ | 0 | 164 | ks | 0
3000189 | 1.1.1.3.1.1.14. |  | Montáž a stringovanie fotovoltického panelu maloformátového | 0 | 60 | ks | 0
3000190 | 1.1.1.3.1.1.15. |  | Fotovoltický modul pre pozemné inštalácie halfcut. monokryštalický. 430Wp. | 0 | 60 | ks | 0
3000191 | 1.1.1.3.1.1.16. |  | Montáž a vyskladanie RDC rozvádzača | 0 | 1 | ks | 0
3000192 | 1.1.1.3.1.1.17. |  | Rozvádzač RDC1 | 0 | 1 | ks | 0
3000193 | 1.1.1.3.1.1.18. |  | Montáž zariadení pre monitorovanie a odpínanie fotovoltických panelov | 0 | 60 | ks | 0
3000194 | 1.1.1.3.1.1.19. |  | Tigo výkonový optimizér TS4-A-O. 700W. 1000V MC4 alebo ekvivalent | 0 | 60 | ks | 0
3000195 | 1.1.1.3.1.1.20. |  | Tigo Access Point (TAP) rozšírenie pre max. 300 modulov alebo ekvivalent | 0 | 2 | ks | 0
3000196 | 1.1.1.3.1.1.21. |  | Komunikačné rozhranie Tigo (CCA) alebo ekvivalent | 0 | 1 | ks | 0
3000197 | 1.1.1.3.1.1.22. |  | Montáž rozvádzača pre lokálny fotovoltický zdroj so systémom uloženia energie | 0 | 1 | ks | 0
3000198 | 1.1.1.3.1.1.23. |  | Fotovoltický rozvádzač HRM pre lokálny fotovoltický zdroj do výkonu hl. ističa 63A/3F. sieťová ochrana (U.F.T). 5xFV vstup | 0 | 1 | ks | 0
3000199 | 1.1.1.3.1.1.24. |  | Montáž fotovoltického striedača trojfázového pre rezidenčné inštalácie | 0 | 2 | ks | 0
3000200 | 1.1.1.3.1.1.25. |  | Zhotovenie štruktúrovanej kabeláže na strane fotovoltického striedača trojfázového pre rezidenčné inštalácie | 0 | 1 | súb. | 0
3000201 | 1.1.1.3.1.1.26. |  | Fotovoltický menič 15 kW. trojfázový On-grid. 3 MPPT. IP65 (slave) | 0 | 1 | ks | 0
3000202 | 1.1.1.3.1.1.27. |  | Vodič medený uložený voľne H07V-K (CYA) 450/750 V 6 | 0 | 20 | m | 0
3000203 | 1.1.1.3.1.1.28. |  | Vodič medený flexibilný H07V-K 6 mm2 | 0 | 20 | m | 0
3000204 | 1.1.1.3.1.1.29. |  | Vodič medený uložený voľne H07V-K (CYA) 450/750 V 16 | 0 | 40 | m | 0
3000205 | 1.1.1.3.1.1.30. |  | Vodič medený flexibilný H07V-K 16 mm2 | 0 | 40 | m | 0
3000206 | 1.1.1.3.1.1.31. |  | Vodič medený uložený voľne H07V-K (CYA) 450/750 V 25 | 0 | 40 | m | 0
3000207 | 1.1.1.3.1.1.32. |  | Vodič medený flexibilný H07V-K 25 mm2 | 0 | 40 | m | 0
3000208 | 1.1.1.3.1.1.33. |  | Solárny kábel UV stabilný uložený voľne 2x4mm2 | 0 | 600 | m | 0
3000209 | 1.1.1.3.1.1.34. |  | Solárny kábel 2x6.0mm2 | 0 | 400 | BM | 0
3000210 | 1.1.1.3.1.1.35. |  | Kábel medený uložený pevne H07RN-F (CGSG) 450/750 V 5x6 | 0 | 5 | m | 0
3000211 | 1.1.1.3.1.1.36. |  | Kábel medený flexibilný gumený H07RN-F 5Gx6 mm2 | 0 | 5 | m | 0
3000212 | 1.1.1.3.1.1.37. |  | Kábel medený uložený pevne H07RN-F (CGSG) 450/750 V 5x10 | 0 | 10 | m | 0
3000213 | 1.1.1.3.1.1.38. |  | Kábel medený flexibilný gumený H07RN-F 5Gx10 mm2 | 0 | 10 | m | 0
3000214 | 1.1.1.3.1.1.39. |  | Inžinierska činnosť - skúšky | 0 | 1 | sub | 0
3000215 | 1.1.1.3.1.1.40. |  | Revízia | 0 | 1 | ks | 0
3000216 | 1.1.1.3.1.1.41. |  | Podružný material | 0 | 1 | KPL | 0
3000217 | 1.1.1.3.1.1.42. |  | Podružná práca | 0 | 1 | KPL | 0
3000218 | 1.1.1.3.1.1.43. |  | Hybridný menič 3f/10kW (Master)pre požiarnu zálohu a 48V batériu | 0 | 1 | ks | 0
3000219 | 1.1.1.3.1.1.44. |  | LiFePO4 Batéria 48V/100Ah. kapacita 5.12kWh(výkon s požiarnou rezervou) | 0 | 1 | ks | 0
3000220 | 1.1.1.4. |  | SO 100 PAVILÓN IV. - Elektroinštalácia. bleskozvod a uzemnenie | 0 | 1 |  | 0
3000221 | 1.1.1.4.1. | M | Práce a dodávky M | 0 | 1 |  | 0
3000222 | 1.1.1.4.1.1. | 21-M | Elektromontáže - Jedaleň/kuchyňa | 0 | 1 |  | 0
3000223 | 1.1.1.4.1.1.1. |  | Inštalačná krabica prístrojová | 0 | 160 | ks | 0
3000224 | 1.1.1.4.1.1.2. |  | Škatula Rozbočovacia | 0 | 105 | ks | 0
3000225 | 1.1.1.4.1.1.3. |  | Káblová príchytka Grip + oceľová kotva | 0 | 550 | ks | 0
3000226 | 1.1.1.4.1.1.4. |  | Káblová príchytka UDF + oceľová kotva | 0 | 300 | ks | 0
3000227 | 1.1.1.4.1.1.5. |  | Trubka FXP 25 | 0 | 250 | m | 0
3000228 | 1.1.1.4.1.1.6. |  | Ukončenie vodičov v rozvádzači vrátane zapojenia a vodičovej koncovky do 2.5mm2 | 0 | 240 | ks | 0
3000229 | 1.1.1.4.1.1.7. |  | Ukončenie vodičov v rozvádzači vrátane zapojenia a vodičovej koncovky do 6mm2 | 0 | 45 | ks | 0
3000230 | 1.1.1.4.1.1.8. |  | Ukončenie vodičov v rozvádzači vrátane zapojenia a vodičovej koncovky do 16mm2 | 0 | 45 | ks | 0
3000231 | 1.1.1.4.1.1.9. |  | Ukončenie vodičov v rozvádzači vrátane zapojenia a vodičovej koncovky do 120mm2 | 0 | 8 | ks | 0
3000232 | 1.1.1.4.1.1.10. |  | Označovaci štitok | 0 | 201 | ks | 0
3000233 | 1.1.1.4.1.1.11. |  | Montáž svietidla | 0 | 178 | ks | 0
3000234 | 1.1.1.4.1.1.12. |  | Montáž senzora | 0 | 12 | ks | 0
3000235 | 1.1.1.4.1.1.13. |  | Montáž spinača č.1 | 0 | 32 | ks | 0
3000236 | 1.1.1.4.1.1.14. |  | Montáž spinača č.5 | 0 | 1 | ks | 0
3000237 | 1.1.1.4.1.1.15. |  | Montáž spinača č.6 | 0 | 13 | ks | 0
3000238 | 1.1.1.4.1.1.16. |  | Montáž spinača č.7 | 0 | 1 | ks | 0
3000239 | 1.1.1.4.1.1.17. |  | Montáž dátovej zásuvky RJ45 | 0 | 10 | ks | 0
3000240 | 1.1.1.4.1.1.18. |  | Zásuvka jednoduchá L+N+PE 16A 250V. zapustená IP20 | 0 | 85 | ks | 0
3000241 | 1.1.1.4.1.1.19. |  | Montáž vačkového vypínača | 0 | 16 | ks | 0
3000242 | 1.1.1.4.1.1.20. |  | Kábel CYKY-J 4x120mm2 | 0 | 25 | m | 0
3000243 | 1.1.1.4.1.1.21. |  | Kábel CYKY-J 3x1.5mm2 | 0 | 980 | m | 0
3000244 | 1.1.1.4.1.1.22. |  | Kábel CYKY-J 3x2.5mm2 | 0 | 1710 | m | 0
3000245 | 1.1.1.4.1.1.23. |  | Kábel CYKY-J 5x1.5mm2 | 0 | 100 | m | 0
3000246 | 1.1.1.4.1.1.24. |  | Kábel CYKY-J 5x2.5mm2 | 0 | 150 | m | 0
3000247 | 1.1.1.4.1.1.25. |  | Kábel CYKY-J 4x1.5mm2 | 0 | 150 | m | 0
3000248 | 1.1.1.4.1.1.26. |  | Kábel CYKY-J 5x4mm2 | 0 | 320 | m | 0
3000249 | 1.1.1.4.1.1.27. |  | Kábel CYKY-J 5x6mm2 | 0 | 150 | m | 0
3000250 | 1.1.1.4.1.1.28. |  | Kábel CYKY-J 5x10mm2 | 0 | 160 | m | 0
3000251 | 1.1.1.4.1.1.29. |  | Kábel CYKY-J 5x16mm2 | 0 | 105 | m | 0
3000252 | 1.1.1.4.1.1.30. |  | Kábel CHKH-R-J 4x1.5mm2 | 0 | 355 | m | 0
3000253 | 1.1.1.4.1.1.31. |  | Kábel CHKH-R-J 3x1.5mm2 | 0 | 1725 | m | 0
3000254 | 1.1.1.4.1.1.32. |  | Kábel CHKH-R-J 5x1.5mm2 | 0 | 300 | m | 0
3000255 | 1.1.1.4.1.1.33. |  | Kábel CHKE-V-J 3x1.5 FE180/E90mm2 | 0 | 15 | m | 0
3000256 | 1.1.1.4.1.1.34. |  | Kábel CHKE-V-J 3x2.5 FE180/E90mm2 | 0 | 30 | m | 0
3000257 | 1.1.1.4.1.1.35. |  | Kábel NHXCH 5x1.5 FE180/E30mm2 | 0 | 50 | m | 0
3000258 | 1.1.1.4.1.1.36. |  | Kábel NHXCH 3x1.5 FE180/E30mm2 | 0 | 15 | m | 0
3000259 | 1.1.1.4.1.1.37. |  | Kábel FTP cat.6 | 0 | 600 | m | 0
3000260 | 1.1.1.4.1.1.38. |  | HDMI Kábel | 0 | 2 | ks | 0
3000261 | 1.1.1.4.1.1.39. |  | Vodič pevný CXKH-R-J 1x6 | 0 | 500 | m | 0
3000262 | 1.1.1.4.1.1.40. |  | Vodič pevný CXKH-R-J 1x50 | 0 | 100 | m | 0
3000263 | 1.1.1.4.1.1.41. |  | Príplatok za zatahovanie kábla | 0 | 6940 | m | 0
3000264 | 1.1.1.4.1.1.42. |  | Rozvádzač RH | 0 | 1 | ks | 0
3000265 | 1.1.1.4.1.1.43. |  | Rozvádzač RK | 0 | 1 | ks | 0
3000266 | 1.1.1.4.1.1.44. |  | RACK | 0 | 1 | ks | 0
3000267 | 1.1.1.4.1.1.45. |  | HUS | 0 | 1 | ks | 0
3000268 | 1.1.1.4.1.1.46. |  | Meranie štrukturovanej kabeláže | 0 | 10 | ks | 0
3000269 | 1.1.1.4.1.1.47. |  | Demontáže | 0 | 30 | hod | 0
3000270 | 1.1.1.4.1.1.48. |  | Revízna správa OPaOS | 0 | 1 | kpl | 0
3000271 | 1.1.1.4.1.1.49. |  | Sekanie / prestupy / kapsy | 0 | 1 | kpl | 0
3000272 | 1.1.1.4.1.1.50. |  | Vypracovanie dokumentácie skutkového vyhotovenia | 0 | 1 | kpl | 0
3000273 | 1.1.1.4.1.1.51. |  | Inžinierska činnosť | 0 | 50 | hod | 0
3000274 | 1.1.1.4.1.1.52. |  | Plošina / Lešenie | 0 | 1 | kpl | 0
3000275 | 1.1.1.4.1.1.53. |  | Nepredvidané práce | 0 | 50 | hod | 0
3000276 | 1.1.1.4.1.1.54. |  | Podiel pridružených výkonov | 0 | 1 | KPL | 0
3000277 | 1.1.1.4.1.2. | 21-D | Dodávka materialu - Jedaleň/kuchyňa | 0 | 1 |  | 0
3000278 | 1.1.1.4.1.2.1. |  | Inštalačná krabica prístrojová | 0 | 160 | ks | 0
3000279 | 1.1.1.4.1.2.2. |  | Krabica rozbočovacia | 0 | 105 | ks | 0
3000280 | 1.1.1.4.1.2.3. |  | Káblová príchytka Grip + oceľová kotva | 0 | 550 | ks | 0
3000281 | 1.1.1.4.1.2.4. |  | Káblová príchytka UDF + oceľová kotva | 0 | 300 | ks | 0
3000282 | 1.1.1.4.1.2.5. |  | Trubka FXP 25 | 0 | 250 | m | 0
3000283 | 1.1.1.4.1.2.6. |  | Označovací štítok | 0 | 201 | ks | 0
3000284 | 1.1.1.4.1.2.7. |  | Svietidlo LED PROLINE 45 SURFACE OPAL 2300lm 18W 840 1121 WH IP20 ON/OFF | 0 | 6 | ks | 0
3000285 | 1.1.1.4.1.2.8. |  | Svietidlo LED PROLINE 45 PENDANT OPAL 2300lm 18W 840 1121 WH IP20 ON/OFF | 0 | 48 | ks | 0
3000286 | 1.1.1.4.1.2.9. |  | Svietidlo LED LOG 50 RING PDI SUSPENSION | 0 | 8 | ks | 0
3000287 | 1.1.1.4.1.2.10. |  | Svietidlo LED DL IP44 DN 215 24W 840 WT | 0 | 2 | ks | 0
3000288 | 1.1.1.4.1.2.11. |  | Svietidlo LED DL IP44 DN 190 18W 840 WT | 0 | 9 | ks | 0
3000289 | 1.1.1.4.1.2.12. |  | Svietidlo LED DL IP44 DN 165 13W 840 WT | 0 | 8 | ks | 0
3000290 | 1.1.1.4.1.2.13. |  | Svietidlo LED 3760-80-CRI90-4000K-IES | 0 | 2 | ks | 0
3000291 | 1.1.1.4.1.2.14. |  | Svietidlo LED 3760-40-CRI90-4000K-IES | 0 | 4 | ks | 0
3000292 | 1.1.1.4.1.2.15. |  | Svietidlo LED 3760-60-CRI90-4000K-IES | 0 | 5 | ks | 0
3000293 | 1.1.1.4.1.2.16. |  | Svietidlo LED 3760-60-CRI90-4000K-IES | 0 | 4 | ks | 0
3000294 | 1.1.1.4.1.2.17. |  | Svietidlo LED SUPREME D PT IP54 CB WH | 0 | 19 | ks | 0
3000295 | 1.1.1.4.1.2.18. |  | Nástenné/stropné/zapustené líniové svietidlo - 32W - 140lm/W | 0 | 25 | ks | 0
3000296 | 1.1.1.4.1.2.19. |  | Nástenné/stropné/zapustené svietidlo 600x600 - 25W - 140lm/W | 0 | 23 | ks | 0
3000297 | 1.1.1.4.1.2.20. |  | Svietidlo stropné - Pre SDK stropy vsadené/resp prisadené | 0 | 6 | ks | 0
3000298 | 1.1.1.4.1.2.21. |  | Svietidlo nástenné | 0 | 9 | ks | 0
3000299 | 1.1.1.4.1.2.22. |  | Spínač radenie 1 | 0 | 32 | ks | 0
3000300 | 1.1.1.4.1.2.23. |  | Spínač radenie 5 | 0 | 1 | ks | 0
3000301 | 1.1.1.4.1.2.24. |  | Spínač radenie 6 | 0 | 13 | ks | 0
3000302 | 1.1.1.4.1.2.25. |  | Spínač radenie 7 | 0 | 1 | ks | 0
3000303 | 1.1.1.4.1.2.26. |  | Snímač prítomnosti pre LED svietidlá. montáž na povrch | 0 | 12 | ks | 0
3000304 | 1.1.1.4.1.2.27. |  | Zásuvka jednoduchá L+N+PE 16A 250V. zapustená IP20 | 0 | 85 | ks | 0
3000305 | 1.1.1.4.1.2.28. |  | Zásuvka Dátová 2xRJ45 | 0 | 10 | ks | 0
3000306 | 1.1.1.4.1.2.29. |  | Vačkvý vypínač | 0 | 16 | ks | 0
3000307 | 1.1.1.4.1.2.30. |  | Kábel CYKY-J 4x120mm2 | 0 | 25 | m | 0
3000308 | 1.1.1.4.1.2.31. |  | Kábel CYKY-J 3x1.5mm2 | 0 | 980 | m | 0
3000309 | 1.1.1.4.1.2.32. |  | Kábel CYKY-J 3x2.5mm2 | 0 | 1710 | m | 0
3000310 | 1.1.1.4.1.2.33. |  | Kábel CYKY-J 5x1.5mm2 | 0 | 100 | m | 0
3000311 | 1.1.1.4.1.2.34. |  | Kábel CYKY-J 5x2.5mm2 | 0 | 150 | m | 0
3000312 | 1.1.1.4.1.2.35. |  | Kábel CYKY-J 4x1.5mm2 | 0 | 150 | m | 0
3000313 | 1.1.1.4.1.2.36. |  | Kábel CYKY-J 5x4mm2 | 0 | 320 | m | 0
3000314 | 1.1.1.4.1.2.37. |  | Kábel CYKY-J 5x6mm2 | 0 | 150 | m | 0
3000315 | 1.1.1.4.1.2.38. |  | Kábel CYKY-J 5x10mm2 | 0 | 160 | m | 0
3000316 | 1.1.1.4.1.2.39. |  | Kábel CYKY-J 5x16mm2 | 0 | 105 | m | 0
3000317 | 1.1.1.4.1.2.40. |  | Kábel CHKH-R-J 4x1.5mm2 | 0 | 355 | m | 0
3000318 | 1.1.1.4.1.2.41. |  | Kábel CHKH-R-J 3x1.5mm2 | 0 | 1725 | m | 0
3000319 | 1.1.1.4.1.2.42. |  | Kábel CHKH-R-J 5x1.5mm2 | 0 | 300 | m | 0
3000320 | 1.1.1.4.1.2.43. |  | Kábel CHKE-V-J 3x1.5 FE180/E90mm2 | 0 | 15 | m | 0
3000321 | 1.1.1.4.1.2.44. |  | Kábel CHKE-V-J 3x2.5 FE180/E90mm2 | 0 | 30 | m | 0
3000322 | 1.1.1.4.1.2.45. |  | Kábel NHXCH 5x1.5 FE180/E30mm2 | 0 | 50 | m | 0
3000323 | 1.1.1.4.1.2.46. |  | Kábel NHXCH 3x1.5 FE180/E30mm2 | 0 | 15 | m | 0
3000324 | 1.1.1.4.1.2.47. |  | Kábel FTP cat.6 | 0 | 600 | m | 0
3000325 | 1.1.1.4.1.2.48. |  | HDMI Kábel | 0 | 2 | ks | 0
3000326 | 1.1.1.4.1.2.49. |  | Vodič pevný CXKH-R-J 1x6 | 0 | 500 | m | 0
3000327 | 1.1.1.4.1.2.50. |  | Vodič pevný CXKH-R-J 1x50 | 0 | 100 | m | 0
3000328 | 1.1.1.4.1.2.51. |  | Rozvádzač RH | 0 | 1 | ks | 0
3000329 | 1.1.1.4.1.2.52. |  | Rozvádzač RK | 0 | 1 | ks | 0
3000330 | 1.1.1.4.1.2.53. |  | RACK | 0 | 1 | ks | 0
3000331 | 1.1.1.4.1.2.54. |  | HUS | 0 | 1 | ks | 0
3000332 | 1.1.1.4.1.2.55. |  | Podružný material | 0 | 1 | KPL | 0
3000333 | 1.1.1.4.1.3. | 21-M | Elektromontáže - 2NP | 0 | 1 |  | 0
3000334 | 1.1.1.4.1.3.1. |  | Inštalačná krabica prístrojová | 0 | 149 | ks | 0
3000335 | 1.1.1.4.1.3.2. |  | Škatula Rozbočovacia | 0 | 170 | ks | 0
3000336 | 1.1.1.4.1.3.3. |  | Káblová príchytka Grip + oceľová kotva | 0 | 400 | ks | 0
3000337 | 1.1.1.4.1.3.4. |  | Ukončenie vodičov v rozvádzači vrátane zapojenia a vodičovej koncovky do 2.5mm2 | 0 | 96 | ks | 0
3000338 | 1.1.1.4.1.3.5. |  | Ukončenie vodičov v rozvádzači vrátane zapojenia a vodičovej koncovky do 6mm2 | 0 | 21 | ks | 0
3000339 | 1.1.1.4.1.3.6. |  | Ukončenie vodičov v rozvádzači vrátane zapojenia a vodičovej koncovky do 16mm2 | 0 | 5 | ks | 0
3000340 | 1.1.1.4.1.3.7. |  | Označovaci štitok | 0 | 41 | ks | 0
3000341 | 1.1.1.4.1.3.8. |  | Montáž svietidla | 0 | 183 | ks | 0
3000342 | 1.1.1.4.1.3.9. |  | Montáž senzora | 0 | 11 | ks | 0
3000343 | 1.1.1.4.1.3.10. |  | Montáž spinača č.1 | 0 | 5 | ks | 0
3000344 | 1.1.1.4.1.3.11. |  | Montáž spinača č.5 | 0 | 16 | ks | 0
3000345 | 1.1.1.4.1.3.12. |  | Montáž dátovej zásuvky RJ45 | 0 | 23 | ks | 0
3000346 | 1.1.1.4.1.3.13. |  | Zásuvka jednoduchá L+N+PE 16A 250V. zapustená IP20 | 0 | 128 | ks | 0
3000347 | 1.1.1.4.1.3.14. |  | Kábel CYKY-J 3x1.5mm2 | 0 | 2330 | m | 0
3000348 | 1.1.1.4.1.3.15. |  | Kábel CYKY-J 3x2.5mm2 | 0 | 1250 | m | 0
3000349 | 1.1.1.4.1.3.16. |  | Kábel CYKY-J 3x4mm2 | 0 | 550 | m | 0
3000350 | 1.1.1.4.1.3.17. |  | Kábel FTP cat.6 | 0 | 1605 | m | 0
3000351 | 1.1.1.4.1.3.18. |  | HDMI Kábel | 0 | 8 | ks | 0
3000352 | 1.1.1.4.1.3.19. |  | Vodič pevný 1x6 ZŽ | 0 | 300 | m | 0
3000353 | 1.1.1.4.1.3.20. |  | Príplatok za zatahovanie kábla | 0 | 6043 | m | 0
3000354 | 1.1.1.4.1.3.21. |  | Rozvádzač R2.1 | 0 | 1 | ks | 0
3000355 | 1.1.1.4.1.3.22. |  | Meranie štrukturovanej kabeláže | 0 | 23 | ks | 0
3000356 | 1.1.1.4.1.3.23. |  | Demontáže | 0 | 20 | hod | 0
3000357 | 1.1.1.4.1.3.24. |  | Revízna správa OPaOS | 0 | 1 | kpl | 0
3000358 | 1.1.1.4.1.3.25. |  | Sekanie / prestupy / kapsy | 0 | 1 | kpl | 0
3000359 | 1.1.1.4.1.3.26. |  | Vypracovanie dokumentácie skutkového vyhotovenia | 0 | 1 | kpl | 0
3000360 | 1.1.1.4.1.3.27. |  | Inžinierska činnosť | 0 | 20 | hod | 0
3000361 | 1.1.1.4.1.3.28. |  | Plošina / Lešenie | 0 | 1 | kpl | 0
3000362 | 1.1.1.4.1.3.29. |  | Nepredvidané práce | 0 | 20 | hod | 0
3000363 | 1.1.1.4.1.3.30. |  | Podiel pridružených výkonov | 0 | 1 | KPL | 0
3000364 | 1.1.1.4.1.4. | 21-D | Dodávka materialu - 2NP | 0 | 1 |  | 0
3000365 | 1.1.1.4.1.4.1. |  | Inštalačná krabica prístrojová | 0 | 149 | ks | 0
3000366 | 1.1.1.4.1.4.2. |  | Krabica rozbočovacia | 0 | 170 | ks | 0
3000367 | 1.1.1.4.1.4.3. |  | Káblová príchytka Grip + oceľová kotva | 0 | 400 | ks | 0
3000368 | 1.1.1.4.1.4.4. |  | Označovací štítok | 0 | 41 | ks | 0
3000369 | 1.1.1.4.1.4.5. |  | Svietidlo LED PROLINE 45 P MPR 2800lm 24W 940 1121 W | 0 | 84 | ks | 0
3000370 | 1.1.1.4.1.4.6. |  | Svietidlo LED PROLINE 45 HS MPR 2800lm 32W 940 1121 WH IP20 ON/OFF | 0 | 24 | ks | 0
3000371 | 1.1.1.4.1.4.7. |  | Svietidlo LED PROLINE 45 R OPAL 2300lm 18W 840 1121 WH IP20 ON/OFF | 0 | 17 | ks | 0
3000372 | 1.1.1.4.1.4.8. |  | Svietidlo LED ESSENCE ROUND LED SO 172 | 0 | 8 | ks | 0
3000373 | 1.1.1.4.1.4.9. |  | Svietidlo LED MI106645SP SLIDER D MINI 1521lm 14W 940 45^ WH IP20 ON/OFF + WALLWASHER | 0 | 16 | ks | 0
3000374 | 1.1.1.4.1.4.10. |  | Svietidlo LED ESSENCE ROUND LED SC 150 | 0 | 4 | ks | 0
3000375 | 1.1.1.4.1.4.11. |  | Svietidlo LED SUPREME D PT IP54 CB WH | 0 | 6 | ks | 0
3000376 | 1.1.1.4.1.4.12. |  | Svietidlo LED DL IP44 DN 165 13W 840 WT | 0 | 10 | ks | 0
3000377 | 1.1.1.4.1.4.13. |  | Svietidlo LED 3760-80-CRI90-4000K-IES | 0 | 10 | ks | 0
3000378 | 1.1.1.4.1.4.14. |  | Svietidlo LED 3760-60-CRI90-4000K-IES | 0 | 4 | ks | 0
3000379 | 1.1.1.4.1.4.15. |  | Spínač radenie 1 | 0 | 5 | ks | 0
3000380 | 1.1.1.4.1.4.16. |  | Spínač radenie 5 | 0 | 16 | ks | 0
3000381 | 1.1.1.4.1.4.17. |  | Snímač prítomnosti pre LED svietidlá. montáž na povrch | 0 | 11 | ks | 0
3000382 | 1.1.1.4.1.4.18. |  | Zásuvka jednoduchá L+N+PE 16A 250V. zapustená IP20 | 0 | 128 | ks | 0
3000383 | 1.1.1.4.1.4.19. |  | Zásuvka Dátová 2xRJ45 | 0 | 23 | ks | 0
3000384 | 1.1.1.4.1.4.20. |  | Kábel CYKY-J 3x1.5mm2 | 0 | 2330 | m | 0
3000385 | 1.1.1.4.1.4.21. |  | Kábel CYKY-J 3x2.5mm2 | 0 | 1250 | m | 0
3000386 | 1.1.1.4.1.4.22. |  | Kábel CYKY-J 3x4mm2 | 0 | 550 | m | 0
3000387 | 1.1.1.4.1.4.23. |  | Kábel FTP cat.6 | 0 | 1605 | m | 0
3000388 | 1.1.1.4.1.4.24. |  | HDMI Kábel | 0 | 8 | ks | 0
3000389 | 1.1.1.4.1.4.25. |  | Kábel 1x6ZŽ | 0 | 300 | m | 0
3000390 | 1.1.1.4.1.4.26. |  | Rozvádzač R2.1 | 0 | 1 | ks | 0
3000391 | 1.1.1.4.1.4.27. |  | Podružný material | 0 | 1 | KPL | 0
3000392 | 1.1.1.4.1.5. | 21-M-BU | Montáž Bleskozvod a uzemnenie | 0 | 1 |  | 0
3000393 | 1.1.1.4.1.5.1. |  | AlMgSio8mm uzemňovací vodič priemeru 8mm | 0 | 395 | m | 0
3000394 | 1.1.1.4.1.5.2. |  | FeZn o10 uzemnovací vodič priemeru 10mm s PVC | 0 | 60 | m | 0
3000395 | 1.1.1.4.1.5.3. |  | FeZn 30x4mm uzemnovacia pásovina | 0 | 150 | m | 0
3000396 | 1.1.1.4.1.5.4. |  | Montáž podpery | 0 | 550 | ks | 0
3000397 | 1.1.1.4.1.5.5. |  | Montáž zachytavacej tyče vrátane podstavca | 0 | 8 | ks | 0
3000398 | 1.1.1.4.1.5.6. |  | Držiak zachytávacej tyče | 0 | 8 | ks | 0
3000399 | 1.1.1.4.1.5.7. |  | SJ01-svorka | 0 | 8 | js | 0
3000400 | 1.1.1.4.1.5.8. |  | SS-svorka | 0 | 10 | ks | 0
3000401 | 1.1.1.4.1.5.9. |  | SO-svorka | 0 | 9 | ks | 0
3000402 | 1.1.1.4.1.5.10. |  | SZ-svorka skušobná | 0 | 9 | ks | 0
3000403 | 1.1.1.4.1.5.11. |  | HR-Svorka SR 02 | 0 | 14 | ks | 0
3000404 | 1.1.1.4.1.5.12. |  | HR-Svorka SR 03 | 0 | 20 | ks | 0
3000405 | 1.1.1.4.1.5.13. |  | OU - ochranný uholník dĺžky 1.8m | 0 | 9 | ks | 0
3000406 | 1.1.1.4.1.5.14. |  | DOU-držiak uholníka | 0 | 18 | ks | 0
3000407 | 1.1.1.4.1.5.15. |  | Štítok do 5 písmen 10x15 mm | 0 | 9 | ks | 0
3000408 | 1.1.1.4.1.5.16. |  | Ochranný náter proti korozií | 0 | 1 | ks | 0
3000409 | 1.1.1.4.1.5.17. |  | Revízna správa OPaOS | 0 | 1 | kpl | 0
3000410 | 1.1.1.4.1.5.18. |  | Vypracovanie dokumentácie skutkového vyhotovenia | 0 | 1 | kpl | 0
3000411 | 1.1.1.4.1.5.19. |  | Podiel pridružených výkonov | 0 | 1 | KPL | 0
3000412 | 1.1.1.4.1.6. | 21-D-BU | Materiál - Bleskozvod a Uzemnenie | 0 | 1 |  | 0
3000413 | 1.1.1.4.1.6.1. |  | AlMgSio8mm uzemňovací vodič priemeru 8mm | 0 | 395 | m | 0
3000414 | 1.1.1.4.1.6.2. |  | FeZn o10 uzemnovací vodič priemeru 10mm s PVC | 0 | 60 | m | 0
3000415 | 1.1.1.4.1.6.3. |  | FeZn 30x4mm uzemnovacia pásovina | 0 | 150 | m | 0
3000416 | 1.1.1.4.1.6.4. |  | Zachytavacia tyč 3000 | 0 | 4 | ks | 0
3000417 | 1.1.1.4.1.6.5. |  | Zachytavacia tyč 4000 | 0 | 4 | ks | 0
3000418 | 1.1.1.4.1.6.6. |  | Podstavec pre zachytavaciu tyč | 0 | 8 | ks | 0
3000419 | 1.1.1.4.1.6.7. |  | Svorka SJ01 | 0 | 8 | ks | 0
3000420 | 1.1.1.4.1.6.8. |  | Podpera vedenia | 0 | 550 | ks | 0
3000421 | 1.1.1.4.1.6.9. |  | SS-svorka | 0 | 30 | ks | 0
3000422 | 1.1.1.4.1.6.10. |  | SO-svorka | 0 | 9 | ks | 0
3000423 | 1.1.1.4.1.6.11. |  | SZ-svorka skušobná | 0 | 9 | ks | 0
3000424 | 1.1.1.4.1.6.12. |  | HR-Svorka SR 02 | 0 | 14 | ks | 0
3000425 | 1.1.1.4.1.6.13. |  | HR-Svorka SR 03 | 0 | 20 | ks | 0
3000426 | 1.1.1.4.1.6.14. |  | OU-ochranný uholník | 0 | 9 | ks | 0
3000427 | 1.1.1.4.1.6.15. |  | DOU držiak uholníka | 0 | 18 | ks | 0
3000428 | 1.1.1.4.1.6.16. |  | Štítok PVC do 5 písmen 10x15 mm | 0 | 9 | ks | 0
3000429 | 1.1.1.4.1.6.17. |  | Ochranný náter proti korozií | 0 | 1 | kg | 0
3000430 | 1.1.1.4.1.6.18. |  | Podružný material | 0 | 1 | KPL | 0
3000431 | 1.1.1.5. |  | SO 100 - PAVILÓN IV - Zdravotechnika | 0 | 1 |  | 0
3000432 | 1.1.1.5.1. | HSV | Práce a dodávky HSV | 0 | 1 |  | 0
3000433 | 1.1.1.5.1.1. | 2 | Zakladanie | 0 | 1 |  | 0
3000434 | 1.1.1.5.1.1.1. |  | ŽB základ pod tepelné čerpadlo | 0 | 1 | sub | 0
3000435 | 1.1.1.5.1.2. | 8 | Rúrové vedenie | 0 | 1 |  | 0
3000436 | 1.1.1.5.1.2.1. |  | Potrubie vodovodné z PE 100 RC SDR11 zvárané elektrotvarovkami D 75x6.8 mm | 0 | 20 | m | 0
3000437 | 1.1.1.5.1.2.2. |  | Potrubie kanalizačné hladké plnostenné PP SN 10 DN 100 | 0 | 95 | m | 0
3000438 | 1.1.1.5.1.2.3. |  | Potrubie kanalizačné hladké plnostenné PP SN 10 DN 150 | 0 | 125 | m | 0
3000439 | 1.1.1.5.1.2.4. |  | Potrubie kanalizačné hladké plnostenné PP SN 10 DN 200 | 0 | 35 | m | 0
3000440 | 1.1.1.5.1.2.5. |  | Preplach a dezinfekcia vodovodného potrubia DN od 40 do 70 | 0 | 20 | m | 0
3000441 | 1.1.1.5.1.2.6. |  | Ostatné práce na rúrovom vedení. tlakové skúšky vodovodného potrubia DN do 80 | 0 | 20 | m | 0
3000442 | 1.1.1.5.1.3. | 99 | Presun hmôt HSV | 0 | 1 |  | 0
3000443 | 1.1.1.5.1.3.1. |  | Presun hmôt pre rúrové vedenie hĺbené z rúr z plast.. hmôt alebo sklolamin. v otvorenom výkope | 0 | 2.998 | t | 0
3000444 | 1.1.1.5.2. | PSV | Práce a dodávky PSV | 0 | 1 |  | 0
3000445 | 1.1.1.5.2.1. | 713 | Izolácie tepelné | 0 | 1 |  | 0
3000446 | 1.1.1.5.2.1.1. |  | Montáž izolácie tepelnej potrubia puzdrami z minerálnej vlny DN 15 | 0 | 250 | m | 0
3000447 | 1.1.1.5.2.1.2. |  | Heatrock PS (Rockwool 800) 22x20 izolácia-skruž s hliníkovou fóliou (ALS) AZ FLEX Rockwool alebo ekvivalent | 0 | 262.5 | m | 0
3000448 | 1.1.1.5.2.1.3. |  | Montáž izolácie tepelnej potrubia puzdrami z minerálnej vlny DN 20 | 0 | 250 | m | 0
3000449 | 1.1.1.5.2.1.4. |  | Heatrock PS (Rockwool 800) 28x20 izolácia-skruž s hliníkovou fóliou (ALS) AZ FLEX Rockwool alebo ekvivalent | 0 | 262.5 | m | 0
3000450 | 1.1.1.5.2.1.5. |  | Montáž izolácie tepelnej potrubia puzdrami z minerálnej vlny DN 25 | 0 | 200 | m | 0
3000451 | 1.1.1.5.2.1.6. |  | Heatrock PS (Rockwool 800) 35x20 izolácia-skruž s hliníkovou fóliou (ALS) AZ FLEX Rockwool alebo ekvivalent | 0 | 210 | m | 0
3000452 | 1.1.1.5.2.1.7. |  | Montáž izolácie tepelnej potrubia puzdrami z minerálnej vlny DN 32 | 0 | 20 | m | 0
3000453 | 1.1.1.5.2.1.8. |  | Heatrock PS (Rockwool 800) 35x20 izolácia-skruž s hliníkovou fóliou (ALS) AZ FLEX Rockwool alebo ekvivalent | 0 | 21 | m | 0
3000454 | 1.1.1.5.2.1.9. |  | Montáž izolácie tepelnej potrubia puzdrami z minerálnej vlny DN 40 | 0 | 105 | m | 0
3000455 | 1.1.1.5.2.1.10. |  | Heatrock PS (Rockwool 800) 42x20 izolácia-skruž s hliníkovou fóliou (ALS) AZ FLEX Rockwool alebo ekvivalent | 0 | 110.25 | m | 0
3000456 | 1.1.1.5.2.1.11. |  | Montáž izolácie tepelnej potrubia puzdrami z minerálnej vlny DN 50 | 0 | 137 | m | 0
3000457 | 1.1.1.5.2.1.12. |  | Heatrock PS (Rockwool 800) 54x20 izolácia-skruž s hliníkovou fóliou (ALS) AZ FLEX Rockwool alebo ekvivalent | 0 | 7.35 | m | 0
3000458 | 1.1.1.5.2.1.13. |  | Heatrock PS (Rockwool 800) 54x40 izolácia-skruž s hliníkovou fóliou (ALS) AZ FLEX Rockwool alebo ekvivalent | 0 | 84 | m | 0
3000459 | 1.1.1.5.2.1.14. |  | Heatrock PS (Rockwool 800) 64x40 izolácia-skruž s hliníkovou fóliou (ALS) AZ FLEX Rockwool alebo ekvivalent | 0 | 52.5 | m | 0
3000460 | 1.1.1.5.2.1.15. |  | Montáž trubíc z EPDM. DN 32 | 0 | 25 | m | 0
3000461 | 1.1.1.5.2.1.16. |  | Izolačná trubica z kaučukovej peny EPDM. dxhr. 35x32 mm. pre izoláciu potrubia | 0 | 26.25 | m | 0
3000462 | 1.1.1.5.2.1.17. |  | Presun hmôt pre izolácie tepelné v objektoch výšky do 6 m | 0 | 1 | KPL | 0
3000463 | 1.1.1.5.2.2. | 721 | Zdravotechnika - vnútorná kanalizácia | 0 | 1 |  | 0
3000464 | 1.1.1.5.2.2.1. |  | Potrubie odhlučnené odpadové z rúr PP prípojné do Dxt 50x2.0 mm | 0 | 130 | m | 0
3000465 | 1.1.1.5.2.2.2. |  | Potrubie odhlučnené odpadové z rúr PP prípojné Dxt 110x3.6 mm | 0 | 200 | m | 0
3000466 | 1.1.1.5.2.2.3. |  | Montáž vetracej hlavice pre HT potrubie DN 100 | 0 | 18 | ks | 0
3000467 | 1.1.1.5.2.2.4. |  | Vetracia sada DN110 | 0 | 15 | ks | 0
3000468 | 1.1.1.5.2.2.5. |  | Ventil na zadržiavanie energie Geberit ERV: d=110mm. di=98–103mm alebo ekvivalent | 0 | 3 | ks | 0
3000469 | 1.1.1.5.2.2.6. |  | Montáž čistiaceho kusu pre odhlučnené potrubia DN 110 | 0 | 26 | ks | 0
3000470 | 1.1.1.5.2.2.7. |  | SiTech+ PP Čistiaci kus 110 alebo ekvivalent | 0 | 26 | ks | 0
3000471 | 1.1.1.5.2.2.8. |  | Montáž podlahového vpustu s zvislým odtokom DN 110 | 0 | 5 | ks | 0
3000472 | 1.1.1.5.2.2.9. |  | podlahová vpusť DN50/75/110 vertikálna. so sifónom PRIMUS. 147x147/140x140mm alebo ekvivalent | 0 | 5 | ks | 0
3000473 | 1.1.1.5.2.2.10. |  | Montáž podlahového vpustu kuchynského | 0 | 2 | ks | 0
3000474 | 1.1.1.5.2.2.11. |  | ACO Hyg. žlab 300x4030mm.H=80.odtok 142mm.standard.1.4301 alebo ekvivalent | 0 | 2 | ks | 0
3000475 | 1.1.1.5.2.2.12. |  | Montáž podlahového odtokového žlabu dĺžky 900 mm pre montáž k stene | 0 | 2 | ks | 0
3000476 | 1.1.1.5.2.2.13. |  | Sprchový žľab Geberit CleanLine20: L=30–90cm. Rám: ušľachtilá oceľ elektrolyticky leštená. Plocha: brúsená ušľachtilá oceľ alebo ekvivalent | 0 | 2 | ks | 0
3000477 | 1.1.1.5.2.2.14. |  | Súprava pre hrubú montáž pre sprchové žľaby Geberit CleanLine. inštalácia s prechodom cez podlažie: d=50mm alebo ekvivalent | 0 | 2 | ks | 0
3000478 | 1.1.1.5.2.2.15. |  | Montáž strešného vtoku pre mPVC izolácie s ohrevom DN 110 | 0 | 18 | ks | 0
3000479 | 1.1.1.5.2.2.16. |  | Strešný vpust DN75/110 horizontálny s izolačným tanierom a ohrevom (10-30W/230V) | 0 | 18 | ks | 0
3000480 | 1.1.1.5.2.2.17. |  | Montáž lapača strešných splavenín plastového z PP s kĺbom. lapacím košom a zápachovou uzávierkou DN 110/125 | 0 | 13 | ks | 0
3000481 | 1.1.1.5.2.2.18. |  | Lapač strešných naplavenín DN110/125 s kĺbom na odtoku. lapačom nečistôt. protizápachovou nezámrznou klapkou. čistiacim krytom. pohľadové diely z latiny | 0 | 13 | ks | 0
3000482 | 1.1.1.5.2.2.19. |  | Montáž privzdušňovacieho ventilu pre odpadové potrubia DN 110 | 0 | 8 | ks | 0
3000483 | 1.1.1.5.2.2.20. |  | Privzdušňovacia hlavica DN50/75/110 s dvojitou izolačnou stenou | 0 | 8 | ks | 0
3000484 | 1.1.1.5.2.2.21. |  | Montáž privzdušňovacieho ventilu podomietkového | 0 | 5 | ks | 0
3000485 | 1.1.1.5.2.2.22. |  | Privzdušňovacia hlavica - nízka podomietková verzia s krytkou | 0 | 5 | ks | 0
3000486 | 1.1.1.5.2.2.23. |  | Ostatné - skúška tesnosti kanalizácie v objektoch vodou do DN 125 | 0 | 425 | m | 0
3000487 | 1.1.1.5.2.2.24. |  | Ostatné - skúška tesnosti kanalizácie v objektoch vodou DN 150 alebo DN 200 | 0 | 160 | m | 0
3000488 | 1.1.1.5.2.2.25. |  | Presun hmôt pre vnútornú kanalizáciu v objektoch výšky do 6 m | 0 | 1 | KPL | 0
3000489 | 1.1.1.5.2.3. | 722 | Zdravotechnika - vnútorný vodovod | 0 | 1 |  | 0
3000490 | 1.1.1.5.2.3.1. |  | Vodovodné potrubie z nerezových rúrok spájaných lisovaním D 35 mm | 0 | 20 | m | 0
3000491 | 1.1.1.5.2.3.2. |  | Vodovodné potrubie z nerezových rúrok spájaných lisovaním D 42 mm | 0 | 25 | m | 0
3000492 | 1.1.1.5.2.3.3. |  | Vodovodné potrubie z nerezových rúrok spájaných lisovaním D 54 mm | 0 | 7 | m | 0
3000493 | 1.1.1.5.2.3.4. |  | Plasthliníkové potrubie v tyčiach spájané lisovaním d 40 mm | 0 | 80 | m | 0
3000494 | 1.1.1.5.2.3.5. |  | Plasthliníkové potrubie v tyčiach spájané lisovaním d 50 mm | 0 | 80 | m | 0
3000495 | 1.1.1.5.2.3.6. |  | Plasthliníkové potrubie v kotúčoch spájané lisovaním d 20 mm | 0 | 250 | m | 0
3000496 | 1.1.1.5.2.3.7. |  | Plasthliníkové potrubie v kotúčoch spájané lisovaním d 26 mm | 0 | 250 | m | 0
3000497 | 1.1.1.5.2.3.8. |  | Plasthliníkové potrubie v kotúčoch spájané lisovaním d 32 mm | 0 | 200 | m | 0
3000498 | 1.1.1.5.2.3.9. |  | Plasthliníkové potrubie v tyčiach spájané lisovaním d 63 mm | 0 | 50 | m | 0
3000499 | 1.1.1.5.2.3.10. |  | Montáž guľového kohúta závitového priameho pre vodu G 3/4 | 0 | 4 | ks | 0
3000500 | 1.1.1.5.2.3.11. |  | Guľový uzáver pre vodu 3/4". niklovaná mosadz | 0 | 4 | ks | 0
3000501 | 1.1.1.5.2.3.12. |  | Montáž guľového kohúta závitového priameho pre vodu G 1 | 0 | 5 | ks | 0
3000502 | 1.1.1.5.2.3.13. |  | Guľový uzáver pre vodu 1". niklovaná mosadz | 0 | 5 | ks | 0
3000503 | 1.1.1.5.2.3.14. |  | Montáž guľového kohúta závitového priameho pre vodu G 5/4 | 0 | 14 | ks | 0
3000504 | 1.1.1.5.2.3.15. |  | Guľový uzáver pre vodu 5/4". niklovaná mosadz | 0 | 14 | ks | 0
3000505 | 1.1.1.5.2.3.16. |  | Montáž guľového kohúta závitového priameho pre vodu G 6/4 | 0 | 4 | ks | 0
3000506 | 1.1.1.5.2.3.17. |  | Guľový uzáver pre vodu 6/4". niklovaná mosadz | 0 | 4 | ks | 0
3000507 | 1.1.1.5.2.3.18. |  | Montáž guľového kohúta závitového priameho pre vodu G 2 | 0 | 3 | ks | 0
3000508 | 1.1.1.5.2.3.19. |  | Guľový uzáver pre vodu 2". niklovaná mosadz | 0 | 3 | ks | 0
3000509 | 1.1.1.5.2.3.20. |  | Montáž guľového kohúta závitového priameho pre vodu G 2 1/2 | 0 | 2 | ks | 0
3000510 | 1.1.1.5.2.3.21. |  | Guľový uzáver pre vodu 2 1/2". niklovaná mosadz | 0 | 2 | ks | 0
3000511 | 1.1.1.5.2.3.22. |  | Montáž guľového kohúta vypúšťacieho závitového G 1/2 | 0 | 7 | ks | 0
3000512 | 1.1.1.5.2.3.23. |  | Guľový uzáver vypúšťací s páčkou. 1/2" M. mosadz | 0 | 7 | ks | 0
3000513 | 1.1.1.5.2.3.24. |  | Montáž spätného ventilu závitového G 5/4 | 0 | 2 | ks | 0
3000514 | 1.1.1.5.2.3.25. |  | SPATNÁ KLAPKA - SK DN32 - typ EA | 0 | 2 | ks | 0
3000515 | 1.1.1.5.2.3.26. |  | Montáž spätného ventilu závitového G 2 | 0 | 1 | ks | 0
3000516 | 1.1.1.5.2.3.27. |  | SPATNÁ KLAPKA - SK DN50 - typ BA | 0 | 1 | ks | 0
3000517 | 1.1.1.5.2.3.28. |  | Montáž spätnej klapky závitovej pre vodu G 3/4 | 0 | 2 | ks | 0
3000518 | 1.1.1.5.2.3.29. |  | Spätná klapka vodorovná závitová 3/4". PN 10. pre vodu. mosadz | 0 | 2 | ks | 0
3000519 | 1.1.1.5.2.3.30. |  | Montáž spätnej klapky závitovej pre vodu G 5/4 | 0 | 1 | ks | 0
3000520 | 1.1.1.5.2.3.31. |  | Spätná klapka vodorovná závitová 5/4". PN 10. pre vodu. mosadz | 0 | 1 | ks | 0
3000521 | 1.1.1.5.2.3.32. |  | Montáž vodovodného filtra závitového G 3/4 | 0 | 1 | ks | 0
3000522 | 1.1.1.5.2.3.33. |  | Filter závitový na vodu 3/4". FF. PN 20. mosadz | 0 | 1 | ks | 0
3000523 | 1.1.1.5.2.3.34. |  | Montáž vodovodného filtra závitového G 5/4 | 0 | 1 | ks | 0
3000524 | 1.1.1.5.2.3.35. |  | Filter závitový na vodu 5/4". FF. PN 20. mosadz | 0 | 1 | ks | 0
3000525 | 1.1.1.5.2.3.36. |  | Montáž vodovodného filtra závitového G 2 1/2 | 0 | 1 | ks | 0
3000526 | 1.1.1.5.2.3.37. |  | Filter závitový na vodu 2 1/2". FF. PN 16. mosadz | 0 | 1 | ks | 0
3000527 | 1.1.1.5.2.3.38. |  | Tlaková skúška vodovodného potrubia závitového do DN 50 | 0 | 982 | m | 0
3000528 | 1.1.1.5.2.3.39. |  | Prepláchnutie a dezinfekcia vodovodného potrubia do DN 80 | 0 | 982 | m | 0
3000529 | 1.1.1.5.2.3.40. |  | Presun hmôt pre vnútorný vodovod v objektoch výšky do 6 m | 0 | 1 | KPL | 0
3000530 | 1.1.1.5.2.4. | 723 | Zdravotechnika - vnútorný plynovod | 0 | 1 |  | 0
3000531 | 1.1.1.5.2.4.1. |  | Potrubie z oceľových rúrok hladkých čiernych. chránička DN100 | 0 | 6 | m | 0
3000532 | 1.1.1.5.2.4.2. |  | Potrubie z oceľových rúrok hladkých čiernych. chránička DN150 | 0 | 2 | m | 0
3000533 | 1.1.1.5.2.4.3. |  | Potrubie z oceľových rúrok hladkých čiernych. chránička DN 250 | 0 | 7 | m | 0
3000534 | 1.1.1.5.2.4.4. |  | Presun hmôt pre vnútorný plynovod v objektoch výšky do 6 m | 0 | 1 | KPL | 0
3000535 | 1.1.1.5.2.5. | 725 | Zdravotechnika - zariaďovacie predmety | 0 | 1 |  | 0
3000536 | 1.1.1.5.2.5.1. |  | Montáž pisoáru keramického s automatickým splachovaním | 0 | 10 | ks | 0
3000537 | 1.1.1.5.2.5.2. |  | Uri se senzor GOLEM bílá. vxšxl 535x340x305 mm alebo ekvivalent | 0 | 10 | ks | 0
3000538 | 1.1.1.5.2.5.3. |  | Sítko-urinál GOLEM. vxšxl 20x150x210 mm alebo ekvivalent | 0 | 10 | ks | 0
3000539 | 1.1.1.5.2.5.4. |  | Transformátor GOLEM bílá. vxšxl 70x111x135 mm alebo ekvivalent | 0 | 2 | ks | 0
3000540 | 1.1.1.5.2.5.5. |  | Montáž predstenového systému záchodov do masívnej murovanej konštrukcie | 0 | 22 | ks | 0
3000541 | 1.1.1.5.2.5.6. |  | Prvok Geberit Duofix pre závesné WC. 112 cm. s podomietkovou splachovacou nádržkou Sigma 12 cm alebo ekvivalent | 0 | 20 | ks | 0
3000542 | 1.1.1.5.2.5.7. |  | Prvok Geberit Duofix pre závesné WC. 112 cm. s podomietkovou splachovacou nádržkou Sigma 12 cm. bezbariérový. pre podpery a držadlá alebo ekvivalent | 0 | 2 | ks | 0
3000543 | 1.1.1.5.2.5.8. |  | Ovládacie tlačidlo Geberit Sigma20. pre dvojité splachovanie. Round: Panel a tlačidlá: čierne matné. lakované. s povrchovou úpravou easy-to-clean. Dizajnové krúžky: lesklý chróm alebo ekvivalent | 0 | 2 | ks | 0
3000544 | 1.1.1.5.2.5.9. |  | Ovládacie tlačidlo Geberit Sigma20. pre dvojité splachovanie. Round: Panel a tlačidlá: biele. Dizajnové krúžky: lesklý chróm alebo ekvivalent | 0 | 20 | ks | 0
3000545 | 1.1.1.5.2.5.10. |  | Montáž záchodu do predstenového systému | 0 | 22 | ks | 0
3000546 | 1.1.1.5.2.5.11. |  | závesné WC Ideal Standard CONECT - (E8174MA) alebo ekvivalent | 0 | 20 | ks | 0
3000547 | 1.1.1.5.2.5.12. |  | Závesné WC s hlbokým splachovaním Geberit Selnova Comfort. Premium. predĺžené vyloženie. čiastočne uzavretý tvar. bezbariérové. Rimfree: T=70cm. Biela alebo ekvivalent | 0 | 2 | ks | 0
3000548 | 1.1.1.5.2.5.13. |  | Pripájacia súprava Geberit pre závesné WC. dĺžka 30 cm: d=110mm. d1=45mm. S matným pochrómovaním alebo ekvivalent | 0 | 2 | ks | 0
3000549 | 1.1.1.5.2.5.14. |  | Montáž predstenového systému výleviek do masívnej murovanej konštrukcie | 0 | 4 | ks | 0
3000550 | 1.1.1.5.2.5.15. |  | Inštalačný prvok Geberit Duofix pre výlevku. 130 cm. nadomietková nástenná armatúra alebo ekvivalent | 0 | 4 | ks | 0
3000551 | 1.1.1.5.2.5.16. |  | Montáž výleviek do predstenového systému | 0 | 4 | ks | 0
3000552 | 1.1.1.5.2.5.17. |  | Viacúčelový drez Geberit Publica s prepadom: 50x20x39cm. alebo ekvivalent | 0 | 4 | ks | 0
3000553 | 1.1.1.5.2.5.18. |  | Chránič okrajov výlevky Geberit Publica alebo ekvivalent | 0 | 4 | ks | 0
3000554 | 1.1.1.5.2.5.19. |  | Sklápací rošt Geberit Publica. s vyrovnávacími podložkami alebo ekvivalent | 0 | 4 | ks | 0
3000555 | 1.1.1.5.2.5.20. |  | Montáž umývadla keramického na skrutky do muriva. bez výtokovej armatúry | 0 | 68 | ks | 0
3000556 | 1.1.1.5.2.5.21. |  | keramické umývadlo IDEAL STANDARD CONNECT 430x310mm - (E505801) alebo ekvivalent | 0 | 32 | ks | 0
3000557 | 1.1.1.5.2.5.22. |  | keramické umývadlo GEBERIT pre imobilnych 55x55 cm s prepadom - (500.302.01.1) alebo ekvivalent | 0 | 2 | ks | 0
3000558 | 1.1.1.5.2.5.23. |  | Dvojumývadlo Geberit Smyle Square: 120x48cm. Otvor pre batériu=V strede. Prepad=Viditeľné. Biela alebo ekvivalent | 0 | 1 | ks | 0
3000559 | 1.1.1.5.2.5.24. |  | Aqualine Keramika - Umývadlo. 56x44 cm. s prepadom.otvor na batériu. biela alebo ekvivalent | 0 | 27 | ks | 0
3000560 | 1.1.1.5.2.5.25. |  | Ideal Standard i.Life B - Umývadlo 45x38 cm. s prepadom. otvor na batériu. biela alebo ekvivalent | 0 | 2 | ks | 0
3000561 | 1.1.1.5.2.5.26. |  | Ideal Standard Connect - Umývadlo Cube. 55x46x18 cm. s prepadom. otvor na batériu. biela alebo ekvivalent | 0 | 4 | ks | 0
3000562 | 1.1.1.5.2.5.27. |  | Inštalačná súprava pre umývadlá WW965340 alebo ekvivalent | 0 | 65 | ks | 0
3000563 | 1.1.1.5.2.5.28. |  | Inštalačná súprava pre umývadlá | 0 | 3 | ks | 0
3000564 | 1.1.1.5.2.5.29. |  | Montáž záchodového sedadla s poklopom | 0 | 22 | ks | 0
3000565 | 1.1.1.5.2.5.30. |  | WC sedadlo tvrdé s automatickým pozvoľným sklápaním. inštalácia zhora - (E772401) alebo ekvivalent | 0 | 20 | pár | 0
3000566 | 1.1.1.5.2.5.31. |  | WC sedadlo Geberit Selnova Comfort. bezbariérové. antibakteriálne. upevnenie zhora: Automatické plynulé zatváranie=Nie. Rýchloupínacie závesy=Nie. Upevnenie=Zhora. Biela alebo ekvivalent | 0 | 2 | ks | 0
3000567 | 1.1.1.5.2.5.32. |  | Montaž doplnkov zariadení kúpeľní a záchodov. drobné predmety (držiak na uterák. mydelnička) | 0 | 2 | ks | 0
3000568 | 1.1.1.5.2.5.33. |  | držiak toaletného papiera - (148312085) alebo ekvivalent | 0 | 2 | ks | 0
3000569 | 1.1.1.5.2.5.34. |  | Montáž doplnkov zariadení kúpeľní a záchodov. madlá | 0 | 6 | ks | 0
3000570 | 1.1.1.5.2.5.35. |  | Madlo Bemeta Help program nehrdzavejúca oceľ 301112041 alebo ekvivalent | 0 | 2 | ks | 0
3000571 | 1.1.1.5.2.5.36. |  | sklopné držadlo k WC (dĺžka 813mm) - (XH518) alebo ekvivalent | 0 | 2 | ks | 0
3000572 | 1.1.1.5.2.5.37. |  | Madlo Grohe Essentials chróm (G40793001) alebo ekvivalent | 0 | 2 | ks | 0
3000573 | 1.1.1.5.2.5.38. |  | Montaž doplnkov zariadení kúpeľní a záchodov. drobné predmety (zrkadlo) | 0 | 30 | ks | 0
3000574 | 1.1.1.5.2.5.39. |  | ZRKADLO KRUHOVÉ. závesné na stenu 50cm priemer | 0 | 2 | ks | 0
3000575 | 1.1.1.5.2.5.40. |  | Montáž kuchynských drezov jednoduchých. hranatých s rozmerom do 600x600 mm. bez výtokových armatúr | 0 | 8 | ks | 0
3000576 | 1.1.1.5.2.5.41. |  | Montáž ventilu rohového | 0 | 183 | ks | 0
3000577 | 1.1.1.5.2.5.42. |  | Guľový ventil rohový. 1/2" - 3/8". s filtrom. chrómovaná mosadz | 0 | 30 | ks | 0
3000578 | 1.1.1.5.2.5.43. |  | Guľový ventil rohový. 1/2" - 1/2". s filtrom. chrómovaná mosadz | 0 | 145 | ks | 0
3000579 | 1.1.1.5.2.5.44. |  | Rohový ventil 3/4" . chrómovaná mosadz | 0 | 8 | ks | 0
3000580 | 1.1.1.5.2.5.45. |  | Montáž batérie umývadlovej a drezovej stojankovej. pákovej alebo klasickej s mechanickým ovládaním | 0 | 69 | ks | 0
3000581 | 1.1.1.5.2.5.46. |  | Páková umyvadlová batéria Hansgrohe VERNIS - (71583000) alebo ekvivalent | 0 | 33 | ks | 0
3000582 | 1.1.1.5.2.5.47. |  | Páková umyvadlová batéria Hansgrohe VERNIS - (71558000) alebo ekvivalent | 0 | 36 | ks | 0
3000583 | 1.1.1.5.2.5.48. |  | Montáž batérie umývadlovej a drezovej stojankovej. pákovej alebo klasickej s mechanickým ovládaním | 0 | 8 | ks | 0
3000584 | 1.1.1.5.2.5.49. |  | drezová batéria 71870000 alebo ekvivalent | 0 | 8 | ks | 0
3000585 | 1.1.1.5.2.5.50. |  | Montáž batérie výlevkovej nástennej pákovej alebo klasickej s mechanickým ovládaním | 0 | 4 | ks | 0
3000586 | 1.1.1.5.2.5.51. |  | Páková batéria na stenu 71836000 alebo ekvivalent | 0 | 4 | ks | 0
3000587 | 1.1.1.5.2.5.52. |  | Montáž batérie sprchovej nástennej pákovej. klasickej | 0 | 2 | ks | 0
3000588 | 1.1.1.5.2.5.53. |  | Montáž batérie sprchovej nástennej. držiak sprchy s nastaviteľnou výškou sprchy | 0 | 2 | ks | 0
3000589 | 1.1.1.5.2.5.54. |  | Montáž hlavovej sprchy nástennej | 0 | 2 | ks | 0
3000590 | 1.1.1.5.2.5.55. |  | Montáž ručnej sprchy nástennej | 0 | 2 | ks | 0
3000591 | 1.1.1.5.2.5.56. |  | sprchový set Hansgrohe Croma Showerpipe 160 1 jet (horná sprcha. ručná sprcha. sprchový termostat. sprchová hadica. jazdec) - (27135000) alebo ekvivalent | 0 | 2 | ks | 0
3000592 | 1.1.1.5.2.5.57. |  | Montáž ventilu odpadového pre zariaďovacie predmety do DN 32 | 0 | 68 | ks | 0
3000593 | 1.1.1.5.2.5.58. |  | Umývadlový uzáver Click-Clack (A390) alebo ekvivalent | 0 | 67 | ks | 0
3000594 | 1.1.1.5.2.5.59. |  | Odtokový ventil Geberit so stláčacím ovládaním: Lesklé pochrómovanie alebo ekvivalent | 0 | 2 | ks | 0
3000595 | 1.1.1.5.2.5.60. |  | Montáž zápachovej uzávierky pre zariaďovacie predmety. umývadlovej do D 32 mm | 0 | 68 | ks | 0
3000596 | 1.1.1.5.2.5.61. |  | Sifón umývadlový DN32 s prevlečnou maticou 5/4" | 0 | 66 | ks | 0
3000597 | 1.1.1.5.2.5.62. |  | Zápachová uzávierka s nornou rúrkou Geberit pre umývadlo. priestorovo úsporný model. vodorovný odtok: d=32mm. G=1 1/4”. Alpská biela alebo ekvivalent | 0 | 2 | ks | 0
3000598 | 1.1.1.5.2.5.63. |  | Montáž zápachovej uzávierky pre zariaďovacie predmety. drezovej do D 40 mm (pre jeden drez) | 0 | 8 | ks | 0
3000599 | 1.1.1.5.2.5.64. |  | Sifón drezový 43931800 alebo ekvivalent | 0 | 8 | ks | 0
3000600 | 1.1.1.5.2.5.65. |  | Montáž zápachovej uzávierky pre zariaďovacie predmety. pračkovej do D 40 mm (podomietkovej) | 0 | 4 | ks | 0
3000601 | 1.1.1.5.2.5.66. |  | Zápachový uzáver podomietkový pre umývačky a pračky DN40/50 s možnosťou pripojenia vody armatúrou R1/2". 280x110mm | 0 | 4 | ks | 0
3000602 | 1.1.1.5.2.5.67. |  | Montáž zápachovej uzávierky pre zariaďovacie predmety. výlevkovej do D 50 mm | 0 | 10 | ks | 0
3000603 | 1.1.1.5.2.5.68. |  | Zápachová uzávierka Geberit v tvare "S" pre pisoár. s montážnym príslušenstvom. d50. vodorovný odtok: d=50mm. Alpská biela alebo ekvivalent | 0 | 10 | ks | 0
3000604 | 1.1.1.5.2.5.69. |  | Montáž zápachovej uzávierky pre zariaďovacie predmety. ostatných typov do D 32 mm | 0 | 8 | ks | 0
3000605 | 1.1.1.5.2.5.70. |  | Zápachový uzáver komplet pre klimatizačné zariadenia - UP- DN32 - 110x110mm | 0 | 8 | ks | 0
3000606 | 1.1.1.5.2.5.71. |  | Montáž zápachovej uzávierky pre zariaďovacie predmety. ostatných typov do D 40 mm | 0 | 2 | ks | 0
3000607 | 1.1.1.5.2.5.72. |  | Kondenzačný zápachový uzáver DN40 vertikálny s protizápachovou klapkou a čistiacim kusom | 0 | 2 | ks | 0
3000608 | 1.1.1.5.2.5.73. |  | Presun hmôt pre zariaďovacie predmety v objektoch výšky do 6 m | 0 | 1 | KPL | 0
3000609 | 1.1.1.5.2.6. | 727 | Špeciálne rozvody | 0 | 1 |  | 0
3000610 | 1.1.1.5.2.6.1. |  | Montáž PE potrubia chladiarenského predizolovaného zváraného elektrotvarovkami d 40 mm | 0 | 5 | m | 0
3000611 | 1.1.1.5.2.6.2. |  | INSULPEX UNO rúra SDR11 40/110. max. dľžka balenia 200 m. REHAU alebo ekvivalent | 0 | 5 | m | 0
3000612 | 1.1.1.5.2.6.3. |  | INSULPEX gumová koncová čapica UNO 40/90. REHAU alebo ekvivalent | 0 | 4 | ks | 0
3000613 | 1.1.1.5.2.6.4. |  | Montáž adaptéra prechodového predizolovaného pre chladiarenské predizolované PE potrubie d 40 mm | 0 | 4 | ks | 0
3000614 | 1.1.1.5.2.6.5. |  | REHAU prechod RAUTITAN RX+ 40 - R 1 1/4. REHAU alebo ekvivalent | 0 | 4 | ks | 0
3000615 | 1.1.1.5.2.6.6. |  | REHAU násuvná objímka RAUTITAN PX 40. REHAU alebo ekvivalent | 0 | 4 | ks | 0
3000616 | 1.1.1.5.2.6.7. |  | Presun hmôt pre špeciálne rozvody v objektoch výšky do 6 m | 0 | 1 | KPL | 0
3000617 | 1.1.1.5.2.7. | 732 | Ústredné kúrenie - strojovne | 0 | 1 |  | 0
3000618 | 1.1.1.5.2.7.1. |  | Montáž zásobníkového ohrievača vody pre ohrev pitnej vody v spojení s kotlami objem 750-1000 l | 0 | 2 | ks | 0
3000619 | 1.1.1.5.2.7.2. |  | DRAŽICE OKC 750 NTR/HP - zásobník alebo ekvivalent | 0 | 2 | ks | 0
3000620 | 1.1.1.5.2.7.3. |  | TJ 6/4" - 9kW alebo ekvivalent | 0 | 2 | ks | 0
3000621 | 1.1.1.5.2.7.4. |  | Montáž expanznej nádoby tlak do 10 bar s membránou 35 l | 0 | 2 | ks | 0
3000622 | 1.1.1.5.2.7.5. |  | Airfix A 35 alebo ekvivalent | 0 | 2 | ks | 0
3000623 | 1.1.1.5.2.7.6. |  | Montáž medzikusu na pripojenie expanznej nádoby 3/4" | 0 | 2 | ks | 0
3000624 | 1.1.1.5.2.7.7. |  | Medzikus na pripojenie expanznej nádoby na umožnenie overenia tlaku plynu v nádobe 3/4" | 0 | 2 | ks | 0
3000625 | 1.1.1.5.2.7.8. |  | Montáž obehového čerpadla teplovodného DN 25 výtlak do 6 m rozpon 130 mm | 0 | 1 | ks | 0
3000626 | 1.1.1.5.2.7.9. |  | ALPHA2 25-60 130 1x230V 50Hz 6H alebo ekvivalent | 0 | 1 | ks | 0
3000627 | 1.1.1.5.2.7.10. |  | Montáž obehového čerpadla teplovodného DN 25 výtlak do 6 m rozpon 180 mm | 0 | 1 | ks | 0
3000628 | 1.1.1.5.2.7.11. |  | MAGNA3 25-80 180 1x230V PN6/10 alebo ekvivalent | 0 | 1 | ks | 0
3000629 | 1.1.1.5.2.7.12. |  | Montáž tepelného čerpadla monoblok | 0 | 1 | ks | 0
3000630 | 1.1.1.5.2.7.13. |  | F2120-20 alebo ekvivalent | 0 | 1 | ks | 0
3000631 | 1.1.1.5.2.7.14. |  | Konzola na zem pre F2120-12/16/20 - lak alebo ekvivalent | 0 | 1 | ks | 0
3000632 | 1.1.1.5.2.7.15. |  | SMO 40 Riadiaca jednotka pre F2120. F2040. AMS10 + HBS05 alebo ekvivalent | 0 | 1 | ks | 0
3000633 | 1.1.1.5.2.7.16. |  | Presun hmôt pre strojovne v objektoch výšky do 6 m | 0 | 1 | KPL | 0
3000634 | 1.1.1.5.2.8. | 733 | Ústredné kúrenie - rozvodné potrubie | 0 | 1 |  | 0
3000635 | 1.1.1.5.2.8.1. |  | Potrubie z uhlíkovej ocele spájané lisovaním 35x1.5 | 0 | 25 | m | 0
3000636 | 1.1.1.5.2.8.2. |  | Tlaková skúška potrubia z oceľových rúrok | 0 | 25 | m | 0
3000637 | 1.1.1.5.2.8.3. |  | Presun hmôt pre rozvody potrubia v objektoch výšky do 6 m | 0 | 1 | KPL | 0
3000638 | 1.1.1.5.2.9. | 734 | Ústredné kúrenie - armatúry | 0 | 1 |  | 0
3000639 | 1.1.1.5.2.9.1. |  | Montáž ventilu odvzdušňovacieho závitového automatického G 1/2 so spätnou klapkou | 0 | 2 | ks | 0
3000640 | 1.1.1.5.2.9.2. |  | Ventil odvzdušňovací automatický 1/2” so spätnou klapkou | 0 | 2 | ks | 0
3000641 | 1.1.1.5.2.9.3. |  | Montáž ventilu závitového regulačného G 1 stupačkového | 0 | 1 | ks | 0
3000642 | 1.1.1.5.2.9.4. |  | HERZ Ventil STRÖMAX-GM DN25. priamy. vyvažovací. s meracími ventilčekmi pre meranie tlakovej diferencie. s lineárnou charakteristikou. 2 x vnútorný závit alebo ekvivalent | 0 | 1 | ks | 0
3000643 | 1.1.1.5.2.9.5. |  | Montáž ventilu závitového termostatického rohového jednoregulačného G 1/2 | 0 | 4 | ks | 0
3000644 | 1.1.1.5.2.9.6. |  | HERZ Termostat do cirkulácie DN15. kvs 0.45. DN15. s dvomi termostatmi nastavenými z výroby na 48° a na 70°C alebo ekvivalent | 0 | 4 | ks | 0
3000645 | 1.1.1.5.2.9.7. |  | Montáž vyvažovacieho ventilu šikmého pre kúrenie DN 15 | 0 | 4 | ks | 0
3000646 | 1.1.1.5.2.9.8. |  | HERZ Ventil STRÖMAX 4017 M DN15. šikmý. vyvažovací. s meracou clonou pre meranie tlakovej diferencie. s meracími ventilčekmi. 2 x vnútorný závit alebo ekvivalent | 0 | 4 | ks | 0
3000647 | 1.1.1.5.2.9.9. |  | Montáž ventilu poistného rohového G 3/4 | 0 | 2 | ks | 0
3000648 | 1.1.1.5.2.9.10. |  | Prescor B 3/4” × 3/4”. 10 bar alebo ekvivalent | 0 | 2 | ks | 0
3000649 | 1.1.1.5.2.9.11. |  | Montáž ventilu poistného rohového G 1 | 0 | 1 | ks | 0
3000650 | 1.1.1.5.2.9.12. |  | Ventil poistný pre kúrenie 1" x 5/4". PN16. mosadz 4.5 bar | 0 | 1 | ks | 0
3000651 | 1.1.1.5.2.9.13. |  | Teplomer technický s ochranným púzdrom - priamy typ 160 prev."A" | 0 | 2 | ks | 0
3000652 | 1.1.1.5.2.9.14. |  | Čidlo teplotné | 0 | 5 | ks | 0
3000653 | 1.1.1.5.2.9.15. |  | Montáž tlakomera - manometra axiálneho priemer 63 mm | 0 | 3 | ks | 0
3000654 | 1.1.1.5.2.9.16. |  | Manometer axiálny d 63 mm. pripojenie 1/4" zadné. 0-10 bar | 0 | 3 | ks | 0
3000655 | 1.1.1.5.2.9.17. |  | Presun hmôt pre armatúry v objektoch výšky do 6 m | 0 | 1 | KPL | 0
3000656 | 1.1.1.5.3. | M | Práce a dodávky M | 0 | 1 |  | 0
3000657 | 1.1.1.5.3.1. | 23-M | Montáže potrubia | 0 | 1 |  | 0
3000658 | 1.1.1.5.3.1.1. |  | Montáž prechodka PE/mosadz s vonkajším závitom PE 100 SDR11 D 75/2 1/2" | 0 | 2 | ks | 0
3000659 | 1.1.1.5.3.1.2. |  | Prechodka PE/mosadz s vonkajším závitom PE 100 SDR 11 D 75/2 1/2" | 0 | 2 | ks | 0
3000660 | 1.1.1.5.3.1.3. |  | Murárske výpomoci | 0 | 1 | KPL | 0
3000661 | 1.1.1.5.3.1.4. |  | Podružný materiál | 0 | 1 | KPL | 0
3000662 | 1.1.1.5.3.1.5. |  | Podiel pridružených výkonov | 0 | 1 | KPL | 0
3000663 | 1.1.1.5.4. | HZS | Hodinové zúčtovacie sadzby | 0 | 1 |  | 0
3000664 | 1.1.1.5.4.1. |  | Uvedenie TČ do prevádzky | 0 | 1 | sub | 0
3000665 | 1.1.1.6. |  | SO 100 PAVILÓN IV - Vykurovanie | 0 | 1 |  | 0
3000666 | 1.1.1.6.1. | PSV | Práce a dodávky PSV | 0 | 1 |  | 0
3000667 | 1.1.1.6.1.1. | 713 | Izolácie tepelné | 0 | 1 |  | 0
3000668 | 1.1.1.6.1.1.1. |  | Montáž trubíc z PE. hr.do 10 mm.vnút.priemer do 38 mm | 0 | 280 | m | 0
3000669 | 1.1.1.6.1.1.2. |  | Izolačná PE trubica 18x9. napr. TUBOLIT DG 18x9 mm (d potrubia x hr. izolácie). nadrezaná. AZ FLEX alebo ekvivalent | 0 | 280 | m | 0
3000670 | 1.1.1.6.1.1.3. |  | Montáž trubíc z PE. hr.15-20 mm.vnút.priemer do 38 mm | 0 | 400 | m | 0
3000671 | 1.1.1.6.1.1.4. |  | Izolačná PE trubica 22x13. napr. TUBOLIT DG 22x13 mm (d potrubia x hr. izolácie). nadrezaná. AZ FLEX alebo ekvivalent | 0 | 50 | m | 0
3000672 | 1.1.1.6.1.1.5. |  | Izolačná PE trubica 28x13. napr. TUBOLIT DG 28x13 mm (d potrubia x hr. izolácie). nadrezaná. AZ FLEX alebo ekvivalent | 0 | 100 | m | 0
3000673 | 1.1.1.6.1.1.6. |  | Izolačná PE trubica 35x20. napr. TUBOLIT DG 35x20 mm (d potrubia x hr. izolácie). nadrezaná. AZ FLEX alebo ekvivalent | 0 | 250 | m | 0
3000674 | 1.1.1.6.1.1.7. |  | Montáž trubíc z PE. hr.15-20 mm.vnút.priemer 39-70 mm | 0 | 35 | m | 0
3000675 | 1.1.1.6.1.1.8. |  | Izolačná PE trubica 42x20. napr. TUBOLIT DG 42x20 mm (d potrubia x hr. izolácie). nadrezaná. AZ FLEX alebo ekvivalent | 0 | 35 | m | 0
3000676 | 1.1.1.6.1.1.9. |  | Montáž trubíc z PE. hr.30 mm.vnút.priemer 39-70 mm | 0 | 20 | m | 0
3000677 | 1.1.1.6.1.1.10. |  | Izolačná PE trubica 54x25. napr. TUBOLIT DG 54x25 mm (d potrubia x hr. izolácie). rozrezaná. AZ FLEX alebo ekvivalent | 0 | 10 | m | 0
3000678 | 1.1.1.6.1.1.11. |  | Izolačná PE trubica 65x25. napr. TUBOLIT DG 65x25 mm (d potrubia x hr. izolácie). rozrezaná. AZ FLEX alebo ekvivalent | 0 | 10 | m | 0
3000679 | 1.1.1.6.1.1.12. |  | Presun hmôt pre izolácie tepelné v objektoch výšky do 6 m | 0 | 0.058 | t | 0
3000680 | 1.1.1.6.1.2. | 733 | Ústredné kúrenie - rozvodné potrubie | 0 | 1 |  | 0
3000681 | 1.1.1.6.1.2.1. |  | Potrubie z rúrok závitových oceľových bezšvových bežných nízkotlakových DN 50 | 0 | 10 | m | 0
3000682 | 1.1.1.6.1.2.2. |  | Potrubie z oceľových rúr pozink. bezšvíkových bežných-11 353.0. 10 004.0 zvarov. bežných-11 343.00 DN 25 | 0 | 2 | m | 0
3000683 | 1.1.1.6.1.2.3. |  | Potrubie z oceľových rúr pozink. bezšvíkových bežných-11 353.0. 10 004.0 zvarov. bežných-11 343.00 DN 32 | 0 | 10 | m | 0
3000684 | 1.1.1.6.1.2.4. |  | Plasthliníkové potrubie PE-RT v tyčiach pre vykurovanie spájané lisovaním dxt 16x2 mm | 0 | 280 | m | 0
3000685 | 1.1.1.6.1.2.5. |  | Plasthliníkové potrubie PE-RT v tyčiach pre vykurovanie spájané lisovaním dxt 20x2 mm | 0 | 50 | m | 0
3000686 | 1.1.1.6.1.2.6. |  | Plasthliníkové potrubie PE-RT v tyčiach pre vykurovanie spájané lisovaním dxt 26x3 mm | 0 | 100 | m | 0
3000687 | 1.1.1.6.1.2.7. |  | Plasthliníkové potrubie PE-RT v tyčiach pre vykurovanie spájané lisovaním dxt 32x3 mm | 0 | 250 | m | 0
3000688 | 1.1.1.6.1.2.8. |  | Plasthliníkové potrubie PE-RT v tyčiach pre vykurovanie spájané lisovaním dxt 40x3.5 mm | 0 | 35 | m | 0
3000689 | 1.1.1.6.1.2.9. |  | Plasthliníkové potrubie PE-RT v tyčiach pre vykurovanie spájané lisovaním dxt 50x4 mm | 0 | 10 | m | 0
3000690 | 1.1.1.6.1.2.10. |  | Montáž plasthliníkového prechodu lisovaním D 16 mm | 0 | 116 | ks | 0
3000691 | 1.1.1.6.1.2.11. |  | Prechodka na plastovú rúrku 16 x 2. G 3/4". z PE-X-. PB a rúrky z kompozitných plastov. pozostáva z hadicovej prechodky. svorkového krúžku a prevlečnej matice G 3/4 s kužeľovým tesnením | 0 | 116 | ks | 0
3000692 | 1.1.1.6.1.2.12. |  | Montáž plasthliníkového T-kusu lisovaním D 16 mm | 0 | 34 | ks | 0
3000693 | 1.1.1.6.1.2.13. |  | Tvarovka lis. - T-kus redukovaný. 20 x 2 - 16 x 2 - 16 x 2 | 0 | 10 | ks | 0
3000694 | 1.1.1.6.1.2.14. |  | Tvarovka lis. - T-kus 16 x 2 rovnoramenný | 0 | 22 | ks | 0
3000695 | 1.1.1.6.1.2.15. |  | Tvarovka lis. - T-kus. 16 x 2 - 20 x 2 - 16 x 2 s vedľajšou vetvou zväčšeného priemeru | 0 | 2 | ks | 0
3000696 | 1.1.1.6.1.2.16. |  | Montáž plasthliníkového T-kusu lisovaním D 20 mm | 0 | 6 | ks | 0
3000697 | 1.1.1.6.1.2.17. |  | Tvarovka lis. - T-kus. 20 x 2 - 16 x 2 - 20 x 2 stredná vetva redukovaná | 0 | 4 | ks | 0
3000698 | 1.1.1.6.1.2.18. |  | Tvarovka lis. - T-kus. 20 x 2 - 26 x 3 - 20 x 2 s vedľajšou vetvou zväčšeného priemeru | 0 | 2 | ks | 0
3000699 | 1.1.1.6.1.2.19. |  | Montáž plasthliníkového T-kusu lisovaním D 25 mm | 0 | 28 | ks | 0
3000700 | 1.1.1.6.1.2.20. |  | Tvarovka lis. - T-kus redukovaný. 26 x 3 - 16 x 2 - 20 x 2 | 0 | 6 | ks | 0
3000701 | 1.1.1.6.1.2.21. |  | Tvarovka lis. - T-kus redukovaný. 26 x 3 - 20 x 2 - 16 x 2 | 0 | 2 | ks | 0
3000702 | 1.1.1.6.1.2.22. |  | Tvarovka lis. - T-kus. 26 x 3 - 16 x 2 - 26 x 3 stredná vetva redukovaná | 0 | 20 | ks | 0
3000703 | 1.1.1.6.1.2.23. |  | Montáž plasthliníkového T-kusu lisovaním D 32 mm | 0 | 54 | ks | 0
3000704 | 1.1.1.6.1.2.24. |  | Tvarovka lis. - T kus redukovaný. 32 x 3 - 32 x 3 - 26 x 3 | 0 | 8 | ks | 0
3000705 | 1.1.1.6.1.2.25. |  | Tvarovka lis. - T-kus 32 x 3rovnoramenný | 0 | 4 | ks | 0
3000706 | 1.1.1.6.1.2.26. |  | Tvarovka lis. - T-kus. 32 x 3 - 16 x 2 - 32 x 3 stredná vetva redukovaná | 0 | 42 | ks | 0
3000707 | 1.1.1.6.1.2.27. |  | Montáž plasthliníkového T-kusu lisovaním D 40 mm | 0 | 8 | ks | 0
3000708 | 1.1.1.6.1.2.28. |  | HERZ Tvarovky lis. - T-kus redukovaný. 40 x 3.5 - 32 x 3 - 32 x 3 alebo ekvivalent | 0 | 4 | ks | 0
3000709 | 1.1.1.6.1.2.29. |  | HERZ PIPEFIX Tvarovka lis. - T-kus. 40 x 3.5 - 26 x 3 - 40 x 3.5 stredná vetva redukovaná alebo ekvivalent | 0 | 2 | ks | 0
3000710 | 1.1.1.6.1.2.30. |  | HERZ PIPEFIX Tvarovka lis. - T-kus 40 x 3.5 rovnoramenný alebo ekvivalent | 0 | 2 | ks | 0
3000711 | 1.1.1.6.1.2.31. |  | Montáž plasthliníkového T-kusu lisovaním D 50 mm | 0 | 2 | ks | 0
3000712 | 1.1.1.6.1.2.32. |  | Tvarovka lis. - T-kus redukovaný. 50 x 4 - 50 x 4 - 40 x 3.5 | 0 | 2 | ks | 0
3000713 | 1.1.1.6.1.2.33. |  | Tlaková skúška potrubia | 0 | 1 | kpl | 0
3000714 | 1.1.1.6.1.2.34. |  | Presun hmôt pre rozvody potrubia v objektoch výšky do 6 m | 0 | 0.606 | t | 0
3000715 | 1.1.1.6.1.3. | 734 | Ústredné kúrenie - armatúry | 0 | 1 |  | 0
3000716 | 1.1.1.6.1.3.1. |  | Montáž ventilu odvzdušňovacieho závitového automatického G 1/2 | 0 | 6 | ks | 0
3000717 | 1.1.1.6.1.3.2. |  | Ventil odvzdušňovací automatický. 1/2" | 0 | 6 | ks | 0
3000718 | 1.1.1.6.1.3.3. |  | Montáž ventilu priameho | 0 | 20 | ks | 0
3000719 | 1.1.1.6.1.3.4. |  | Ventil do spiatočky DN10. napr. HERZ RL-1 DN10. priamy. s možnosťou uzavretia. prípojka na vykurovacie teleso s kužeľovým tesnením. pripojenie na rúru univerzálnym hrdlom alebo ekvivalent | 0 | 10 | ks | 0
3000720 | 1.1.1.6.1.3.5. |  | Termostatický ventil DN10. napr. HERZ TS-90-V DN10. termostatický. priamy. s plynulým skrytým prednastavením. prípojka na vykurovacie teleso s kužeľovým tesnením. pripojenie na rúru univerzálnym hrdlom alebo ekvivalent | 0 | 10 | ks | 0
3000721 | 1.1.1.6.1.3.6. |  | Montáž termostatickej hlavice | 0 | 68 | súb. | 0
3000722 | 1.1.1.6.1.3.7. |  | ermostatická hlavica. napr. HERZ "Design" "Mini" so závitom M 28 x 1.5. s kvapalinovým snímačom. automatická protimrazová ochrana pri cca 8°C. teplotný rozsah 8 - 28 °C alebo ekvivalent | 0 | 68 | ks | 0
3000723 | 1.1.1.6.1.3.8. |  | Montáž pripájacieho dielu pre vykurovacie telesá | 0 | 58 | ks | 0
3000724 | 1.1.1.6.1.3.9. |  | Diel pripájací k telesám. napr. HERZ-3000. Rp 1/2"xG 3/4". rohový. s intergovaným termostatickým zvrškom s prednastavením - M 28 x 1.5. pre 2-rúrkové sústavy. rohový. pripojenie vyk. telesa Rp 1/2". pripojenie na rúru vonk. závitom G 3/4" s kužeľ. tesnen | 0 | 58 | ks | 0
3000725 | 1.1.1.6.1.3.10. |  | Montáž uzatváracieho ventilu pre kúrenie DN 25 | 0 | 2 | ks | 0
3000726 | 1.1.1.6.1.3.11. |  | Vyvažovací ventil DN25. napr. Herz STRÖMAX-GMF DN25. priamy. vyvažovací. s meracími ventilčekmi pre meranie tlakovej diferencie. prírubový alebo ekvivalent | 0 | 2 | ks | 0
3000727 | 1.1.1.6.1.3.12. |  | Montáž uzatváracieho ventilu pre kúrenie DN 32 | 0 | 2 | ks | 0
3000728 | 1.1.1.6.1.3.13. |  | Vyvyžovací ventil DN32. napr. Herz STRÖMAX-GMF DN32. priamy. vyvažovací. meracími ventilčekmi pre meranie tlakovej diferencie. prírubový alebo ekvivalent | 0 | 2 | ks | 0
3000729 | 1.1.1.6.1.3.14. |  | Montáž oceľového guľového kohúta na horúcu vodu obojstranne závitového DN 25 | 0 | 4 | ks | 0
3000730 | 1.1.1.6.1.3.15. |  | Kohút guľový DN25. PN50. s motýlikovým ovládačom. 2 x vnútorný závit. s upchávkou | 0 | 4 | ks | 0
3000731 | 1.1.1.6.1.3.16. |  | Montáž oceľového guľového kohúta na horúcu vodu obojstranne závitového DN 32 | 0 | 2 | ks | 0
3000732 | 1.1.1.6.1.3.17. |  | Kohút guľový DN32. PN40. s motýlikovým ovládačom. 2 x vnútorný závit. s upchávkou | 0 | 2 | ks | 0
3000733 | 1.1.1.6.1.3.18. |  | Montáž oceľového guľového kohúta na horúcu vodu obojstranne závitového DN 50 | 0 | 4 | ks | 0
3000734 | 1.1.1.6.1.3.19. |  | Guľový kohút DN 50 obojstranne závitový na horúcu vodu. PN 40. vnútorný závit. oceľový | 0 | 4 | ks | 0
3000735 | 1.1.1.6.1.3.20. |  | Presun hmôt pre armatúry v objektoch výšky do 6 m | 0 | 0.057 | t | 0
3000736 | 1.1.1.6.1.4. | 735 | Ústredné kúrenie - vykurovacie telesá | 0 | 1 |  | 0
3000737 | 1.1.1.6.1.4.1. |  | Montáž vykurovacieho telesa panelového jednoradového 600 mm/ dĺžky 400-600 mm | 0 | 4 | ks | 0
3000738 | 1.1.1.6.1.4.2. |  | Oceľové panelové radiátory 11VK 600x400. s pripojením vpravo/vľavo. s 1 panelom a 1 konvektorom | 0 | 4 | ks | 0
3000739 | 1.1.1.6.1.4.3. |  | Montáž vykurovacieho telesa panelového jednoradového 900 mm/ dĺžky 400-600 mm | 0 | 8 | ks | 0
3000740 | 1.1.1.6.1.4.4. |  | Oceľové panelové radiátory 11VK 900x400. s pripojením vpravo/vľavo. s 1 panelom a 1 konvektorom | 0 | 4 | ks | 0
3000741 | 1.1.1.6.1.4.5. |  | Oceľové panelové radiátory 11VK 900x600. s pripojením vpravo/vľavo. s 1 panelom a 1 konvektorom | 0 | 4 | ks | 0
3000742 | 1.1.1.6.1.4.6. |  | Montáž vykurovacieho telesa panelového dvojradového výšky 300 mm/ dĺžky 1000-1200 mm | 0 | 1 | ks | 0
3000743 | 1.1.1.6.1.4.7. |  | Oceľové panelové radiátory 22VK 300x1200. s pripojením vpravo/vľavo. s 2 panelmi a 2 konvektormi | 0 | 1 | ks | 0
3000744 | 1.1.1.6.1.4.8. |  | Montáž vykurovacieho telesa panelového dvojradového výšky 300 mm/ dĺžky 1400-1800 mm | 0 | 1 | ks | 0
3000745 | 1.1.1.6.1.4.9. |  | Oceľové panelové radiátory 22VK 300x1400. s pripojením vpravo/vľavo. s 2 panelmi a 2 konvektormi | 0 | 1 | ks | 0
3000746 | 1.1.1.6.1.4.10. |  | Montáž vykurovacieho telesa panelového dvojradového výšky 400 mm/ dĺžky 1000-1200 mm | 0 | 28 | ks | 0
3000747 | 1.1.1.6.1.4.11. |  | Oceľové panelové radiátory 22VK 400x1200. s pripojením vpravo/vľavo. s 2 panelmi a 2 konvektormi | 0 | 28 | ks | 0
3000748 | 1.1.1.6.1.4.12. |  | Montáž vykurovacieho telesa panelového dvojradového výšky 600 mm/ dĺžky 400-600 mm | 0 | 5 | ks | 0
3000749 | 1.1.1.6.1.4.13. |  | Oceľové panelové radiátory 22VK 600x400. s pripojením vpravo/vľavo. s 2 panelmi a 2 konvektormi | 0 | 2 | ks | 0
3000750 | 1.1.1.6.1.4.14. |  | Oceľové panelové radiátory 22VK 600x600. s pripojením vpravo/vľavo. s 2 panelmi a 2 konvektormi | 0 | 3 | ks | 0
3000751 | 1.1.1.6.1.4.15. |  | Montáž vykurovacieho telesa panelového dvojradového výšky 600 mm/ dĺžky 700-900 mm | 0 | 3 | ks | 0
3000752 | 1.1.1.6.1.4.16. |  | Oceľové panelové radiátory 22VK 600x800. s pripojením vpravo/vľavo. s 2 panelmi a 2 konvektormi | 0 | 3 | ks | 0
3000753 | 1.1.1.6.1.4.17. |  | Montáž vykurovacieho telesa panelového dvojradového výšky 600 mm/ dĺžky 1000-1200 mm | 0 | 3 | ks | 0
3000754 | 1.1.1.6.1.4.18. |  | Oceľové panelové radiátory 22VK 600x1000. s pripojením vpravo/vľavo. s 2 panelmi a 2 konvektormi | 0 | 1 | ks | 0
3000755 | 1.1.1.6.1.4.19. |  | Oceľové panelové radiátory 22VK 600x1200. s pripojením vpravo/vľavo. s 2 panelmi a 2 konvektormi | 0 | 2 | ks | 0
3000756 | 1.1.1.6.1.4.20. |  | Montáž vykurovacieho telesa panelového dvojradového výšky 600 mm/ dĺžky 1400-1800 mm | 0 | 3 | ks | 0
3000757 | 1.1.1.6.1.4.21. |  | Oceľové panelové radiátory 22VK 600x1400. s pripojením vpravo/vľavo. s 2 panelmi a 2 konvektormi | 0 | 2 | ks | 0
3000758 | 1.1.1.6.1.4.22. |  | Oceľové panelové radiátory 22VK 600x1600. s pripojením vpravo/vľavo. s 2 panelmi a 2 konvektormi | 0 | 1 | ks | 0
3000759 | 1.1.1.6.1.4.23. |  | Montáž vykurovacieho telesa panelového dvojradového výšky 600 mm/ dĺžky 2000-2600 mm | 0 | 2 | ks | 0
3000760 | 1.1.1.6.1.4.24. |  | Oceľové panelové radiátory 22VK 600x2000. s pripojením vpravo/vľavo. s 2 panelmi a 2 konvektormi | 0 | 2 | ks | 0
3000761 | 1.1.1.6.1.4.25. |  | Vykurovacie telesá. tlaková skúška telesa vodou | 0 | 1 | kpl | 0
3000762 | 1.1.1.6.1.4.26. |  | Montáž konvektora podlahového hĺbky 110 mm dĺžky 2400 mm | 0 | 10 | súb. | 0
3000763 | 1.1.1.6.1.4.27. |  | Podlahový konvektor. napr. KORAFLEX FVEE ENERGY 240/11/20 | 0 | 10 | ks | 0
3000764 | 1.1.1.6.1.4.28. |  | Presun hmôt pre vykurovacie telesá v objektoch výšky do 6 m | 0 | 1.536 | t | 0
3000765 | 1.1.1.7. |  | SO 100 PAVILÓN IV - Slaboprúd | 0 | 1 |  | 0
3000766 | 1.1.1.7.1. |  | Štrukturovaná kabeláž /LAN/ | 0 | 1 |  | 0
3000767 | 1.1.1.7.1.1. |  | Rozvádzač stojanový 42U. 1970x600x800 mm (vxšxh). podstavec. komplet | 0 | 1 | ks | 0
3000768 | 1.1.1.7.1.2. |  | Rozvádzač dvojdielny 15U. 770x600x515 mm (vxšxh). komplet | 0 | 1 | ks | 0
3000769 | 1.1.1.7.1.3. |  | Ventilačná jednotka strešná. alebo podlahová. (4x ventilátor) s termostatom. | 0 | 2 | ks | 0
3000770 | 1.1.1.7.1.4. |  | pevná polica 19". Hĺbka: 650 mm. | 0 | 2 | ks | 0
3000771 | 1.1.1.7.1.5. |  | pevná polica 19". Hĺbka: 450 mm. | 0 | 2 | ks | 0
3000772 | 1.1.1.7.1.6. |  | rozvodný panel 19". 8 x 230V. s prepäťovou ochranou | 0 | 3 | ks | 0
3000773 | 1.1.1.7.1.7. |  | UPS (záložny zdroj) SRV RM 2000VA 230V .with RailKit alebo ekvivalent | 0 | 3 | ks | 0
3000774 | 1.1.1.7.1.8. |  | Switch so 24 PoE+ gigabitovými portami RJ-45 a 4 gigabitové SFP porty. PoE+ 30 W (IEEE 802.3at). | 0 | 5 | ks | 0
3000775 | 1.1.1.7.1.9. |  | WIFI stropný AP. frekvencia 2.4 / 5 / 6 GHz. 2x 2.4 GHz: 4 dBi. 2x 5 GHz: 5 dBi. 2x 6 GHz 5 dBi. 1x 4 dBi Bluetooth 5.2 | 0 | 12 | ks | 0
3000776 | 1.1.1.7.1.10. |  | patch panel Cat 6A. osadený s 24xKEJ-C6A-S-10G | 0 | 5 | ks | 0
3000777 | 1.1.1.7.1.11. |  | držiak patch káblov 19" s hĺbkou oka 73 mm. kovový | 0 | 10 | ks | 0
3000778 | 1.1.1.7.1.12. |  | Montážna krabica do steny | 0 | 64 | ks | 0
3000779 | 1.1.1.7.1.13. |  | zásuvka Modulo50 Cat 6A. podpovrchová. osadená s 2xKEJ-C6A-S-10G. komplet | 0 | 64 | ks | 0
3000780 | 1.1.1.7.1.14. |  | Patch kábel CAT 6A. 0.5 m | 0 | 136 | ks | 0
3000781 | 1.1.1.7.1.15. |  | kábel Cat 6A. U/FTP LSOH SOL AWG23 B2ca | 0 | 3840 | m | 0
3000782 | 1.1.1.7.1.16. |  | káblová príchytka TRACON/OBO grip M15 alebo ekvivalent | 0 | 3500 | ks | 0
3000783 | 1.1.1.7.1.17. |  | optický kábel CLT. 24xOS2. 9/125µm. (ITU-T G.652.D). Dca - s2. d1. a1. pre vonkajšie aj vnútorné použitie alebo ekvivalent | 0 | 150 | m | 0
3000784 | 1.1.1.7.1.18. |  | optický patch panel 19" 1U pre 24 x SC-SC. LC-LC Duplex alebo LSH-LSH adaptérov. výsuvný s odnímateľným čelom - komplet | 0 | 2 | ks | 0
3000785 | 1.1.1.7.1.19. |  | optický patch kábel SC-SC Duplex. OS2. 9/125µm (ITU-T G.652.D). LSOH. 2.00m alebo ekvivalent | 0 | 4 | ks | 0
3000786 | 1.1.1.7.1.20. |  | Projektová dokumentácia skutočného vyhotovenia. 2 paré | 0 | 1 | sada | 0
3000787 | 1.1.1.7.1.21. |  | Nešpecifikovaný montážny materiál 2% z dodávok | 0 | 1 | KPL | 0
3000788 | 1.1.1.7.1.22. |  | Vyznačenie trasy vedenia podľa plánu | 0 | 3840 | m | 0
3000789 | 1.1.1.7.1.23. |  | Montáž kábla FTP | 0 | 3840 | m | 0
3000790 | 1.1.1.7.1.24. |  | Montáž príchytky OBO grip M15 | 0 | 3500 | ks | 0
3000791 | 1.1.1.7.1.25. |  | Montáž optického kábla | 0 | 150 | m | 0
3000792 | 1.1.1.7.1.26. |  | sekanie drážok 30x30 (tehla) | 0 | 150 | m | 0
3000793 | 1.1.1.7.1.27. |  | Montáž dátového rozvádzača. komplet vrátane príslušenstva | 0 | 2 | ks | 0
3000794 | 1.1.1.7.1.28. |  | Montáž UPS komplet do racku | 0 | 3 | ks | 0
3000795 | 1.1.1.7.1.29. |  | Usporiadanie káblov v dátovom rozvádzači | 0 | 2 | kmpl | 0
3000796 | 1.1.1.7.1.30. |  | Montáž switcha | 0 | 5 | ks | 0
3000797 | 1.1.1.7.1.31. |  | Montáž WiFi stropný AP | 0 | 12 | ks | 0
3000798 | 1.1.1.7.1.32. |  | Montáž patch panelu | 0 | 5 | ks | 0
3000799 | 1.1.1.7.1.33. |  | Zapojenie a ukončenie kábla v patch paneli | 0 | 64 | ks | 0
3000800 | 1.1.1.7.1.34. |  | Montáž dvojzásuvky vrát. mont. krabice na stenu. osadenie konektorov. zapojenie komplet | 0 | 64 | ks | 0
3000801 | 1.1.1.7.1.35. |  | Premeranie dátovej kábelaže s odovzdávacím protokolom | 0 | 1 | kpl | 0
3000802 | 1.1.1.7.1.36. |  | Optický zvar. vrátane pomocného materiálu | 0 | 12 | ks | 0
3000803 | 1.1.1.7.1.37. |  | Testovanie. označenie dátových zásuviek a patch panelov | 0 | 64 | ks | 0
3000804 | 1.1.1.7.1.38. |  | Inžinierska činnosť. technický dozor | 0 | 1 | súb. | 0
3000805 | 1.1.1.7.1.39. |  | Konfigurácia switchov. oživenie a testovanie LAN. prepojenie na NET | 0 | 1 | súb. | 0
3000806 | 1.1.1.7.1.40. |  | Konfigurácia a nastavenie WIFI | 0 | 1 | súb. | 0
3000807 | 1.1.1.7.2. |  | Kamerový monitorovací systém /KMS CCTV / + IP Videovrátnik /IP VVRT/ | 0 | 1 |  | 0
3000808 | 1.1.1.7.2.1. |  | NVR Videorekordér IP sieťový 32kanálový. záznam / živý obraz / prehrávanie vo 4K. OS Linux. Quad-core procesor. podporované formáty Smart H.265+ / H.265 / Smart H.264+ / H.264 / MJPEG. záznam max. do 384 Mbps. maximálne rozlíšenie 32 Mpx na kameru. alarm | 0 | 2 | ks | 0
3000809 | 1.1.1.7.2.2. |  | HDD SATA DISK 6000GB. IntelliPower. 5900 rpm. vhodný do podmienok 24/7. pre PC Videoserver. DVR. NAS. záruka 36 mesiacov alebo ekvivalent | 0 | 6 | ks | 0
3000810 | 1.1.1.7.2.3. |  | patch panel Cat 6A. osadený s 24xKEJ-C6A-S-10G | 0 | 2 | ks | 0
3000811 | 1.1.1.7.2.4. |  | Switch 28portový PoE+ manažovatelný L2+ switch. 24× 10/100 Mb/s RJ-45 portov PoE+ (IEEE 802.3 af/at 30 W). 2× 1000 Mb/s combo SFP/RJ-45 port. 2x 10/100/1000 Uplink RJ-45. PoE spolu max. 250 W; Switching Capacity 12.8 Gbps; Packet Forwarding Rate: 9.52 Mbp | 0 | 3 | ks | 0
3000812 | 1.1.1.7.2.5. |  | IP kamera vonkajšia. 6 Mpx bullet IP kamera. exteriérová. Day/Night. IR LED 50 m. WL 50 m. 1/1.8" 6 Megapixel progresívne CMOS. rozlíšenie 3288 x 1850 px @ 1-25/30 fps. citlivosť 0.0005 lx @ F1.0 (Color. 30 IRE). uhol záberu H: 109°. V: 59°. D: 131°. AWB. | 0 | 13 | ks | 0
3000813 | 1.1.1.7.2.6. |  | Prídavný límec pre Dahua kamery HFW 1xxx. HFW 2xxx. HDW 1xxx. HDW 2xxx a TPC-BF2120 (-T). kompatibilné príslušenstvo PFA152-E a PFA151 alebo ekvivalent | 0 | 13 | ks | 0
3000814 | 1.1.1.7.2.7. |  | IP kamera vnútorná. 4 Mpx dome Starlight IP kamera. exteriérová. Day/Night. IR LED s dosvitom 50 m. 1/2.9" 4 Megapixel progressive scann CMOS. rozlíšenie 2688 x 1520 px @ 25/30 fps. citlivosť 0.002 lx / F1.6 (Color 30 IRE). fixný objektív 2.8 mm. uhol záb | 0 | 19 | ks | 0
3000815 | 1.1.1.7.2.8. |  | Prídavný límec pre Dahua kamery IPC-HDW [RP-Z]. SD22204T-GN. kompatibilné príslušenstvo PFA150. PFA151 alebo ekvivalent | 0 | 19 | ks | 0
3000816 | 1.1.1.7.2.9. |  | IP videovrátnik. IP Dahua dverná kamerová jednotka. čierna. základný video modul s elektronikou. 2 Mpx farebná kamera. 168° uhol záberu. WDR. IR prísvit. H.264 a H.265 kompresia. TCP/IP komunikácia. nastavovanie cez webové rozhranie. funkcia zanechania od | 0 | 4 | ks | 0
3000817 | 1.1.1.7.2.10. |  | IP videovrátnik. Modul pre IP Dahua modulárnu jednotku VTO4202F. čierna. 5 tlačidiel. podsvietené menovky. hliníkové prevedenie. nastavovanie cez webové rozhranie. napájanie z dvernej jednotky. montáž do inštalačného rámika. rozmery 100 x 100 x 31 mm aleb | 0 | 4 | ks | 0
3000818 | 1.1.1.7.2.11. |  | IP videovrátnik. Polovičný modul pre IP Dahua modulárnu jednotku VTO4202F. čierny. 1 tlačidlo. podsvietená menovka. hliníkové prevedenie. nastavovanie cez webové rozhranie. napájanie z dvernej jednotky. montáž do inštalačného rámika. rozmery 100.0 x 49.9 | 0 | 2 | ks | 0
3000819 | 1.1.1.7.2.12. |  | IP videovrátnik. Polovičný modul RFID pre IP Dahua modulárnu jednotku VTO4202F. čierny. RFID bezkontaktná čítačka (MIFARE 13.56 MHz) pre ovládanie zámku. kapacita 10 000 kariet. hliníkové prevedenie. nastavovanie cez webové rozhranie. napájanie z dvernej | 0 | 4 | ks | 0
3000820 | 1.1.1.7.2.13. |  | IP videovrátnik. Polovičný modul pre IP Dahua modulárnu jednotku VTO4202F. čierna záslepka - prázdny modul. montáž do inštalačného rámika. rozmery 100.0 x 49.9 x 25.0 mm alebo ekvivalent | 0 | 4 | ks | 0
3000821 | 1.1.1.7.2.14. |  | IP videovrátnik. IP Dahua handsfree videomonitor. prevedenie čierny plast. 7" farebný dotykový LCD displej s rozlíšením 1024 x 600 px. H.264 a H.265 kompresia. TCP/IP komunikácia. Wi-fi. grafické menu. možnosť automatického vytvorenia obrázkov pri neprija | 0 | 10 | ks | 0
3000822 | 1.1.1.7.2.15. |  | IP videovrátnik. Inštalačná krabica so strieškou pre 2 x 2 moduly a rámik IP modulárneho systému Dahua VTO4202F. na omietku. čierna. hliník. rozmery 241 x 282 x 88 mm. pre inštaláciu potrebné dva rámiky VTM25P2 alebo ekvivalent | 0 | 2 | ks | 0
3000823 | 1.1.1.7.2.16. |  | IP videovrátnik. Inštalačný rámik pre 2 moduly IP modulárneho systému Dahua VTO4202F. čierny. hliník. rozmery 140 x 240 x 7 mm alebo ekvivalent | 0 | 4 | ks | 0
3000824 | 1.1.1.7.2.17. |  | IP videovrátnik. Inštalačná krabica so strieškou pre 2 moduly a rámik IP modulárneho systému Dahua VTO4202F. na omietku. čierna. hliník. rozmery 241 x 141 x 88 mm. pre inštaláciu potrebný rámik VTM25P2 alebo ekvivalent | 0 | 2 | ks | 0
3000825 | 1.1.1.7.2.18. |  | IP videovrátnik. Inštalačný rámik pre 2 moduly IP modulárneho systému Dahua VTO4202F. čierny. hliník. rozmery 140 x 240 x 7 mm alebo ekvivalent | 0 | 2 | ks | 0
3000826 | 1.1.1.7.2.19. |  | kábel Cat 6A. U/FTP LSOH SOL AWG23 B2ca | 0 | 1220 | m | 0
3000827 | 1.1.1.7.2.20. |  | káblová príchytka TRACON/OBO grip M15 | 0 | 700 | ks | 0
3000828 | 1.1.1.7.2.21. |  | Nešpecifikovaný montážny materiál 2% z dodávok | 0 | 1 | KPL | 0
3000829 | 1.1.1.7.2.22. |  | Montáž záznamového NVR | 0 | 2 | ks | 0
3000830 | 1.1.1.7.2.23. |  | Montáž záznamový pevný disk HDD | 0 | 6 | ks | 0
3000831 | 1.1.1.7.2.24. |  | Montáž a konfigurácia switchu | 0 | 3 | ks | 0
3000832 | 1.1.1.7.2.25. |  | Montáž patch panelu | 0 | 2 | ks | 0
3000833 | 1.1.1.7.2.26. |  | Zapojenie a ukončenie kábla v patch paneli | 0 | 36 | ks | 0
3000834 | 1.1.1.7.2.27. |  | Montáž vonkajšej kamery. osadenie a zapojenie | 0 | 13 | ks | 0
3000835 | 1.1.1.7.2.28. |  | Montáž vnútornej kamery. osadenie a zapojenie | 0 | 19 | ks | 0
3000836 | 1.1.1.7.2.29. |  | Montáž límca pod kameru pre ukončenie kabeláže. osadenie | 0 | 32 | ks | 0
3000837 | 1.1.1.7.2.30. |  | Ukončenie dátového kábla konektorom RJ45 na kabeláži | 0 | 36 | ks | 0
3000838 | 1.1.1.7.2.31. |  | Nastavenie monitorovacích záberov kamier | 0 | 32 | ks | 0
3000839 | 1.1.1.7.2.32. |  | Inicializácia a IT konfigurácia IP kamery | 0 | 32 | ks | 0
3000840 | 1.1.1.7.2.33. |  | Osadenie inštalačnej krabice vonkajšej jednotky IP VVRT | 0 | 4 | ks | 0
3000841 | 1.1.1.7.2.34. |  | Montáž inštalačného rámika IP VVRT | 0 | 6 | ks | 0
3000842 | 1.1.1.7.2.35. |  | Montáž modulov IP videovrátnika | 0 | 18 | ks | 0
3000843 | 1.1.1.7.2.36. |  | Montáž vnútorného videomonitora IP VVRT | 0 | 10 | ks | 0
3000844 | 1.1.1.7.2.37. |  | Vyznačenie trasy vedenia podľa plánu | 0 | 740 | m | 0
3000845 | 1.1.1.7.2.38. |  | Montáž kábla FTP | 0 | 1220 | m | 0
3000846 | 1.1.1.7.2.39. |  | Montáž príchytky OBO grip M15 alebo ekvivalent | 0 | 700 | ks | 0
3000847 | 1.1.1.7.2.40. |  | Inžinierska činnosť. technický dozor | 0 | 1 | súb. | 0
3000848 | 1.1.1.7.2.41. |  | Zapojenie. oživenie. nastavenie parametrov kamerového systému. preskúšanie funkcií. nastavenie AI funkcii ochrany perimetra | 0 | 1 | súb. | 0
3000849 | 1.1.1.7.2.42. |  | Uvedenie Kamerového systému do trvalej prevádzky. zaškolenie užívateľov | 0 | 1 | súb. | 0
3000850 | 1.1.1.7.3. |  | Elektrická zabezpečovacia signalizácia /EZS/ | 0 | 1 |  | 0
3000851 | 1.1.1.7.3.1. |  | Zabezpečovacia ústredňa - 8 vstupov (zón) na doske (16 zón v ATZ zapojení). rozšíriteľná na maximálne 192 drôtových alebo bezdrôtových vstupov. podpora až 254 klávesníc. deliteľná na 8 podsystémov. 4PGM výstupy (rozšíriteľné do max 250PGM výstupov). 1x re | 0 | 1 | ks | 0
3000852 | 1.1.1.7.3.2. |  | Kovová skrinka na povrchovú montáž so sabotážnou ochranou pred otvorením. transformátor 40 VA. možnosť montáže zámku MR008. rozmery 320 x 304 x 91 mm | 0 | 1 | ks | 0
3000853 | 1.1.1.7.3.3. |  | Bezúdržbový akumulátor o kapacite 7 Ah pri 12 V. Ideálne pre nasadenie v CCTV a EZS systémoch. | 0 | 1 | ks | 0
3000854 | 1.1.1.7.3.4. |  | Opakovač a oddelovač zbernice. vytvára nezávislé vetvy zbernice alebo predlžuje zbernicu o ďalších 900m. napájanie 12-16VDC zdrojom PS17 | 0 | 1 | ks | 0
3000855 | 1.1.1.7.3.5. |  | Doplnkový zdroj 2.5 A pripojiteľný k zbernici. inteligentná komunikácia s ústredňou. výstup 1.2 A na akumulátor. napájanie cez trafo 40 VA. vyžaduje TRAFO a AKU! | 0 | 1 | ks | 0
3000856 | 1.1.1.7.3.6. |  | Bezúdržbový akumulátor o kapacite 7 Ah pri 12 V. Ideálne pre nasadenie v CCTV a EZS systémoch. | 0 | 1 | ks | 0
3000857 | 1.1.1.7.3.7. |  | Kovová skrinka na povrchovú montáž so sabotážnou ochranou pred otvorením. transformátor 40 VA. možnosť montáže zámku MR008. rozmery 320 x 304 x 91 mm | 0 | 1 | ks | 0
3000858 | 1.1.1.7.3.8. |  | Textová LCD klávesnica s dvoma riadkami. 1 klávesová zóna. 1PGM na doske. modré podsvietenie. max. prúdový odber 120 mA. rozmery 125 x 150 x 26 mm. nový dizajn | 0 | 2 | ks | 0
3000859 | 1.1.1.7.3.9. |  | Digitálny quad snímač pohybu 4xPIR. napojenie priamo na zbernicu. teplotná kompenzácia. kovový tieniaci kryt proti RF rušeniu. inteligentné prispôsobenie sa prostrediu. ovládanie vlastností z ústredne. dosah 12m / 110°. vymeniteľné šošovky. -20 až 50 ° C. | 0 | 33 | ks | 0
3000860 | 1.1.1.7.3.10. |  | BR-1013 (univerzálny závrtný kontakt) výbava dverí zabezpečuje investor | 0 | 13 | ks | 0
3000861 | 1.1.1.7.3.11. |  | Kábel inštalačný 2x0.8+6x0.3mm Drôt AL tienenie BIELY - ALFA-8 DGP alebo ekvivalent | 0 | 520 | m | 0
3000862 | 1.1.1.7.3.12. |  | káblová príchytka TRACON/OBO grip M15 alebo ekvivalent | 0 | 300 | ks | 0
3000863 | 1.1.1.7.3.13. |  | Nešpecifikovaný montážny materiál 2% z dodávok | 0 | 1 | KPL | 0
3000864 | 1.1.1.7.3.14. |  | Montáž ústredne EZS komplet | 0 | 1 | ks | 0
3000865 | 1.1.1.7.3.15. |  | Montáž ovládacej klávesnice | 0 | 2 | ks | 0
3000866 | 1.1.1.7.3.16. |  | Montáž PIR detektora | 0 | 33 | ks | 0
3000867 | 1.1.1.7.3.17. |  | Zapojenie magnetického kontaktu | 0 | 19 | ks | 0
3000868 | 1.1.1.7.3.18. |  | Osadenie. zapojenie pomocného zdroja EZS | 0 | 1 | ks | 0
3000869 | 1.1.1.7.3.19. |  | Osadenie. zapojenie zbernicového opakovača (posilňovač zbernice) | 0 | 1 | ks | 0
3000870 | 1.1.1.7.3.20. |  | ukončenie kábla do 5x2 | 0 | 54 | ks | 0
3000871 | 1.1.1.7.3.21. |  | Vyznačenie trasy vedenia podľa plánu | 0 | 300 | ks | 0
3000872 | 1.1.1.7.3.22. |  | Montáž kábla ALFA 8-DGP alebo ekvivalent | 0 | 520 | ks | 0
3000873 | 1.1.1.7.3.23. |  | Montáž príchytky OBO grip M15 alebo ekvivalent | 0 | 300 | ks | 0
3000874 | 1.1.1.7.3.24. |  | Inžinierska činnosť. technický dozor | 0 | 1 | súb. | 0
3000875 | 1.1.1.7.3.25. |  | Programovanie a konfiguracia ústredne EZS. oživenie | 0 | 1 | súb. | 0
3000876 | 1.1.1.7.3.26. |  | Východisková revízna správa. správa o prvej odbornej prehliadke EZS | 0 | 1 | súb. | 0
3000877 | 1.1.1.7.3.27. |  | Uvedenie systému EZS do trvalej prevádzky. zaškolenie obsluhy | 0 | 1 | súb. | 0
3000878 | 1.1.1.7.4. |  | Podružné rozpočtové náklady (LAN+KMS CCTV+IP VVRT+EZS) | 0 | 1 |  | 0
3000879 | 1.1.1.7.4.1. |  | Odvoz a likvidácia odpadu 1% z dodávky | 0 | 1 | KPL | 0
3000880 | 1.1.1.7.4.2. |  | Energie. 1% z montážnych prác | 0 | 1 | KPL | 0
3000881 | 1.1.1.7.4.3. |  | Zriadenie staveniska. 1% z dodávky a montáže | 0 | 1 | KPL | 0
3000882 | 1.1.1.7.5. |  | Ostatné | 0 | 1 |  | 0
3000883 | 1.1.1.7.5.1. |  | PPV 6% (z montáže) | 0 | 1 | KPL | 0
3000884 | 1.1.1.7.5.2. |  | Dopravné náklady /1% z dodávok a montáže/ | 0 | 1 | KPL | 0
3000885 | 1.1.1.8. |  | SO.100 PAVILÓN IV - Zar. na odvod tepla a splodín horenia | 0 | 1 |  | 0
3000886 | 1.1.1.8.1. |  | Zar. na odvod tepla a splodín horenia | 0 | 1 |  | 0
3000887 | 1.1.1.8.1.1. |  | Axiálny požiarny ventilátor so zatepleným krytom. priemr 630. WL-FLAP/4/08/12-1/1/N5/060/STD alebo ekvivalent | 0 | 2 | ks | 0 |  | Certifikovaný komponent ZOTaSH podľa STN EN 12101-3, - ventilátor vrátane mont. / kotviaceho materiálu so zatepleným krytom, - rozmer Ř630, teplotná trieda F300, - 22 500m3/h; pstat=40 Pa; - ELE ventilátor: 400/3/50; 0,75 kW; 2,32 A; - ELE kryt: 400/3/50; 0,09 kW, 0,41 A - materiálové vyhotovenie zatepleného krytu: hliník, bez RAL
3000888 | 1.1.1.8.1.2. |  | Pozinkovaná podsada pod ventilátor | 0 | 2 | ks | 0 |  | Pozinkovaná podsada, hr. 2 mm, 920/920/600 mm, bez RAL
3000889 | 1.1.1.8.1.3. |  | Ovládací panel RM-ZOTaSH pre odvod tepla a splodín horenia Colt alebo ekvivalent | 0 | 1 | ks | 0 |  | Ovládací panel - elektrický pre zariadenie na odvod tepla a splodín horenia s riadiacim systémom - ovláda jednotlivé zariadenia podľa logiky systému, - napojenie na zálohovaý prívod 400V, - komunikuje s EPS pomocou bezpotenciálnych kontaktov, - je vyrábaný v súlade s EN 12101-9
3000890 | 1.1.1.8.1.4. |  | Doprava. montáž. žeriav. drobný spoj.mat.. zaškolenie a funkčná skúška. projekt PSV. | 0 | 1 | kpl | 0
3000891 | 1.1.1.9. |  | SO 100 PAVILÓN IV -Vzduchotechnika | 0 | 1 |  | 0
3000892 | 1.1.1.9.1. |  | Zariadenie č. 1 - Vetranie priestorov kuchyne | 0 | 1 |  | 0
3000893 | 1.1.1.9.1.1. |  | VZT jednotka prívodno-odvodná. rekuperačná. zostavená. do vnútorného vyhotovenia napr. ATREA DUPLEX 12100 Basic-N/12/0; (alebo ekvivalentná náhrada) | 0 | 1 | ks | 0 |  | Qvp=9950m3/h; pex=375Pa; Qvo=10200m3/h; pex=500Pa; Qch/Qk=26,0/42,0kW (R410A); Pel=10,8kW; 3N/400V/50Hz, Ventilátory na prívod a odvod vzduchu, doskový krížový rekuperátor s obtokom, filtre na prívode (F7 ePM1 55%) a na odvode (M5 ePM10 50% ) vzduchu, tepelný 2-okruhový výmenník chladič / ohrievač (priama expanzia s chaldivom R410A), uzatváracie regulačné klapky na prívode a na odvode vzduchu a na obtoku rekuperátora, Regulácia vrátane nástenného ovládača (plynulá regulácia výkonu, nastavenie a editácia všetkých parametrov, signalizácia prevádzkových a poruchových stavov, ručný režim a tiež automatický týždenný program, farebný dotykový displej), snímače teploty a tlaku, servopohony klapiek, prekáblovanie
3000894 | 1.1.1.9.1.2. |  | Kondenzačná jednotka s režimom tepelného čerpadla (inverter). vrátane EEV (elektronický expanzný ventil) integrovaného v jednotke | 0 | 2 | ks | 0 |  | Qch/Qk=22,0/27,0kW (R410A); Pel=8,18kW; 3N/400V/50Hz
3000895 | 1.1.1.9.1.3. |  | Komunikačný modul (ovládanie 0-10V) UTI-INV-DX | 0 | 2 | kpl | 0
3000896 | 1.1.1.9.1.4. |  | Uloženie pre kondenzačnú jednotku: kovová konzola. roznášacie pätky HILTY. pryžová podložka | 0 | 2 | kpl | 0
3000897 | 1.1.1.9.1.5. |  | Chladiarenské Cu potrubie DN25 vrátane izolácie kaučukovej čiernej hr. 13mm; | 0 | 18 | bm | 0
3000898 | 1.1.1.9.1.6. |  | Chladiarenské Cu potrubie DN12 vrátane izolácie kaučukovej čiernej hr. 13mm; | 0 | 18 | bm | 0
3000899 | 1.1.1.9.1.7. |  | Prepojenia ovládacích obvodov - kabeláž vrátane chráničiek a pomocného materiálu | 0 | 18 | bm | 0
3000900 | 1.1.1.9.1.8. |  | Digestor nerezový prívodno - odvodný indukčný. s tukovými filtrami. s integrovaným osvetlením; 4600x2400x435mm; pripojovacie hrdlá 2xDn355 + 4xDn250 napr.: ATREA VARIANT 2-2R 4600x2400; (alebo ekvivalentná náhrada) | 0 | 1 | kpl | 0 |  | Qvp=4100m3/h; Qvo=4100m3/h; Pel=0,22kW (osvetlenie); 1N/230V/50Hz
3000901 | 1.1.1.9.1.9. |  | Digestor nerezový odvodný. s tukovými filtrami. s integrovaným osvetlením; 1500x1000x360mm; pripojovacie hrdlo Dn200 napr.: ATREA MODIS 2 1500x1000; (alebo ekvivalentná náhrada) | 0 | 2 | kpl | 0 |  | Qvo=750m3/h; Pel=0,056kW (osvetlenie); 1N/230V/50Hz
3000902 | 1.1.1.9.1.10. |  | Digestor nerezový odvodný. s tukovými filtrami. s integrovaným osvetlením; 2800x1000x360mm; pripojovacie hrdlá 2xDn200 napr.: ATREA MODIS 2 2800x1000; (alebo ekvivalentná náhrada) | 0 | 1 | kpl | 0 |  | Qvo=1200m3/h; Pel=0,098kW (osvetlenie); 1N/230V/50Hz
3000903 | 1.1.1.9.1.11. |  | Digestor nerezový odvodný. s tukovými filtrami. s integrovaným osvetlením; 1900x1000x360mm; pripojovacie hrdlo Dn250 napr.: ATREA MODIS 2 1900x1000; (alebo ekvivalentná náhrada) | 0 | 1 | kpl | 0 |  | Qvo=800m3/h; Pel=0,056kW (osvetlenie); 1N/230V/50Hz
3000904 | 1.1.1.9.1.12. |  | Tlmič hluku kulisový pre štvorhranné potrubie; 1000x630mm. L=1000mm napr. THP 1000x630/1000/100Zn; (alebo ekvivalentná náhrada) | 0 | 2 | kpl | 0
3000905 | 1.1.1.9.1.13. |  | Strešná výfuková hlavica štvorhranná; 710x710mm napr. VHHS-710x710; (alebo ekvivalentná náhrada) | 0 | 1 | kpl | 0
3000906 | 1.1.1.9.1.14. |  | Protipožiarna klapka štvorhranná (s odolnosťou EI90S); 1250x315mm; s ručnou pákou a aktivačným mechanizmom s pružinou. s tavnou tepelnou poistkou nastavenou na 74°C napr. FDS-EI90S-1250x315-H0; (alebo ekvivalentná náhrada) | 0 | 2 | ks | 0
3000907 | 1.1.1.9.1.15. |  | Regulačná klapka ručná do štvorhranného VZT potrubia; 500x200mm napr. RK-500x200-R; (alebo ekvivalentná náhrada) | 0 | 1 | ks | 0
3000908 | 1.1.1.9.1.16. |  | Regulačná klapka ručná do štvorhranného VZT potrubia; 450x200mm napr. RK-450x200-R; (alebo ekvivalentná náhrada) | 0 | 2 | ks | 0
3000909 | 1.1.1.9.1.17. |  | Regulačná klapka ručná do štvorhranného VZT potrubia; 200x250mm napr. RK-200x250-R; (alebo ekvivalentná náhrada) | 0 | 4 | ks | 0
3000910 | 1.1.1.9.1.18. |  | Regulačná klapka ručná do kruhového VZT potrubia. DN250mm napr. TUNE-R-250-1-H; (alebo ekvivalentná náhrada) | 0 | 1 | ks | 0
3000911 | 1.1.1.9.1.19. |  | Regulačná klapka ručná do kruhového VZT potrubia. DN200mm napr. TUNE-R-200-1-H; (alebo ekvivalentná náhrada) | 0 | 4 | ks | 0
3000912 | 1.1.1.9.1.20. |  | Regulačná klapka ručná do kruhového VZT potrubia. DN100mm napr. TUNE-R-100-1-H; (alebo ekvivalentná náhrada) | 0 | 2 | ks | 0
3000913 | 1.1.1.9.1.21. |  | Výustka štvorhranná na štvorhranné potrubie. jednoradová. prichytenie skrutkami. s reguláciou; 500x200mm napr. NOVA-A-1-1-500x200-R1; (alebo ekvivalentná náhrada) | 0 | 5 | ks | 0
3000914 | 1.1.1.9.1.22. |  | Výustka štvorhranná na štvorhranné potrubie. jednoradová. prichytenie skrutkami. s reguláciou; 500x150mm napr. NOVA-A-1-1-500x150-R1; (alebo ekvivalentná náhrada) | 0 | 1 | ks | 0
3000915 | 1.1.1.9.1.23. |  | Výustka štvorhranná na štvorhranné potrubie. jednoradová. prichytenie skrutkami. s reguláciou; 400x150mm napr. NOVA-A-1-1-400x150-R1; (alebo ekvivalentná náhrada) | 0 | 4 | ks | 0
3000916 | 1.1.1.9.1.24. |  | Výustka štvorhranná na štvorhranné potrubie. jednoradová. prichytenie skrutkami. s reguláciou; 300x150mm napr. NOVA-A-1-1-300x150-R1; (alebo ekvivalentná náhrada) | 0 | 1 | ks | 0
3000917 | 1.1.1.9.1.25. |  | Výustka štvorhranná na štvorhranné potrubie. jednoradová. prichytenie skrutkami. s reguláciou; 200x150mm napr. NOVA-A-1-1-200x150-R1; (alebo ekvivalentná náhrada) | 0 | 2 | ks | 0
3000918 | 1.1.1.9.1.26. |  | Výustka štvorhranná na štvorhranné potrubie. jednoradová. prichytenie skrutkami. s reguláciou; 625x125mm napr. NOVA-A-1-1-625x125-R1; (alebo ekvivalentná náhrada) | 0 | 3 | ks | 0
3000919 | 1.1.1.9.1.27. |  | Výustka štvorhranná na štvorhranné potrubie. jednoradová. prichytenie skrutkami. s reguláciou; 425x125mm napr. NOVA-A-1-1-425x125-R1; (alebo ekvivalentná náhrada) | 0 | 1 | ks | 0
3000920 | 1.1.1.9.1.28. |  | Výustka štvorhranná na štvorhranné potrubie. jednoradová. prichytenie skrutkami. s reguláciou; 325x75mm napr. NOVA-A-1-1-325x75-R1; (alebo ekvivalentná náhrada) | 0 | 5 | ks | 0
3000921 | 1.1.1.9.1.29. |  | Výustka štvorhranná na štvorhranné potrubie. jednoradová. prichytenie skrutkami. s reguláciou; 225x75mm napr. NOVA-A-1-1-225x75-R1; (alebo ekvivalentná náhrada) | 0 | 4 | ks | 0
3000922 | 1.1.1.9.1.30. |  | Výustka štvorhranná na kruhové potrubie. jednoradová. prichytenie skrutkami. s reguláciou; 325x75mm napr. NOVA-C-1-325x75-R1; (alebo ekvivalentná náhrada) | 0 | 3 | ks | 0
3000923 | 1.1.1.9.1.31. |  | Výustka štvorhranná na kruhové potrubie. jednoradová. prichytenie skrutkami. s reguláciou; 225x75mm napr. NOVA-C-1-225x75-R1; (alebo ekvivalentná náhrada) | 0 | 15 | ks | 0
3000924 | 1.1.1.9.1.32. |  | VZT potrubie štvorhranné sk.I. z pozinkovaného plechu hr. 0.8mm až 1.2mm - rovné rúry do obvodu 4000mm | 0 | 2 | m2 | 0
3000925 | 1.1.1.9.1.33. |  | VZT potrubie štvorhranné sk.I. z pozinkovaného plechu hr. 0.8mm až 1.2mm - tvarovky do obvodu 4000mm | 0 | 20 | m2 | 0
3000926 | 1.1.1.9.1.34. |  | VZT potrubie štvorhranné sk.I. z pozinkovaného plechu hr. 0.8mm až 1.2mm - rovné rúry do obvodu 3200mm | 0 | 90 | m2 | 0
3000927 | 1.1.1.9.1.35. |  | VZT potrubie štvorhranné sk.I. z pozinkovaného plechu hr. 0.8mm až 1.2mm - tvarovky do obvodu 3200mm | 0 | 90 | m2 | 0
3000928 | 1.1.1.9.1.36. |  | VZT potrubie štvorhranné sk.I. z pozinkovaného plechu hr. 0.8mm až 1.2mm - rovné rúry do obvodu 1800mm | 0 | 50 | m2 | 0
3000929 | 1.1.1.9.1.37. |  | VZT potrubie štvorhranné sk.I. z pozinkovaného plechu hr. 0.8mm až 1.2mm - tvarovky do obvodu 1800mm | 0 | 40 | m2 | 0
3000930 | 1.1.1.9.1.38. |  | VZT potrubie štvorhranné sk.I. z pozinkovaného plechu hr. 0.8mm až 1.2mm - rovné rúry do obvodu 1000mm | 0 | 50 | m2 | 0
3000931 | 1.1.1.9.1.39. |  | VZT potrubie štvorhranné sk.I. z pozinkovaného plechu hr. 0.8mm až 1.2mm - tvarovky do obvodu 1000mm | 0 | 15 | m2 | 0
3000932 | 1.1.1.9.1.40. |  | VZT potrubie kruhové z pozinkovaného plechu sk.1 SPIRO - DN 355 - rovné rúry | 0 | 1 | bm | 0
3000933 | 1.1.1.9.1.41. |  | VZT potrubie kruhové z pozinkovaného plechu sk.1 SPIRO - DN 250 - rovné rúry | 0 | 2 | bm | 0
3000934 | 1.1.1.9.1.42. |  | VZT potrubie kruhové z pozinkovaného plechu sk.1 SPIRO - DN 200 - rovné rúry | 0 | 2 | bm | 0
3000935 | 1.1.1.9.1.43. |  | VZT potrubie kruhové z pozinkovaného plechu sk.1 SPIRO - DN 125 - rovné rúry | 0 | 15 | bm | 0
3000936 | 1.1.1.9.1.44. |  | VZT potrubie kruhové z pozinkovaného plechu sk.1 SPIRO - DN 125 - tvarovky | 0 | 4 | bm | 0
3000937 | 1.1.1.9.1.45. |  | VZT potrubie kruhové z pozinkovaného plechu sk.1 SPIRO - DN 100 - rovné rúry | 0 | 36 | bm | 0
3000938 | 1.1.1.9.1.46. |  | VZT potrubie kruhové z pozinkovaného plechu sk.1 SPIRO - DN 100 - tvarovky | 0 | 4 | bm | 0
3000939 | 1.1.1.9.1.47. |  | Izolácia potrubia samolepiaca zo syntetického kaučuku s pružnou tvrdou fóliou s hliníkovým povrchom odolným voči poveternostným vplyvom s hrúbkou steny 32mm napr. Arma-Chek SILVER (A); (alebo ekvivalentná náhrada) | 0 | 100 | m2 | 0
3000940 | 1.1.1.9.1.48. |  | Montážný materiál. spojovací a tesniaci materiál. závesný a kotviaci materiál | 0 | 1 | kpl | 0
3000941 | 1.1.1.9.2. |  | Zariadenie č. 2 - Vetranie priestorov školských tried | 0 | 1 |  | 0
3000942 | 1.1.1.9.2.1. |  | VZT rekuperačná jednotka prívodno-odvodná iteriérová horizontálna podstropná s opláštením napr. ATREA DUPLEX 1000 Inter-H; (alebo ekvivalentná náhrada) | 0 | 8 | kpl | 0 |  | Qvp=900m3/h; pex=100Pa; Qvo=900m3/h; pex=100Pa; Qk(el)=2,2+2,2kW; Pel=4,74kW; 1N/230V/50Hz
3000943 | 1.1.1.9.2.2. |  | Prepojenia ovládacích obvodov - kabeláž vrátane chráničiek a pomocného materiálu | 0 | 8 | kpl | 0
3000944 | 1.1.1.9.2.3. |  | VZT potrubie kruhové z pozinkovaného plechu sk.1 SPIRO - DN 315 - rovné rúry | 0 | 24 | bm | 0
3000945 | 1.1.1.9.2.4. |  | VZT potrubie kruhové z pozinkovaného plechu sk.1 SPIRO - DN 315 - tvarovky | 0 | 12 | bm | 0
3000946 | 1.1.1.9.2.5. |  | VZT potrubie kruhové z pozinkovaného plechu sk.1 SPIRO - DN 200 - tvarovky | 0 | 2 | bm | 0
3000947 | 1.1.1.9.2.6. |  | Výpusť kondenzátu. plastový. Dn200 napr. KVK-200; (alebo ekvivalentná náhrada) | 0 | 8 | ks | 0
3000948 | 1.1.1.9.2.7. |  | Izolácia potrubia samolepiaca zo syntetického kaučuku s hliníkovou fóliou vystuženou sklotextilnou mriežkou (ALS) s hrúbkou steny 25mm napr. Armaflex DUCT (A); (alebo ekvivalentná náhrada) | 0 | 20 | m2 | 0
3000949 | 1.1.1.9.2.8. |  | Montážný materiál. spojovací a tesniaci materiál. závesný a kotviaci materiál | 0 | 8 | kpl | 0
3000950 | 1.1.1.9.3. |  | Zariadenie č. 3 - Vetranie priestorov hygienických zariadení | 0 | 1 |  | 0
3000951 | 1.1.1.9.3.1. |  | Ventilátor diagonálny do kruhového potrubia s integrovaným časovým dobehom. Dn200 napr. MULTIVAC AXM-200T; prípadne plnohodnotná náhrada | 0 | 4 | ks | 0 |  | Qvo=550m3/h; pex=120Pa; Pel=0,075kW; 1N/230V/50Hz
3000952 | 1.1.1.9.3.2. |  | Spätná klapka RSKR-Z-200 | 0 | 4 | ks | 0
3000953 | 1.1.1.9.3.3. |  | Ventilátor diagonálny do kruhového potrubia s integrovaným časovým dobehom. Dn100 napr. MULTIVAC AXM-100T; prípadne plnohodnotná náhrada | 0 | 2 | ks | 0 |  | Qvo=50/80m3/h; pex=130/100Pa; Pel=0,035kW; 1N/230V/50Hz
3000954 | 1.1.1.9.3.4. |  | Spätná klapka RSKR-Z-100 | 0 | 2 | ks | 0
3000955 | 1.1.1.9.3.5. |  | Pretlaková žalúzia na fasádu. plastová; Dn200mm napr. WSK-20-02; (alebo ekvivalentná náhrada) | 0 | 4 | ks | 0
3000956 | 1.1.1.9.3.6. |  | Pretlaková žalúzia na fasádu. plastová; Dn100mm napr. WSK-10-04; (alebo ekvivalentná náhrada) | 0 | 2 | ks | 0
3000957 | 1.1.1.9.3.7. |  | Tanierový ventil odvodný. Dn100 napr. DVS 100; (alebo ekvivalentná náhrada) | 0 | 36 | ks | 0
3000958 | 1.1.1.9.3.8. |  | VZT potrubie kruhové z pozinkovaného plechu sk.1 SPIRO- DN 200 - rovné rúry | 0 | 12 | bm | 0
3000959 | 1.1.1.9.3.9. |  | VZT potrubie kruhové z pozinkovaného plechu sk.1 SPIRO - DN 200 - tvarovky | 0 | 2 | bm | 0
3000960 | 1.1.1.9.3.10. |  | VZT potrubie kruhové z pozinkovaného plechu sk.1 SPIRO - DN 160 - rovné rúry | 0 | 12 | bm | 0
3000961 | 1.1.1.9.3.11. |  | VZT potrubie kruhové z pozinkovaného plechu sk.1 SPIRO - DN 160 - tvarovky | 0 | 2 | bm | 0
3000962 | 1.1.1.9.3.12. |  | VZT potrubie kruhové z pozinkovaného plechu sk.1 SPIRO - DN 125 - rovné rúry | 0 | 9 | bm | 0
3000963 | 1.1.1.9.3.13. |  | VZT potrubie kruhové z pozinkovaného plechu sk.1 SPIRO - DN 125 - tvarovky | 0 | 1 | bm | 0
3000964 | 1.1.1.9.3.14. |  | VZT potrubie kruhové z pozinkovaného plechu sk.1 SPIRO - DN 100 - rovné rúry | 0 | 24 | bm | 0
3000965 | 1.1.1.9.3.15. |  | VZT potrubie kruhové z pozinkovaného plechu sk.1 SPIRO - DN 100 - tvarovky | 0 | 4 | bm | 0
3000966 | 1.1.1.9.3.16. |  | VZT potrubie kruhové flexibilné tepelne a zvukovo izolované (hrúbka izolácie 25mm) napr. SONOFLEX hr. 25mm; (alebo ekvivalentná náhrada) | 0 | 30 | bm | 0
3000967 | 1.1.1.9.3.17. |  | Izolácia potrubia samolepiaca zo syntetického kaučuku s hliníkovou fóliou vystuženou sklotextilnou mriežkou (ALS) s hrúbkou steny 25mm napr. Armaflex DUCT (A); (alebo ekvivalentná náhrada) | 0 | 5 | m2 | 0
3000968 | 1.1.1.9.3.18. |  | Montážný materiál. spojovací a tesniaci materiál. závesný a kotviaci materiál | 0 | 1 | kpl | 0
3000969 | 1.1.1.9.4. |  | Zariadenie č. 4 - Chladenie priestoru technickej miestnosti | 0 | 1 |  | 0
3000970 | 1.1.1.9.4.1. |  | Vonkajšia klimatizačná jednotka. Split systém (inverter);napr. FUJITSU AOEH-09KMCG; prípadne plnohodnotná náhrada | 0 | 1 | ks | 0 |  | Qch/Qk=2,5/2,8kW; (R32); Pel=0,65kW; 1N/230V/50Hz
3000971 | 1.1.1.9.4.2. |  | Vnútorná klimatizačná jednotka nástenná. Split systém (inverter);napr. FUJITSU ASEH-09KMCG; prípadne plnohodnotná náhrada | 0 | 1 | ks | 0 |  | Qch/Qk=2,5/2,8kW; (R32); Diaľkový infra ovládač (súčasť dodávky vnútornej jednotky)
3000972 | 1.1.1.9.4.3. |  | Chladiarenské Cu potrubie DN6 vrátane izolácie kaučukovej čiernej hr. 13mm; K-Flex ST | 0 | 12 | bm | 0
3000973 | 1.1.1.9.4.4. |  | Chladiarenské Cu potrubie DN10 vrátane izolácie kaučukovej čiernej hr. 13mm; K-Flex ST | 0 | 12 | bm | 0
3000974 | 1.1.1.9.4.5. |  | Prepojenia ovládacích obvodov - kabeláž vrátane chráničiek a pomocného materiálu | 0 | 12 | bm | 0
3000975 | 1.1.1.9.4.6. |  | Montážný materiál. spojovací a tesniaci materiál. závesný a kotviaci materiál | 0 | 1 | kpl | 0
3000976 | 1.1.1.9.5. |  | Ostatné: | 0 | 1 |  | 0
3000977 | 1.1.1.9.5.1. |  | Skúška tesnosti (chladiarenské Cu potrubné rozvody a zariadenia) | 0 | 1 | kpl | 0
3000978 | 1.1.1.9.5.2. |  | Revízia plynového zariadenia vrátane vyhotovenia protokolu (OPaOS) v zmysle vyhlášky č. 508/2009 Zz. a STN EN 378 (14 0647) | 0 | 1 | kpl | 0
3000979 | 1.1.1.9.5.3. |  | Uvedenie zariadenia do prevádzky | 0 | 1 | kpl | 0
3000980 | 1.1.1.9.5.4. |  | Spracovanie prevádzkového predpisu. dodanie návodov na obsluhu a zaškolenie obsluhy | 0 | 1 | kpl | 0
3000981 | 1.1.1.10. |  | SO 200 - Architektúra | 0 | 1 |  | 0
3000982 | 1.1.1.10.1. | HSV | Práce a dodávky HSV | 0 | 1 |  | 0
3000983 | 1.1.1.10.1.1. | 1 | Zemné práce | 0 | 1 |  | 0
3000984 | 1.1.1.10.1.1.1. |  | Odkopávka a prekopávka nezapažená v hornine 3. nad 1000 do 10000 m3 | 0 | 156.89 | m3 | 0
3000985 | 1.1.1.10.1.1.2. |  | Výkop ryhy do šírky 600 mm v horn.3 do 100 m3 | 0 | 80.145 | m3 | 0
3000986 | 1.1.1.10.1.1.3. |  | Príplatok k cenám za lepivosť horniny tr.3 | 0 | 80.145 | m3 | 0
3000987 | 1.1.1.10.1.1.4. |  | Vodorovné premiestnenie výkopku po spevnenej ceste z horniny tr.1-4. nad 100 do 1000 m3 na vzdialenosť nad 50 do 500 m | 0 | 237.035 | m3 | 0
3000988 | 1.1.1.10.1.1.5. |  | Vodorovné premiestnenie výkopku po spevnenej ceste z horniny tr.1-4. nad 100 do 1000 m3. príplatok k cene za každých ďalšich a začatých 1000 m | 0 | 4740.7 | m3 | 0
3000989 | 1.1.1.10.1.1.6. |  | Nakladanie neuľahnutého výkopku z hornín tr.1-4 nad 100 do 1000 m3 | 0 | 237.035 | m3 | 0
3000990 | 1.1.1.10.1.1.7. |  | Poplatok za skládku - zemina a kamenivo (17 05). ostatné | 0 | 402.96 | t | 0
3000991 | 1.1.1.10.1.1.8. |  | Zásyp sypaninou so zhutnením jám. šachiet. rýh. zárezov alebo okolo objektov nad 100 do 1000 m3 | 0 | 27.156 | m3 | 0
3000992 | 1.1.1.10.1.2. | 2 | Zakladanie | 0 | 1 |  | 0
3000993 | 1.1.1.10.1.2.1. |  | Násyp pod základové konštrukcie so zhutnením z kameniva hrubého drveného fr.32-63 mm | 0 | 69.724 | m3 | 0
3000994 | 1.1.1.10.1.2.2. |  | Betón základových dosiek. železový (bez výstuže). tr. C 25/30 | 0 | 39.552 | m3 | 0
3000995 | 1.1.1.10.1.2.3. |  | Debnenie stien základových dosiek. zhotovenie-tradičné | 0 | 35.4 | m2 | 0
3000996 | 1.1.1.10.1.2.4. |  | Debnenie stien základových dosiek. odstránenie-tradičné | 0 | 35.4 | m2 | 0
3000997 | 1.1.1.10.1.2.5. |  | Výstuž základových dosiek zo zvár. sietí KARI. priemer drôtu 8/8 mm. veľkosť oka 150x150 mm | 0 | 247.2 | m2 | 0
3000998 | 1.1.1.10.1.2.6. |  | Murivo základových pásov (m3) z betónových debniacich tvárnic s betónovou výplňou C 20/25 hrúbky 250 mm | 0 | 23.031 | m3 | 0
3000999 | 1.1.1.10.1.2.7. |  | Betón základových pásov. železový (bez výstuže). tr. C 25/30 | 0 | 48.798 | m3 | 0
3001000 | 1.1.1.10.1.2.8. |  | Výstuž základových pásov z ocele B500 (10505) | 0 | 2.27 | t | 0
3001001 | 1.1.1.10.1.2.9. |  | Výstuž základových pásov zo zváraných sietí | 0 | 0.457 | t | 0
3001002 | 1.1.1.10.1.3. | 3 | Zvislé a kompletné konštrukcie | 0 | 1 |  | 0
3001003 | 1.1.1.10.1.3.1. |  | Murivo nosné (m3) z betónových debniacich tvárnic s betónovou výplňou C 16/20 hrúbky 250 mm | 0 | 13.041 | m3 | 0
3001004 | 1.1.1.10.1.3.2. |  | Murivo nosné (m3) z pórobetónových tvárnic hladkých pevnosti P2 až P4. nad 400 do 600 kg/m3 hrúbky 250 mm | 0 | 97.722 | m3 | 0
3001005 | 1.1.1.10.1.3.3. |  | Murivo nosné (m3) z pórobetónových tvárnic hladkých pevnosti P2 až P4. nad 400 do 600 kg/m3 hrúbky 375 mm | 0 | 2.688 | m3 | 0
3001006 | 1.1.1.10.1.3.4. |  | Keramický preklad nosný šírky 70 mm. výšky 238 mm. dĺžky 1000 mm | 0 | 15 | ks | 0
3001007 | 1.1.1.10.1.3.5. |  | Keramický preklad nosný šírky 70 mm. výšky 238 mm. dĺžky 2250 mm | 0 | 9 | ks | 0
3001008 | 1.1.1.10.1.3.6. |  | Keramický preklad nosný šírky 70 mm. výšky 238 mm. dĺžky 2500 mm | 0 | 6 | ks | 0
3001009 | 1.1.1.10.1.3.7. |  | Betón stĺpov a pilierov hranatých. ťahadiel. rámových stojok. vzpier. železový (bez výstuže) tr. C 35/45 | 0 | 0.364 | m3 | 0
3001010 | 1.1.1.10.1.3.8. |  | Denný prenájom žeriavového systémového debnenia štvorhranných stĺpov. pre v. debniaceho panela 4050 mm | 0 | 7 | ks | 0
3001011 | 1.1.1.10.1.3.9. |  | Montáž rámového systémového debnenia pre štvorhranné stĺpy žeriavom. pre výšku debniaceho panela 4050 mm | 0 | 1 | ks | 0
3001012 | 1.1.1.10.1.3.10. |  | Demontáž rámového systémového debnenia pre štvorhranné stĺpy žeriavom. pre výšku debniaceho panela 4050 mm | 0 | 1 | ks | 0
3001013 | 1.1.1.10.1.3.11. |  | Výstuž stĺpov. pilierov. stojok hranatých z bet. ocele 10216 | 0 | 0.044 | t | 0
3001014 | 1.1.1.10.1.3.12. |  | Zamurovanie otvorov plochy nad 1 do 4 m2 z pórobetónových tvárnic hladkých hrúbky 200 mm | 0 | 6.84 | m2 | 0
3001015 | 1.1.1.10.1.3.13. |  | Priečky z pórobetónových tvárnic hladkých s objemovou hmotnosťou do 600 kg/m3 hrúbky 150 mm | 0 | 4.32 | m2 | 0
3001016 | 1.1.1.10.1.4. | 4 | Vodorovné konštrukcie | 0 | 1 |  | 0
3001017 | 1.1.1.10.1.4.1. |  | Strop YTONG Klasik z nosníkov typu "A" a vložiek Ytong Klasik 200. P4-500. dĺžky 2400 mm. s podoprením a dobetónovaním medzi vložkami alebo ekvivalent | 0 | 138.5 | m2 | 0
3001018 | 1.1.1.10.1.4.2. |  | Strop YTONG Klasik z nosníkov typu "A" a vložiek Ytong Klasik 200. P4-500. dĺžky 2800 mm. s podoprením a dobetónovaním medzi vložkami alebo ekvivalent | 0 | 7.95 | m2 | 0
3001019 | 1.1.1.10.1.4.3. |  | Strop YTONG Klasik z nosníkov typu "A" a vložiek Ytong Klasik 200. P4-500. dĺžky 3400 mm. s podoprením a dobetónovaním medzi vložkami alebo ekvivalent | 0 | 33.077 | m2 | 0
3001020 | 1.1.1.10.1.4.4. |  | Strop YTONG Klasik z nosníkov typu "A" a vložiek Ytong Klasik 200. P4-500. dĺžky 4000 mm. s podoprením a dobetónovaním medzi vložkami alebo ekvivalent | 0 | 18.84 | m2 | 0
3001021 | 1.1.1.10.1.4.5. |  | Strop YTONG Klasik z nosníkov typu "A" a vložiek Ytong Klasik 200. P4-500. dĺžky 5800 mm. s podoprením a dobetónovaním medzi vložkami alebo ekvivalent | 0 | 13.07 | m2 | 0
3001022 | 1.1.1.10.1.4.6. |  | Nadbetonávka stropu YTONG Klasik betónom C 20/25 hrúbky 50 mm alebo ekvivalent | 0 | 222.3 | m2 | 0
3001023 | 1.1.1.10.1.4.7. |  | Betón stropov doskových a trámových. železový tr. C 20/25 | 0 | 10.522 | m3 | 0
3001024 | 1.1.1.10.1.4.8. |  | Debnenie stropov doskových zhotovenie-dielce | 0 | 9.09 | m2 | 0
3001025 | 1.1.1.10.1.4.9. |  | Debnenie stropov doskových odstránenie-dielce | 0 | 9.09 | m2 | 0
3001026 | 1.1.1.10.1.4.10. |  | Podporná konštrukcia stropov výšky do 4 m pre zaťaženie do 5 kPa zhotovenie | 0 | 9.09 | m2 | 0
3001027 | 1.1.1.10.1.4.11. |  | Podporná konštrukcia stropov výšky do 4 m pre zaťaženie do 5 kPa odstránenie | 0 | 9.09 | m2 | 0
3001028 | 1.1.1.10.1.4.12. |  | Denný prenájom ručného systému svorky na debnenie čela dosky uloženej na bet. alebo žb. stene. pre hr. stropu nad 200 mm do 300 mm | 0 | 1268.323 | m | 0
3001029 | 1.1.1.10.1.4.13. |  | Montáž debnenia čela dosky svorkou uloženej na bet. alebo žb. stene vrátane debniacej dosky | 0 | 181.289 | m | 0
3001030 | 1.1.1.10.1.4.14. |  | Demontáž debnenia čela dosky svorkou uloženej na bet. alebo žb. stene vrátane debniacej dosky | 0 | 181.289 | m | 0
3001031 | 1.1.1.10.1.4.15. |  | Výstuž stropov doskových. trámových. vložkových.konzolových alebo balkónových. 10216 | 0 | 0.75 | t | 0
3001032 | 1.1.1.10.1.4.16. |  | Montáž šmykovej výstuže s 2 kotvami v stropných doskách priemeru 10 - 16 mm | 0 | 12 | ks | 0
3001033 | 1.1.1.10.1.4.17. |  | Šmyková výstuž HDB s 2 kotvami. D 16 mm. výška kotvy 165 mm. dĺžka prvku 200 mm | 0 | 12 | ks | 0
3001034 | 1.1.1.10.1.4.18. |  | Plastový dištančník HDB pre montáž s montážnou lištou dole. 15 mm | 0 | 12 | ks | 0
3001035 | 1.1.1.10.1.4.19. |  | Betón nosníkov. železový tr. C 25/30 | 0 | 8.154 | m3 | 0
3001036 | 1.1.1.10.1.4.20. |  | Debnenie nosníka zhotovenie-dielce | 0 | 76.049 | m2 | 0
3001037 | 1.1.1.10.1.4.21. |  | Debnenie nosníka odstránenie-dielce | 0 | 76.049 | m2 | 0
3001038 | 1.1.1.10.1.4.22. |  | Podporná konštrukcia nosníkov výšky do 4 m zaťaženia do 10 kPa - zhotovenie | 0 | 25.92 | m2 | 0
3001039 | 1.1.1.10.1.4.23. |  | Podporná konštrukcia nosníkov výšky do 4 m zaťaženia do 10 kPa - odstránenie | 0 | 25.92 | m2 | 0
3001040 | 1.1.1.10.1.4.24. |  | Denný prenájom ručného flexibilného systému debnenia prievlakov výšky nad 400 mm do 700 mm. svetlej v. miestnosti do 3920 mm | 0 | 532.343 | m2 | 0
3001041 | 1.1.1.10.1.4.25. |  | Betón stužujúcich pásov a vencov železový tr. C 16/20 | 0 | 6.548 | m3 | 0
3001042 | 1.1.1.10.1.4.26. |  | Debnenie bočníc stužujúcich pásov a vencov vrátane vzpier zhotovenie | 0 | 81.133 | m2 | 0
3001043 | 1.1.1.10.1.4.27. |  | Debnenie bočníc stužujúcich pásov a vencov vrátane vzpier odstránenie | 0 | 81.133 | m2 | 0
3001044 | 1.1.1.10.1.4.28. |  | Výstuž stužujúcich pásov a vencov z betonárskej ocele 10216 | 0 | 1.425 | t | 0
3001045 | 1.1.1.10.1.5. | 99 | Presun hmôt HSV | 0 | 1 |  | 0
3001046 | 1.1.1.10.1.5.1. |  | Presun hmôt pre budovy (801. 803. 812). zvislá konštr. z tehál. tvárnic. z kovu výšky do 12 m | 0 | 679.807 | t | 0
3001047 | 1.1.1.10.1.6. | 6 | Úpravy povrchov. podlahy. osadenie | 0 | 1 |  | 0
3001048 | 1.1.1.10.1.6.1. |  | Zakrývanie výplní vnútorných okenných otvorov. predmetov a konštrukcií | 0 | 341.714 | m2 | 0
3001049 | 1.1.1.10.1.6.2. |  | Príprava vnútorného podkladu stien penetráciou základnou | 0 | 457.874 | m2 | 0
3001050 | 1.1.1.10.1.6.3. |  | Vnútorná omietka stien vápennocementová jednovrstvová. hr. 20 mm | 0 | 471.554 | m2 | 0
3001051 | 1.1.1.10.1.6.4. |  | Priebežná omietková lišta (omietnik) z pozinkovaného plechu | 0 | 197.683 | m | 0
3001052 | 1.1.1.10.1.6.5. |  | Rohový profil pre omietky a suchú výstavbu - plastový | 0 | 39.8 | m | 0
3001053 | 1.1.1.10.1.6.6. |  | Profil rohový pre tapety | 0 | 44.2 | m | 0
3001054 | 1.1.1.10.1.6.7. |  | Potiahnutie vnútorných stien sklotextilnou mriežkou s celoplošným prilepením | 0 | 471.554 | m2 | 0
3001055 | 1.1.1.10.1.6.8. |  | Zakrývanie výplní vonkajších otvorov s rámami a zárubňami. zábradlí. oplechovania. atď. zhotovené z lešenia akýmkoľvek spôsobom | 0 | 135.174 | m2 | 0
3001056 | 1.1.1.10.1.6.9. |  | Príprava vonkajšieho podkladu podhľadov na betónové podklady kontaktným mostíkom | 0 | 69.944 | m2 | 0
3001057 | 1.1.1.10.1.6.10. |  | Montáž stien prevetrávanej fasády z plechov. s drevenou konštrukcou. s tepelnou izoláciou hr. 180mm | 0 | 208.634 | m2 | 0
3001058 | 1.1.1.10.1.6.11. |  | Plech hr. 0.7mm napr. Prefalz | 0 | 239.929 | m2 | 0
3001059 | 1.1.1.10.1.6.12. |  | Dosky a fošne z mäkkého reziva neopracované omietané akosť I | 0 | 6.598 | m3 | 0
3001060 | 1.1.1.10.1.6.13. |  | Vonkajšia omietka stien pastovitá silikátová roztieraná. hr. 3 mm | 0 | 310.401 | m2 | 0
3001061 | 1.1.1.10.1.6.14. |  | Vonkajšia omietka stien hrubovrstvá 6mm | 0 | 23.44 | m2 | 0
3001062 | 1.1.1.10.1.6.15. |  | Kontaktný zatepľovací systém soklovej alebo vodou namáhanej časti hr. 150 mm. skrutkovacie kotvy | 0 | 92.126 | m2 | 0
3001063 | 1.1.1.10.1.6.16. |  | Kontaktný zatepľovací systém z minerálnej vlny hr. 180 mm. skrutkovacie kotvy | 0 | 325.925 | m2 | 0
3001064 | 1.1.1.10.1.6.17. |  | Násyp - drenážna vrstva z kameniva pre zelené strechy do 5° | 0 | 10.389 | m3 | 0
3001065 | 1.1.1.10.1.6.18. |  | Zhotovenie separačnej fólie v podlahových vrstvách z PE | 0 | 206.54 | m2 | 0
3001066 | 1.1.1.10.1.6.19. |  | Oddeľovacia fólia na potery | 0 | 237.521 | m2 | 0
3001067 | 1.1.1.10.1.6.20. |  | Zhotovenie okrajovej dilatačnej pásky z PE | 0 | 202.75 | m | 0
3001068 | 1.1.1.10.1.6.21. |  | Okrajová dilatačná páska z PE 100/5 mm bez fólie na oddilatovanie poterov od stenových konštrukcií | 0 | 204.778 | m | 0
3001069 | 1.1.1.10.1.6.22. |  | Cementový poter. pevnosti v tlaku 20 MPa. hr. 50 mm | 0 | 206.54 | m2 | 0
3001070 | 1.1.1.10.1.6.23. |  | Osadenie oceľ. zárubní protipožiarnych s obetónov. dvojkrídlové nad 2.5 do 6.5 m2 | 0 | 5 | ks | 0
3001071 | 1.1.1.10.1.6.24. |  | Zárubňa požiarna oceľová. šxvxhr 1650x1970x95 mm.RAL.D22.Dx | 0 | 5 | ks | 0
3001072 | 1.1.1.10.1.7. | 9 | Ostatné konštrukcie a práce-búranie | 0 | 1 |  | 0
3001073 | 1.1.1.10.1.7.1. |  | Montáž lešenia rámového systémového s podlahami šírky do 0.75 m. výšky do 10 m | 0 | 675 | m2 | 0
3001074 | 1.1.1.10.1.7.2. |  | Demontáž lešenia rámového systémového s podlahami šírky do 0.75 m. výšky do 10 m | 0 | 675 | m2 | 0
3001075 | 1.1.1.10.1.7.3. |  | Príplatok za prvý a každý ďalší i začatý týždeň použitia lešenia rámového systémového šírky do 0.75 m. výšky do 10 m | 0 | 2700 | m2 | 0
3001076 | 1.1.1.10.1.7.4. |  | Lešenie ľahké pracovné pomocné. s výškou lešeňovej podlahy do 1.20 m | 0 | 206.54 | m2 | 0
3001077 | 1.1.1.10.1.7.5. |  | Vyčistenie budov pri výške podlaží do 4 m | 0 | 206.54 | m2 | 0
3001078 | 1.1.1.10.1.7.6. |  | Hliníkový rohový ochranný profil s integrovanou mriežkou | 0 | 119.59 | m | 0
3001079 | 1.1.1.10.1.7.7. |  | Okenný a dverový začisťovací profil | 0 | 259.97 | m | 0
3001080 | 1.1.1.10.1.7.8. |  | Demontáž okien kovových. 1 bm obvodu - 0.005t | 0 | 27.2 | m | 0
3001081 | 1.1.1.10.2. | PSV | Práce a dodávky PSV | 0 | 1 |  | 0
3001082 | 1.1.1.10.2.1. | 711 | Izolácie proti vode a vlhkosti | 0 | 1 |  | 0
3001083 | 1.1.1.10.2.1.1. |  | Zhotovenie izolácie proti zemnej vlhkosti vodorovná náterom penetračným za studena | 0 | 247.2 | m2 | 0
3001084 | 1.1.1.10.2.1.2. |  | Asfalt izolačný v bubnoch | 0 | 0.062 | t | 0
3001085 | 1.1.1.10.2.1.3. |  | Zhotovenie izolácie proti zemnej vlhkosti a tlakovej vode vodorovná NAIP pritavením | 0 | 494.4 | m2 | 0
3001086 | 1.1.1.10.2.1.4. |  | Pás asfaltový s jemným posypom hr. 4.0 mm vystužený vložkou zo sklenenej tkaniny | 0 | 568.56 | m2 | 0
3001087 | 1.1.1.10.2.1.5. |  | Presun hmôt pre izoláciu proti vode v objektoch výšky do 6 m | 0 | 2.887 | t | 0
3001088 | 1.1.1.10.2.2. | 712 | Izolácie striech. povlakové krytiny | 0 | 1 |  | 0
3001089 | 1.1.1.10.2.2.1. |  | Zhotovenie povlakovej krytiny striech plochých do 10° za studena náterom penetračným | 0 | 207.78 | m2 | 0
3001090 | 1.1.1.10.2.2.2. |  | Lak asfaltový ALP-PENETRAL SN v sudoch alebo ekvivalent | 0 | 0.052 | t | 0
3001091 | 1.1.1.10.2.2.3. |  | Zhotovenie povlak. krytiny striech plochých do 10° pásmi pritav. NAIP na celej ploche. oxidované pásy | 0 | 207.78 | m2 | 0
3001092 | 1.1.1.10.2.2.4. |  | Pás asfaltový GLASBIT G 200 S 40 pre spodné vrstvy hydroizolačných systémov. ICOPAL alebo ekvivalent | 0 | 238.947 | m2 | 0
3001093 | 1.1.1.10.2.2.5. |  | Zhotovenie povlakovej krytiny striech plochých do 10° PVC-P fóliou upevnenou prikotvením so zvarením spoju | 0 | 301.67 | m2 | 0
3001094 | 1.1.1.10.2.2.6. |  | Hydroizolačná fólia PVC-P FATRAFOL 810. hr. 1.5 mm. izolácia plochých striech. farebná - farba modrá. červená. zelená hnedá. tmavo šedá. antracitová. FATRA IZOLFA alebo ekvivalent | 0 | 346.921 | m2 | 0
3001095 | 1.1.1.10.2.2.7. |  | Teleskop d 50x405 mm | 0 | 1250 | ks | 0
3001096 | 1.1.1.10.2.2.8. |  | Pásik z poplastovaného plechu pre ukončenie fólií z PVC š. 50 mm. dĺ. 2 m | 0 | 152.158 | m | 0
3001097 | 1.1.1.10.2.2.9. |  | Parapet (odkvapnička) z poplastovaného plechu PVC š. 150 mm. dĺ. 2 m | 0 | 62 | m | 0
3001098 | 1.1.1.10.2.2.10. |  | Zhotovenie elektricky vodivej detekčnej vrstvy pre iskrové skúšky striech plochých do 10° fóliou AL/PE položenou voľne | 0 | 301.67 | m2 | 0
3001099 | 1.1.1.10.2.2.11. |  | Separačná fólia hliníková. vodivá. detekčná Controfoil BLUE TEX pre iskrové skúšky . rozmery lxšxhr 1.6x50m 0.16 mm. FATRA IZOLFA alebo ekvivalent | 0 | 331.837 | m2 | 0
3001100 | 1.1.1.10.2.2.12. |  | Položenie geotextílie vodorovne alebo zvislo na strechy ploché do 10° | 0 | 301.67 | m2 | 0
3001101 | 1.1.1.10.2.2.13. |  | Geotextília polypropylénová tkaná 356 g/m2 | 0 | 398.959 | m2 | 0
3001102 | 1.1.1.10.2.2.14. |  | Osadenie ochrannej kačírkovej lišty tvaru L natavením na hydroizoláciu pre zelené strechy | 0 | 56.84 | m | 0
3001103 | 1.1.1.10.2.2.15. |  | Lišta štrková. kačírková nerezová FATRAFOL. FATRA IZOLFA alebo ekvivalent | 0 | 60 | m | 0
3001104 | 1.1.1.10.2.2.16. |  | Držiak štrkovéj kačírkovej lišty FATRAFOL. FATRA IZOLFA alebo ekvivalent | 0 | 90 | ks | 0
3001105 | 1.1.1.10.2.2.17. |  | Vykonanie iskrovej skúšky striech z povlakových krytín. nevodivých fólií | 0 | 301.67 | m2 | 0
3001106 | 1.1.1.10.2.2.18. |  | Montáž podkladnej konštrukcie z OSB dosiek na atike šírky 200 - 250 mm pod klampiarske konštrukcie | 0 | 104.33 | m | 0
3001107 | 1.1.1.10.2.2.19. |  | Rozperný nit 6x30 mm do betónu. hliníkový | 0 | 208 | ks | 0
3001108 | 1.1.1.10.2.2.20. |  | Doska OSB nebrúsená hr. 18 mm | 0 | 28.691 | m2 | 0
3001109 | 1.1.1.10.2.2.21. |  | Presun hmôt pre izoláciu povlakovej krytiny v objektoch výšky do 6 m | 0 | 2.684 | t | 0
3001110 | 1.1.1.10.2.3. | 713 | Izolácie tepelné | 0 | 1 |  | 0
3001111 | 1.1.1.10.2.3.1. |  | Montáž tepelnej izolácie podláh polystyrénom. kladeným voľne v jednej vrstve | 0 | 206.54 | m2 | 0
3001112 | 1.1.1.10.2.3.2. |  | Doska EPS hr. 100 mm so zníženou nasiakavosťou pre zateplenie suterénu | 0 | 216.867 | m2 | 0
3001113 | 1.1.1.10.2.3.3. |  | Montáž tepelnej izolácie stien polystyrénom. celoplošným prilepením | 0 | 52.165 | m2 | 0
3001114 | 1.1.1.10.2.3.4. |  | Doska XPS 300 hr. 50 mm. zakladanie stavieb. podlahy. obrátené ploché strechy | 0 | 55.868 | m2 | 0
3001115 | 1.1.1.10.2.3.5. |  | Montáž tepelnej izolácie striech plochých do 10° spádovými doskami z polystyrénu v jednej vrstve | 0 | 207.78 | m2 | 0
3001116 | 1.1.1.10.2.3.6. |  | Doska spádová EPS. pevnosť v tlaku 100 kPa. spádový polystyrén pre odvodnenie a zateplenie plochých striech | 0 | 12.467 | m3 | 0
3001117 | 1.1.1.10.2.3.7. |  | Montáž tepelnej izolácie striech plochých do 10° polystyrénom. dvojvrstvová kladenými voľne | 0 | 207.78 | m2 | 0
3001118 | 1.1.1.10.2.3.8. |  | Doska EPS hr. 160 mm. pevnosť v tlaku 70 kPa. do spodnej vrstvy v dvojvrstvovej skladbe plochých striech | 0 | 423.871 | m2 | 0
3001119 | 1.1.1.10.2.3.9. |  | Presun hmôt pre izolácie tepelné v objektoch výšky do 6 m | 0 | 2.202 | t | 0
3001120 | 1.1.1.10.2.4. | 763 | Konštrukcie - drevostavby | 0 | 1 |  | 0
3001121 | 1.1.1.10.2.4.1. |  | Podhľad SDK závesný na dvojúrovňovej oceľovej podkonštrukcií CD+UD. doska štandardná A 12.5 mm | 0 | 206.54 | m2 | 0
3001122 | 1.1.1.10.2.4.2. |  | Presun hmôt pre sadrokartónové konštrukcie v stavbách (objektoch) výšky do 7 m | 0 | 1 | KPL | 0
3001123 | 1.1.1.10.2.5. | 764 | Konštrukcie klampiarske | 0 | 1 |  | 0
3001124 | 1.1.1.10.2.5.1. |  | Lemovanie z pozinkovaného farbeného PZf plechu. múrov na plochých strechách r.š. 750 mm | 0 | 37.541 | m | 0
3001125 | 1.1.1.10.2.5.2. |  | Žľaby z pozinkovaného farbeného PZf plechu. pododkvapové polkruhové r.š. 330 mm | 0 | 44 | m | 0
3001126 | 1.1.1.10.2.5.3. |  | Oplechovanie parapetov z pozinkovaného farbeného PZf plechu. vrátane rohov r.š. 330 mm | 0 | 10 | m | 0
3001127 | 1.1.1.10.2.5.4. |  | Oplechovanie muriva a atík z pozinkovaného farbeného PZf plechu. vrátane rohov r.š. 650 mm | 0 | 99.547 | m | 0
3001128 | 1.1.1.10.2.5.5. |  | Zvodové rúry z pozinkovaného farbeného PZf plechu. kruhové priemer 120 mm | 0 | 20 | m | 0
3001129 | 1.1.1.10.2.5.6. |  | Presun hmôt pre konštrukcie klampiarske v objektoch výšky do 6 m | 0 | 1 | KPL | 0
3001130 | 1.1.1.10.2.6. | 766 | Konštrukcie stolárske | 0 | 1 |  | 0
3001131 | 1.1.1.10.2.6.1. |  | Montáž dverového krídla otočného dvojkrídlového poldrážkového. do existujúcej zárubne. vrátane kovania | 0 | 5 | ks | 0
3001132 | 1.1.1.10.2.6.2. |  | Dvere dvojkrídlové vnútorné protipožiarne drevené.plné.EW30/D3-C. šxv1650x2015 mm.cylindrický zámok.D22 | 0 | 4 | ks | 0
3001133 | 1.1.1.10.2.6.3. |  | Dvere dvojkrídlové vnútorné protipožiarne drevené.plné.EW30/D3-C. šxv1650x2000 mm.Dx | 0 | 1 | ks | 0
3001134 | 1.1.1.10.2.6.4. |  | Montáž a dodávka krytov vykurovacieho telesa drevených.2x 7000x520mm.1x20960x520mm.atyp. stol. výroba | 0 | 18.2 | m2 | 0
3001135 | 1.1.1.10.2.6.5. |  | Presun hmot pre konštrukcie stolárske v objektoch výšky do 6 m | 0 | 1 | KPL | 0
3001136 | 1.1.1.10.2.7. | 767 | Konštrukcie doplnkové kovové | 0 | 1 |  | 0
3001137 | 1.1.1.10.2.7.1. |  | Montáž schodiskového madla na stenu.Z12 | 0 | 25 | m | 0
3001138 | 1.1.1.10.2.7.2. |  | Montáž strešného svetlíka neotváravého do plochej strechy | 0 | 3 | ks | 0
3001139 | 1.1.1.10.2.7.3. |  | Kupola svetlíka ISJ 0102. šxv 600x600 mm. dvojvrstvová akrylátová. horná časť pre strešné svetlíky. VELUX alebo ekvivalent | 0 | 3 | ks | 0
3001140 | 1.1.1.10.2.7.4. |  | Svetlík strešný s kupolou CFJ 0010. šxv 600x600 mm. neotváravá základňa 150 mm. VELUX alebo ekvivalent | 0 | 3 | ks | 0
3001141 | 1.1.1.10.2.7.5. |  | Montáž zatemňovacej rolety pre svetlíky ploché | 0 | 3 | ks | 0
3001142 | 1.1.1.10.2.7.6. |  | Roleta zatemňovacia na solárny pohon. šxv 600x600 mm. pre svetlíky ploché | 0 | 3 | ks | 0
3001143 | 1.1.1.10.2.7.7. |  | Montáž okien hliníkových s hydroizolačnými páskami (exteriérová a interiérová) | 0 | 43.68 | m | 0
3001144 | 1.1.1.10.2.7.8. |  | Okno hliníkové jednokrídlové.protipožiarne sklo.otváravé.š.x.v. 600x2660mm.EW30/D3-C.O02 | 0 | 2 | ks | 0
3001145 | 1.1.1.10.2.7.9. |  | Okno hliníkové pevné.protipožiarne sklo.š.x.v. 600x2660 mmEW30/D3-C.O03 | 0 | 2 | ks | 0
3001146 | 1.1.1.10.2.7.10. |  | Okno hliníkové dvojkrídlové FIX.OS.izolačné trojsklo.š.x.v. 3000x2200 mm.O04 alebo ekvivalent | 0 | 1 | ks | 0
3001147 | 1.1.1.10.2.7.11. |  | Okno hliníkové FIX.izolačné trojsklo.š.x.v. 600x3000 mm.O05 alebo ekvivalent | 0 | 1 | ks | 0
3001148 | 1.1.1.10.2.7.12. |  | Montáž dverí vchodových hliníkových s hydroizolačnými páskami (exteriérová a interiérová) | 0 | 33.78 | m | 0
3001149 | 1.1.1.10.2.7.13. |  | Fólia paropriepustná tesniaca polymér-flísová. š. 70 mm. dĺ. 30 m. pre tesnenie pripájacej škáry okenného rámu a muriva z exteriéru | 0 | 80 | m | 0
3001150 | 1.1.1.10.2.7.14. |  | Fólia paronepriepustná tesniaca polymér-flísová. š. 70 mm. dĺ. 30 m. pre tesnenie pripájacej škáry okenného rámu a muriva z interiéru | 0 | 80 | m | 0
3001151 | 1.1.1.10.2.7.15. |  | Dvere hliníkové dvojkrídlové otočné.plné. š.x.v. 1850x2100 mm.D01 | 0 | 3 | ks | 0
3001152 | 1.1.1.10.2.7.16. |  | Dvere vchodové hliníkové dvojkrídlové .presklené s nadsvetlíkom. bezpečnostné sklo. š.x.v. 2000x3040 mm.D10 | 0 | 1 | ks | 0
3001153 | 1.1.1.10.2.7.17. |  | Presun hmôt pre kovové stavebné doplnkové konštrukcie v objektoch výšky do 6 m | 0 | 1 | KPL | 0
3001154 | 1.1.1.10.2.8. | 776 | Podlahy povlakové | 0 | 1 |  | 0
3001155 | 1.1.1.10.2.8.1. |  | Lepenie povlakových podláh z PVC vinylových homogénnych pásov | 0 | 206.54 | m2 | 0
3001156 | 1.1.1.10.2.8.2. |  | Podlaha vinyl homogénna hr. 2mm | 0 | 293.657 | m2 | 0
3001157 | 1.1.1.10.2.8.3. |  | Lepenie obkladov PVC vinylových homogénnych pásov v pásoch na steny | 0 | 60.421 | m2 | 0
3001158 | 1.1.1.10.2.8.4. |  | Vysávanie podkladu pred kladením povlakových podláh | 0 | 206.54 | m2 | 0
3001159 | 1.1.1.10.2.8.5. |  | Penetrovanie podkladu pred kladením povlakových podláh | 0 | 206.54 | m2 | 0
3001160 | 1.1.1.10.2.8.6. |  | Vyspravenie podkladu nivelačnou stierkou hr. 5 mm | 0 | 206.54 | m2 | 0
3001161 | 1.1.1.10.2.8.7. |  | Presun hmôt pre podlahy povlakové v objektoch výšky do 6 m | 0 | 1 | KPL | 0
3001162 | 1.1.1.10.2.9. | 783 | Nátery | 0 | 1 |  | 0
3001163 | 1.1.1.10.2.9.1. |  | Nátery oceľ.konštr. polyuretánové ťažkých A dvojnásobné 2x s emailovaním.- 140µm | 0 | 13.417 | m2 | 0
3001164 | 1.1.1.10.2.9.2. |  | Nátery oceľ.konštr. polyuretánové ťažkých A základný.- 35µm | 0 | 13.417 | m2 | 0
3001165 | 1.1.1.10.2.10. | 784 | Maľby | 0 | 1 |  | 0
3001166 | 1.1.1.10.2.10.1. |  | Maľby akrylátové základné dvojnásobné. ručne nanášané na jemnozrnný podklad výšky do 3.80 m | 0 | 206.54 | m2 | 0
3001167 | 1.1.1.10.2.10.2. |  | Maľby akrylátové tónované dvojnásobné. ručne nanášané na jemnozrnný podklad výšky do 3.80 m | 0 | 377.915 | m2 | 0
3001168 | 1.1.1.10.2.10.3. |  | Stierka stien na podklad jemnozrnný výšky do 3.80 m | 0 | 377.915 | m2 | 0
3001169 | 1.1.1.10.2.11. | 785 | Tapetovanie | 0 | 1 |  | 0
3001170 | 1.1.1.10.2.11.1. |  | Lepenie tapiet vinylových na stenu výšky do 3.80 m | 0 | 196.828 | m2 | 0
3001171 | 1.1.1.10.2.11.2. |  | Lepenie tapiet vinylových na strop a prievlaky výšky do 3.80 m | 0 | 22.7 | m2 | 0
3001172 | 1.1.1.10.2.11.3. |  | Vinylová tapeta na stenu | 0 | 241.481 | m2 | 0
3001173 | 1.1.1.10.2.12. | 787 | Zasklievanie | 0 | 1 |  | 0
3001174 | 1.1.1.10.2.12.1. |  | Montáž presklenej steny | 0 | 18 | ks | 0
3001175 | 1.1.1.10.2.12.2. |  | Presklená stena. šírka 20960 mm. výška 2700 mm | 0 | 1 | ks | 0
3001176 | 1.1.1.10.2.12.3. |  | Presklená stena. šírka 7000mm .výška 2700mm | 0 | 2 | ks | 0
3001177 | 1.1.1.10.2.12.4. |  | Presklená stena. šírka 2000mm .výška 2820mm | 0 | 1 | ks | 0
3001178 | 1.1.1.10.3. | M | Práce a dodávky M | 0 | 1 |  | 0
3001179 | 1.1.1.10.3.1. | 25-M | Povrchová úprava strojov a zariadení | 0 | 1 |  | 0
3001180 | 1.1.1.10.3.1.1. |  | Metalizácia oceľových konštrukcií zinkom /Zn/ - 100 mikrometrov tr.I. spotreba kovu 1.85 kg/m2. výška 1.9 - 5 m | 0 | 6.821 | m2 | 0
3001181 | 1.1.1.10.3.2. | 43-M | Montáž oceľových konštrukcií | 0 | 1 |  | 0
3001182 | 1.1.1.10.3.2.1. |  | Montáž rôznych dielov OK - prvá cenová krivka do 300 kg vrátane - S1 | 0 | 447.67 | kg | 0
3001183 | 1.1.1.10.3.2.2. |  | Plech oceľový hrubý | 0 | 0.065 | t | 0
3001184 | 1.1.1.10.3.2.3. |  | Profil oceľový 120x120x5 uzavretý štvorcový | 0 | 0.34 | t | 0
3001185 | 1.1.1.10.3.2.4. |  | Výroba segmentov pre oceľové konštrukcie a prvky. celkovej hmotnosti do 300 kg. stupeň zložitosti opracovania 1 | 0 | 584.67 | kg | 0
3001186 | 1.1.1.10.3.2.5. |  | Profily.tyče. platne oceľové.Z12 | 0 | 0.137 | t | 0
3001187 | 1.1.1.11. |  | SO 200 - Elektroinštalácia. bleskozvod a uzemnenie | 0 | 1 |  | 0
3001188 | 1.1.1.11.1. | M | Práce a dodávky M | 0 | 1 |  | 0
3001189 | 1.1.1.11.1.1. | 21-M | Elektromontáže | 0 | 1 |  | 0
3001190 | 1.1.1.11.1.1.1. |  | Inštalačná krabica prístrojová | 0 | 10 | ks | 0
3001191 | 1.1.1.11.1.1.2. |  | Škatula Rozbočovacia | 0 | 40 | ks | 0
3001192 | 1.1.1.11.1.1.3. |  | Káblová príchytka Grip + oceľová kotva alebo ekvivalent | 0 | 300 | ks | 0
3001193 | 1.1.1.11.1.1.4. |  | Káblová príchytka UDF + oceľová kotva alebo ekvivalent | 0 | 300 | ks | 0
3001194 | 1.1.1.11.1.1.5. |  | Ukončenie vodičov v rozvádzači vrátane zapojenia a vodičovej koncovky do 2.5mm2 | 0 | 30 | ks | 0
3001195 | 1.1.1.11.1.1.6. |  | Označovaci štitok | 0 | 201 | ks | 0
3001196 | 1.1.1.11.1.1.7. |  | Montáž svietidla | 0 | 30 | ks | 0
3001197 | 1.1.1.11.1.1.8. |  | Montáž senzora | 0 | 8 | ks | 0
3001198 | 1.1.1.11.1.1.9. |  | Zásuvka jednoduchá L+N+PE 16A 250V. zapustená IP20 | 0 | 10 | ks | 0
3001199 | 1.1.1.11.1.1.10. |  | Kábel CHKE-R-J 5x1.5mm2 | 0 | 140 | m | 0
3001200 | 1.1.1.11.1.1.11. |  | Kábel CHKE-R-J 3x1.5mm2 | 0 | 100 | m | 0
3001201 | 1.1.1.11.1.1.12. |  | Kábel CHKE-R-J 4x1.5mm2 | 0 | 120 | m | 0
3001202 | 1.1.1.11.1.1.13. |  | Kábel CHKE-R-J 3x2.5mm2 | 0 | 95 | m | 0
3001203 | 1.1.1.11.1.1.14. |  | Príplatok za zatahovanie kábla | 0 | 455 | m | 0
3001204 | 1.1.1.11.1.1.15. |  | Revízna správa OPaOS | 0 | 1 | kpl | 0
3001205 | 1.1.1.11.1.1.16. |  | Sekanie / prestupy / kapsy | 0 | 1 | kpl | 0
3001206 | 1.1.1.11.1.1.17. |  | Vypracovanie dokumentácie skutkového vyhotovenia | 0 | 1 | kpl | 0
3001207 | 1.1.1.11.1.1.18. |  | Inžinierska činnosť | 0 | 15 | hod | 0
3001208 | 1.1.1.11.1.1.19. |  | Plošina / Lešenie | 0 | 1 | kpl | 0
3001209 | 1.1.1.11.1.1.20. |  | Nepredvidané práce | 0 | 10 | hod | 0
3001210 | 1.1.1.11.1.1.21. |  | Podiel pridružených výkonov | 0 | 1 | KPL | 0
3001211 | 1.1.1.11.1.2. | 21-D | Dodávka materialu | 0 | 1 |  | 0
3001212 | 1.1.1.11.1.2.1. |  | Inštalačná krabica prístrojová | 0 | 10 | ks | 0
3001213 | 1.1.1.11.1.2.2. |  | Krabica rozbočovacia | 0 | 37 | ks | 0
3001214 | 1.1.1.11.1.2.3. |  | Káblová príchytka Grip + oceľová kotva alebo ekvivalent | 0 | 300 | ks | 0
3001215 | 1.1.1.11.1.2.4. |  | Káblová príchytka UDF + oceľová kotva alebo ekvivalent | 0 | 300 | ks | 0
3001216 | 1.1.1.11.1.2.5. |  | Označovací štítok | 0 | 4 | ks | 0
3001217 | 1.1.1.11.1.2.6. |  | Svietidlo LED PROLINE 45 SURFACE OPAL 2300lm 18W 840 1121 WH IP20 ON/OFF alebo ekvivalent | 0 | 21 | ks | 0
3001218 | 1.1.1.11.1.2.7. |  | Svietidlo LED DL IP44 DN 215 24W 840 WT | 0 | 6 | ks | 0
3001219 | 1.1.1.11.1.2.8. |  | Svietidlo LED SUPREME D PT IP54 CB WH alebo ekvivalent | 0 | 3 | ks | 0
3001220 | 1.1.1.11.1.2.9. |  | Snímač prítomnosti pre LED svietidlá. montáž na povrch | 0 | 7 | ks | 0
3001221 | 1.1.1.11.1.2.10. |  | Zásuvka jednoduchá L+N+PE 16A 250V. zapustená IP20 | 0 | 10 | ks | 0
3001222 | 1.1.1.11.1.2.11. |  | Kábel CHKE-R-J 5x1.5mm2 | 0 | 140 | m | 0
3001223 | 1.1.1.11.1.2.12. |  | Kábel CHKE-R-J 3x1.5mm2 | 0 | 100 | m | 0
3001224 | 1.1.1.11.1.2.13. |  | Kábel CHKE-R-J 4x1.5mm2 | 0 | 120 | m | 0
3001225 | 1.1.1.11.1.2.14. |  | Kábel CHKE-R-J 3x2.5mm2 | 0 | 95 | m | 0
3001226 | 1.1.1.11.1.2.15. |  | Podružný material | 0 | 1 | KPL | 0
3001227 | 1.1.1.11.1.3. | 21-M-BU | Montáž Bleskozvod a uzemnenie | 0 | 1 |  | 0
3001228 | 1.1.1.11.1.3.1. |  | AlMgSio8mm uzemňovací vodič priemeru 8mm | 0 | 145 | m | 0
3001229 | 1.1.1.11.1.3.2. |  | FeZn o10 uzemnovací vodič priemeru 10mm s PVC | 0 | 20 | m | 0
3001230 | 1.1.1.11.1.3.3. |  | FeZn 30x4mm uzemnovacia pásovina | 0 | 75 | m | 0
3001231 | 1.1.1.11.1.3.4. |  | Montáž podpery | 0 | 200 | ks | 0
3001232 | 1.1.1.11.1.3.5. |  | Montáž zachytavacej tyče vrátane podstavca | 0 | 4 | ks | 0
3001233 | 1.1.1.11.1.3.6. |  | Držiak zachytávacej tyče | 0 | 4 | ks | 0
3001234 | 1.1.1.11.1.3.7. |  | SJ01-svorka | 0 | 4 | js | 0
3001235 | 1.1.1.11.1.3.8. |  | SS-svorka | 0 | 10 | ks | 0
3001236 | 1.1.1.11.1.3.9. |  | SO-svorka | 0 | 5 | ks | 0
3001237 | 1.1.1.11.1.3.10. |  | SZ-svorka skušobná | 0 | 5 | ks | 0
3001238 | 1.1.1.11.1.3.11. |  | HR-Svorka SR 02 | 0 | 8 | ks | 0
3001239 | 1.1.1.11.1.3.12. |  | HR-Svorka SR 03 | 0 | 8 | ks | 0
3001240 | 1.1.1.11.1.3.13. |  | OU - ochranný uholník dĺžky 1.8m | 0 | 5 | ks | 0
3001241 | 1.1.1.11.1.3.14. |  | DOU-držiak uholníka | 0 | 10 | ks | 0
3001242 | 1.1.1.11.1.3.15. |  | Štítok do 5 písmen 10x15 mm | 0 | 5 | ks | 0
3001243 | 1.1.1.11.1.3.16. |  | Ochranný náter proti korozií | 0 | 1 | ks | 0
3001244 | 1.1.1.11.1.3.17. |  | Revízna správa OPaOS | 0 | 1 | kpl | 0
3001245 | 1.1.1.11.1.3.18. |  | Vypracovanie dokumentácie skutkového vyhotovenia | 0 | 1 | kpl | 0
3001246 | 1.1.1.11.1.3.19. |  | Podiel pridružených výkonov | 0 | 1 | KPL | 0
3001247 | 1.1.1.11.1.4. | 21-D-BU | Materiál - Bleskozvod a Uzemnenie | 0 | 1 |  | 0
3001248 | 1.1.1.11.1.4.1. |  | AlMgSio8mm uzemňovací vodič priemeru 8mm | 0 | 145 | m | 0
3001249 | 1.1.1.11.1.4.2. |  | FeZn o10 uzemnovací vodič priemeru 10mm s PVC | 0 | 20 | m | 0
3001250 | 1.1.1.11.1.4.3. |  | FeZn 30x4mm uzemnovacia pásovina | 0 | 75 | m | 0
3001251 | 1.1.1.11.1.4.4. |  | Zachytavacia tyč 1000 | 0 | 4 | ks | 0
3001252 | 1.1.1.11.1.4.5. |  | Podstavec pre zachytavaciu tyč | 0 | 4 | ks | 0
3001253 | 1.1.1.11.1.4.6. |  | Svorka SJ01 | 0 | 4 | ks | 0
3001254 | 1.1.1.11.1.4.7. |  | Podpera vedenia | 0 | 200 | ks | 0
3001255 | 1.1.1.11.1.4.8. |  | SS-svorka | 0 | 10 | ks | 0
3001256 | 1.1.1.11.1.4.9. |  | SO-svorka | 0 | 5 | ks | 0
3001257 | 1.1.1.11.1.4.10. |  | SZ-svorka skušobná | 0 | 5 | ks | 0
3001258 | 1.1.1.11.1.4.11. |  | HR-Svorka SR 02 | 0 | 8 | ks | 0
3001259 | 1.1.1.11.1.4.12. |  | HR-Svorka SR 03 | 0 | 8 | ks | 0
3001260 | 1.1.1.11.1.4.13. |  | OU-ochranný uholník | 0 | 5 | ks | 0
3001261 | 1.1.1.11.1.4.14. |  | DOU držiak uholníka | 0 | 10 | ks | 0
3001262 | 1.1.1.11.1.4.15. |  | Štítok PVC do 5 písmen 10x15 mm | 0 | 5 | ks | 0
3001263 | 1.1.1.11.1.4.16. |  | Ochranný náter proti korozií | 0 | 1 | kg | 0
3001264 | 1.1.1.11.1.4.17. |  | Podružný material | 0 | 1 | KPL | 0
3001265 | 1.1.1.12. |  | SO 200 - Slaboprúd | 0 | 1 |  | 0
3001266 | 1.1.1.12.1. |  | Kamerový monitorovací systém /KMS CCTV/ | 0 | 1 |  | 0
3001267 | 1.1.1.12.1.1. |  | Vonkajšia kamera. 6 Mpx bullet IP kamera. exteriérová. Day/Night. IR LED 50 m. WL 50 m. 1/1.8" 6 Megapixel progresívne CMOS. rozlíšenie 3288 x 1850 px @ 1-25/30 fps. citlivosť 0.0005 lx @ F1.0 (Color. 30 IRE). uhol záberu H: 109°. V: 59°. D: 131°. AWB. AG | 0 | 5 | ks | 0
3001268 | 1.1.1.12.1.2. |  | Prídavný límec pre Dahua kamery HFW 1xxx. HFW 2xxx. HDW 1xxx. HDW 2xxx a TPC-BF2120 (-T). kompatibilné príslušenstvo PFA152-E a PFA151 alebo ekvivalent | 0 | 5 | ks | 0
3001269 | 1.1.1.12.1.3. |  | Vnútorná kamera. 4 Mpx dome Starlight IP kamera. exteriérová. Day/Night. IR LED s dosvitom 50 m. 1/2.9" 4 Megapixel progressive scann CMOS. rozlíšenie 2688 x 1520 px @ 25/30 fps. citlivosť 0.002 lx / F1.6 (Color 30 IRE). fixný objektív 2.8 mm. uhol záberu | 0 | 5 | ks | 0
3001270 | 1.1.1.12.1.4. |  | Prídavný límec pre Dahua kamery IPC-HDW [RP-Z]. SD22204T-GN. kompatibilné príslušenstvo PFA150. PFA151 alebo ekvivalent | 0 | 5 | ks | 0
3001271 | 1.1.1.12.1.5. |  | kábel Cat 6A. U/FTP LSOH SOL AWG23 B2ca | 0 | 464 | m | 0
3001272 | 1.1.1.12.1.6. |  | káblová príchytka TRACON/OBO grip M15 alebo ekvivalent | 0 | 250 | ks | 0
3001273 | 1.1.1.12.1.7. |  | Protipožiarny speňujúci tmel Hilti. 310 ml alebo ekvivalent | 0 | 2 | ks | 0
3001274 | 1.1.1.12.1.8. |  | Protipožiarny štítok | 0 | 1 | bal. | 0
3001275 | 1.1.1.12.1.9. |  | Nešpecifikovaný montážny materiál 2% z dodávok | 0 | 1 | KPL | 0
3001276 | 1.1.1.12.1.10. |  | Montáž vonkajšej kamery. osadenie a zapojenie | 0 | 5 | ks | 0
3001277 | 1.1.1.12.1.11. |  | Montáž vnútornej kamery. osadenie a zapojenie | 0 | 5 | ks | 0
3001278 | 1.1.1.12.1.12. |  | Montáž límca pod kameru pre ukončenie kabeláže. osadenie | 0 | 10 | ks | 0
3001279 | 1.1.1.12.1.13. |  | Ukončenie dátového kábla konektorom RJ45 na kabeláži | 0 | 10 | ks | 0
3001280 | 1.1.1.12.1.14. |  | Nastavenie monitorovacích záberov kamier | 0 | 10 | ks | 0
3001281 | 1.1.1.12.1.15. |  | Inicializácia a IT konfigurácia IP kamery | 0 | 10 | ks | 0
3001282 | 1.1.1.12.1.16. |  | Vyznačenie trasy vedenia KMS CCTV podľa plánu | 0 | 150 | m | 0
3001283 | 1.1.1.12.1.17. |  | Montáž kábla U/FTP | 0 | 464 | m | 0
3001284 | 1.1.1.12.1.18. |  | Montáž príchytky OBO grip M15 alebo ekvivalent | 0 | 250 | ks | 0
3001285 | 1.1.1.12.1.19. |  | prieraz múr tehla 33 cm | 0 | 5 | ks | 0
3001286 | 1.1.1.12.1.20. |  | protipožiarna upchávka | 0 | 5 | ks | 0
3001287 | 1.1.1.12.1.21. |  | označenie protipožiarnej upchávky | 0 | 5 | ks | 0
3001288 | 1.1.1.12.2. |  | Elektrická zabezpečovacia signalizácia /EZS/ | 0 | 1 |  | 0
3001289 | 1.1.1.12.2.1. |  | Opakovač a oddelovač zbernice. vytvára nezávislé vetvy zbernice alebo predlžuje zbernicu o ďalších 900m. napájanie 12-16VDC zdrojom PS17 | 0 | 1 | ks | 0
3001290 | 1.1.1.12.2.2. |  | Doplnkový zdroj 2.5 A pripojiteľný k zbernici. inteligentná komunikácia s ústredňou. výstup 1.2 A na akumulátor. napájanie cez trafo 40 VA. vyžaduje TRAFO a AKU! | 0 | 1 | ks | 0
3001291 | 1.1.1.12.2.3. |  | Bezúdržbový akumulátor o kapacite 7 Ah pri 12 V. Ideálne pre nasadenie v CCTV a EZS systémoch. | 0 | 1 | ks | 0
3001292 | 1.1.1.12.2.4. |  | Kovová skrinka na povrchovú montáž so sabotážnou ochranou pred otvorením. transformátor 40 VA. možnosť montáže zámku MR008. rozmery 320 x 304 x 91 mm | 0 | 1 | ks | 0
3001293 | 1.1.1.12.2.5. |  | Textová LCD klávesnica s dvoma riadkami. 1 klávesová zóna. 1PGM na doske. modré podsvietenie. max. prúdový odber 120 mA. rozmery 125 x 150 x 26 mm. nový dizajn | 0 | 1 | ks | 0
3001294 | 1.1.1.12.2.6. |  | Digitálny quad snímač pohybu 4xPIR. napojenie priamo na zbernicu. teplotná kompenzácia. kovový tieniaci kryt proti RF rušeniu. inteligentné prispôsobenie sa prostrediu. ovládanie vlastností z ústredne. dosah 12m / 110°. vymeniteľné šošovky. -20 až 50 ° C. | 0 | 7 | ks | 0
3001295 | 1.1.1.12.2.7. |  | BR-1013 (univerzálny závrtný kontakt) výbava dverí zabezpečuje investor | 0 | 6 | ks | 0
3001296 | 1.1.1.12.2.8. |  | Kábel inštalačný 2x0.8+6x0.3mm Drôt AL tienenie BIELY - ALFA-8 DGP alebo ekvivalent | 0 | 260 | m | 0
3001297 | 1.1.1.12.2.9. |  | káblová príchytka TRACON/OBO grip M15 alebo ekvivalent | 0 | 150 | ks | 0
3001298 | 1.1.1.12.2.10. |  | Nešpecifikovaný montážny materiál 2% z dodávok | 0 | 1 | KPL | 0
3001299 | 1.1.1.12.2.11. |  | Montáž ovládacej klávesnice | 0 | 1 | ks | 0
3001300 | 1.1.1.12.2.12. |  | Montáž PIR detektora | 0 | 7 | ks | 0
3001301 | 1.1.1.12.2.13. |  | Zapojenie magnetického kontaktu | 0 | 6 | ks | 0
3001302 | 1.1.1.12.2.14. |  | Osadenie. zapojenie pomocného zdroja EZS | 0 | 1 | ks | 0
3001303 | 1.1.1.12.2.15. |  | Osadenie. zapojenie zbernicového opakovača (posilňovač zbernice) | 0 | 1 | ks | 0
3001304 | 1.1.1.12.2.16. |  | ukončenie kábla do 5x2 | 0 | 14 | ks | 0
3001305 | 1.1.1.12.2.17. |  | Vyznačenie trasy vedenia podľa plánu | 0 | 100 | m | 0
3001306 | 1.1.1.12.2.18. |  | Montáž kábla ALFA 8-DGP alebo ekvivalent | 0 | 260 | ks | 0
3001307 | 1.1.1.12.2.19. |  | Montáž príchytky OBO grip M15 alebo ekvivalent | 0 | 150 | ks | 0
3001308 | 1.1.1.12.2.20. |  | Odvoz a likvidácia odpadu 1% z dodávky | 0 | 1 | KPL | 0
3001309 | 1.1.1.12.2.21. |  | Energie. 1% z montážnych prác | 0 | 1 | KPL | 0
3001310 | 1.1.1.12.2.22. |  | Zriadenie staveniska. 1% z dodávky a montáže | 0 | 1 | KPL | 0
3001311 | 1.1.1.12.3. |  | Ostatné | 0 | 1 |  | 0
3001312 | 1.1.1.12.3.1. |  | PPV 6% (z montáže) | 0 | 1 | KPL | 0
3001313 | 1.1.1.12.3.2. |  | Dopravné náklady /1% z dodávok a montáže/ | 0 | 1 | KPL | 0
3001314 | 1.1.1.13. |  | SO 200 - ZTI | 0 | 1 |  | 0
3001315 | 1.1.1.13.1. | PSV | Práce a dodávky PSV | 0 | 1 |  | 0
3001316 | 1.1.1.13.1.1. | 721 | Zdravotechnika - vnútorná kanalizácia | 0 | 1 |  | 0
3001317 | 1.1.1.13.1.1.1. |  | Montáž strešného vtoku s ohrevom DN 110 | 0 | 5 | ks | 0
3001318 | 1.1.1.13.1.1.2. |  | Strešný vtok s tepelnou izoláciou a ohrevom pochôdzny. horizontálny odtok DN 75/110. rám 148x148 mm. mriežka 137x137 mm | 0 | 5 | ks | 0
3001319 | 1.1.1.13.1.1.3. |  | Montáž lapača strešných splavenín plastového z PP s kĺbom. lapacím košom a zápachovou uzávierkou DN 110/125 | 0 | 5 | ks | 0
3001320 | 1.1.1.13.1.1.4. |  | Lapač strešných naplavenín plastový z PP s otočným kĺbom. lapacím košom a zápachovou uzávierkou DN 110/125. pohľadové diely z liatiny | 0 | 5 | ks | 0
3001321 | 1.1.1.13.1.1.5. |  | Presun hmôt pre vnútornú kanalizáciu v objektoch výšky do 6 m | 0 | 1 | KPL | 0
3001322 | 1.1.1.14. |  | SO 200 - Vykurovanie | 0 | 1 |  | 0
3001323 | 1.1.1.14.1. | PSV | Práce a dodávky PSV | 0 | 1 |  | 0
3001324 | 1.1.1.14.1.1. | 713 | Izolácie tepelné | 0 | 1 |  | 0
3001325 | 1.1.1.14.1.1.1. |  | Montáž trubíc z PE. hr.do 10 mm.vnút.priemer do 38 mm | 0 | 60 | m | 0
3001326 | 1.1.1.14.1.1.2. |  | Izolačná PE trubica 18x9. napr. TUBOLIT DG 18x9 mm (d potrubia x hr. izolácie). nadrezaná. AZ FLEX alebo ekvivalent | 0 | 60 | m | 0
3001327 | 1.1.1.14.1.1.3. |  | Montáž trubíc z PE. hr.15-20 mm.vnút.priemer do 38 mm | 0 | 165 | m | 0
3001328 | 1.1.1.14.1.1.4. |  | Izolačná PE trubica 22x13. napr. TUBOLIT DG 22x13 mm (d potrubia x hr. izolácie). nadrezaná. AZ FLEX alebo ekvivalent | 0 | 25 | m | 0
3001329 | 1.1.1.14.1.1.5. |  | Izolačná PE trubica 28x13. napr. TUBOLIT DG 28x13 mm (d potrubia x hr. izolácie). nadrezaná. AZ FLEX alebo ekvivalent | 0 | 45 | m | 0
3001330 | 1.1.1.14.1.1.6. |  | Izolačná PE trubica 35x20. napr. TUBOLIT DG 35x20 mm (d potrubia x hr. izolácie). nadrezaná. AZ FLEX alebo ekvivalent | 0 | 95 | m | 0
3001331 | 1.1.1.14.1.1.7. |  | Presun hmôt pre izolácie tepelné v objektoch výšky do 6 m | 0 | 0.019 | t | 0
3001332 | 1.1.1.14.1.2. | 733 | Ústredné kúrenie - rozvodné potrubie | 0 | 1 |  | 0
3001333 | 1.1.1.14.1.2.1. |  | Plasthliníkové potrubie PE-RT v tyčiach pre vykurovanie spájané lisovaním dxt 16x2 mm | 0 | 60 | m | 0
3001334 | 1.1.1.14.1.2.2. |  | Plasthliníkové potrubie PE-RT v tyčiach pre vykurovanie spájané lisovaním dxt 20x2 mm | 0 | 25 | m | 0
3001335 | 1.1.1.14.1.2.3. |  | Plasthliníkové potrubie PE-RT v tyčiach pre vykurovanie spájané lisovaním dxt 26x3 mm | 0 | 45 | m | 0
3001336 | 1.1.1.14.1.2.4. |  | Plasthliníkové potrubie PE-RT v tyčiach pre vykurovanie spájané lisovaním dxt 32x3 mm | 0 | 95 | m | 0
3001337 | 1.1.1.14.1.2.5. |  | Montáž plasthliníkového prechodu lisovaním D 16 mm | 0 | 2 | ks | 0
3001338 | 1.1.1.14.1.2.6. |  | Prechodka na plastovú rúrku 16 x 2. G 3/4". z PE-X-. PB a rúrky z kompozitných plastov. pozostáva z hadicovej prechodky. svorkového krúžku a prevlečnej matice G 3/4 s kužeľovým tesnením | 0 | 2 | ks | 0
3001339 | 1.1.1.14.1.2.7. |  | Montáž plasthliníkového T-kusu lisovaním D 16 mm | 0 | 2 | ks | 0
3001340 | 1.1.1.14.1.2.8. |  | Tvarovka lis. - T-kus redukovaný. 20 x 2 - 16 x 2 - 16 x 2 | 0 | 2 | ks | 0
3001341 | 1.1.1.14.1.2.9. |  | Montáž plasthliníkového T-kusu lisovaním D 20 mm | 0 | 2 | ks | 0
3001342 | 1.1.1.14.1.2.10. |  | Tvarovka lis. - T-kus. 20 x 2 - 16 x 2 - 20 x 2 stredná vetva redukovaná | 0 | 2 | ks | 0
3001343 | 1.1.1.14.1.2.11. |  | Montáž plasthliníkového T-kusu lisovaním D 25 mm | 0 | 6 | ks | 0
3001344 | 1.1.1.14.1.2.12. |  | Tvarovka lis. - T-kus redukovaný. 26 x 3 - 16 x 2 - 20 x 2 | 0 | 2 | ks | 0
3001345 | 1.1.1.14.1.2.13. |  | Tvarovka lis. - T-kus. 26 x 3 - 16 x 2 - 26 x 3 stredná vetva redukovaná | 0 | 4 | ks | 0
3001346 | 1.1.1.14.1.2.14. |  | Montáž plasthliníkového T-kusu lisovaním D 32 mm | 0 | 10 | ks | 0
3001347 | 1.1.1.14.1.2.15. |  | Tvarovka lis. - T kus redukovaný. 32 x 3 - 32 x 3 - 26 x 3 | 0 | 2 | ks | 0
3001348 | 1.1.1.14.1.2.16. |  | Tvarovka lis. - T-kus. 32 x 3 - 16 x 2 - 32 x 3 stredná vetva redukovaná | 0 | 8 | ks | 0
3001349 | 1.1.1.14.1.2.17. |  | Tlaková skúška potrubia | 0 | 1 | kpl | 0
3001350 | 1.1.1.14.1.2.18. |  | Presun hmôt pre rozvody potrubia v objektoch výšky do 6 m | 0 | 0.147 | t | 0
3001351 | 1.1.1.14.1.3. | 734 | Ústredné kúrenie - armatúry | 0 | 1 |  | 0
3001352 | 1.1.1.14.1.3.1. |  | Montáž ventilu priameho | 0 | 20 | ks | 0
3001353 | 1.1.1.14.1.3.2. |  | Ventil do spiatočky DN10. napr. HERZ RL-1 DN10. priamy. s možnosťou uzavretia. prípojka na vykurovacie teleso s kužeľovým tesnením. pripojenie na rúru univerzálnym hrdlom alebo ekvivalent | 0 | 10 | ks | 0
3001354 | 1.1.1.14.1.3.3. |  | Termostatický ventil DN10. napr. HERZ TS-90-V DN10. termostatický. priamy. s plynulým skrytým prednastavením. prípojka na vykurovacie teleso s kužeľovým tesnením. pripojenie na rúru univerzálnym hrdlom alebo ekvivalent | 0 | 10 | ks | 0
3001355 | 1.1.1.14.1.3.4. |  | Montáž termostatickej hlavice | 0 | 11 | súb. | 0
3001356 | 1.1.1.14.1.3.5. |  | Termostatická hlavica. napr. HERZ "Design" "Mini" so závitom M 28 x 1.5. s kvapalinovým snímačom. automatická protimrazová ochrana pri cca 8°C. teplotný rozsah 8 - 28 °C alebo ekvivalent | 0 | 11 | ks | 0
3001357 | 1.1.1.14.1.3.6. |  | Montáž pripájacieho dielu pre vykurovacie telesá | 0 | 1 | ks | 0
3001358 | 1.1.1.14.1.3.7. |  | Diel pripájací k telesám. napr. HERZ-3000. Rp 1/2"xG 3/4". rohový. s intergovaným termostatickým zvrškom s prednastavením - M 28 x 1.5. pre 2-rúrkové sústavy. rohový. pripojenie vyk. telesa Rp 1/2". pripojenie na rúru vonk. závitom G 3/4" s kužeľ. tesnen | 0 | 1 | ks | 0
3001359 | 1.1.1.14.1.3.8. |  | Presun hmôt pre armatúry v objektoch výšky do 6 m | 0 | 0.006 | t | 0
3001360 | 1.1.1.14.1.4. | 735 | Ústredné kúrenie - vykurovacie telesá | 0 | 1 |  | 0
3001361 | 1.1.1.14.1.4.1. |  | Montáž vykurovacieho telesa panelového trojradového výšky 600 mm/ dĺžky 1000-1200 mm | 0 | 1 | ks | 0
3001362 | 1.1.1.14.1.4.2. |  | Oceľové panelové radiátory 33VK 600x1200. s pripojením vpravo/vľavo. s 3 panelmi a 3 konvektormi | 0 | 1 | ks | 0
3001363 | 1.1.1.14.1.4.3. |  | Vykurovacie telesá. tlaková skúška telesa vodou | 0 | 1 | kpl | 0
3001364 | 1.1.1.14.1.4.4. |  | Montáž konvektora podlahového hĺbky do 90 mm šírky od 230 do 320 mm dĺžky 2400 mm | 0 | 10 | súb. | 0
3001365 | 1.1.1.14.1.4.5. |  | Podlahový konvektor. napr. KORAFLEX FVEE ENERGY 240/09/20 alebo ekvivalent | 0 | 10 | ks | 0
3001366 | 1.1.1.14.1.4.6. |  | Presun hmôt pre vykurovacie telesá v objektoch výšky do 6 m | 0 | 0.056 | t | 0
3001367 | 1.1.1.15. |  | SO.300 - PRIPOJOVACÍ PLYNOVOD.OPZ | 0 | 1 |  | 0
3001368 | 1.1.1.15.1. | HSV | Práce a dodávky HSV | 0 | 1 |  | 0
3001369 | 1.1.1.15.1.1. | 1 | Zemné práce | 0 | 1 |  | 0
3001370 | 1.1.1.15.1.1.1. |  | Výkop ryhy šírky 600-2000mm horn.3 do 100m3 | 0 | 30 | m3 | 0
3001371 | 1.1.1.15.1.1.2. |  | Príplatok k cenám za lepivosť pri hĺbení rýh š. nad 600 do 2 000 mm zapaž. i nezapažených. s urovnaním dna v hornine 3 | 0 | 9.9 | m3 | 0
3001372 | 1.1.1.15.1.1.3. |  | Vodorovné premiestnenie výkopku po spevnenej ceste z horniny tr.1-4. do 100 m3 na vzdialenosť do 3000 m | 0 | 8 | m3 | 0
3001373 | 1.1.1.15.1.1.4. |  | Vodorovné premiestnenie výkopku po spevnenej ceste z horniny tr.1-4. do 100 m3. príplatok k cene za každých ďalšich a začatých 1000 m | 0 | 56 | m3 | 0
3001374 | 1.1.1.15.1.1.5. |  | Nakladanie neuľahnutého výkopku z hornín tr.1-4 do 100 m3 | 0 | 8 | m3 | 0
3001375 | 1.1.1.15.1.1.6. |  | Uloženie sypaniny na skládky do 100 m3 | 0 | 8 | m3 | 0
3001376 | 1.1.1.15.1.1.7. |  | Poplatok za skládku - zemina a kamenivo (17 05). ostatné | 0 | 15.2 | t | 0
3001377 | 1.1.1.15.1.1.8. |  | Zásyp sypaninou so zhutnením jám. šachiet. rýh. zárezov alebo okolo objektov do 100 m3 | 0 | 22 | m3 | 0
3001378 | 1.1.1.15.1.1.9. |  | Obsyp potrubia sypaninou z vhodných hornín 1 až 4 bez prehodenia sypaniny | 0 | 8 | m3 | 0
3001379 | 1.1.1.15.1.1.10. |  | Kamenivo ťažené drobné frakcia 0-4 mm | 0 | 14.4 | t | 0
3001380 | 1.1.1.15.1.2. | 8 | Rúrové vedenie | 0 | 1 |  | 0
3001381 | 1.1.1.15.1.2.1. |  | Vyhľadávací vodič na potrubí PVC DN do 150 | 0 | 15 | m | 0
3001382 | 1.1.1.15.1.2.2. |  | Označenie plynovodného potrubia žltou výstražnou fóliou | 0 | 15 | m | 0
3001383 | 1.1.1.15.1.3. | 99 | Presun hmôt HSV | 0 | 1 |  | 0
3001384 | 1.1.1.15.1.3.1. |  | Presun hmôt pre rúrové vedenie hĺbené z rúr z plast.. hmôt alebo sklolamin. v otvorenom výkope | 0 | 14.403 | t | 0
3001385 | 1.1.1.15.2. | PSV | Práce a dodávky PSV | 0 | 1 |  | 0
3001386 | 1.1.1.15.2.1. | 723 | Zdravotechnika - vnútorný plynovod | 0 | 1 |  | 0
3001387 | 1.1.1.15.2.1.1. |  | Potrubie z oceľových rúrok závitových čiernych spájaných zvarovaním - akosť 11 353.0 DN 25 | 0 | 5 | m | 0
3001388 | 1.1.1.15.2.1.2. |  | Potrubie z oceľových rúrok závitových čiernych spájaných zvarovaním - akosť 11 353.0 DN 32 | 0 | 5 | m | 0
3001389 | 1.1.1.15.2.1.3. |  | Potrubie z oceľových rúrok závitových čiernych spájaných zvarovaním - akosť 11 353.0 DN 40 | 0 | 30 | m | 0
3001390 | 1.1.1.15.2.1.4. |  | Demontáž potrubia zvarovaného z oceľových rúrok závitových nad DN 25 do DN 50. -0.00342t | 0 | 45 | m | 0
3001391 | 1.1.1.15.2.1.5. |  | Potrubie z oceľových rúrok hladkých čiernych. chránička DN75 | 0 | 1 | m | 0
3001392 | 1.1.1.15.2.1.6. |  | Montáž plynovej nerezovej vlnovcovej rúry DN 20 | 0 | 4 | m | 0
3001393 | 1.1.1.15.2.1.7. |  | Rúra ohybná vlnovcová z ušľachtilej ocele DN 20 (3/4") | 0 | 4 | m | 0
3001394 | 1.1.1.15.2.1.8. |  | Spojka redukovaná DN 20xDN 15. mosadz. pre rúry ohybné vlnovcové z ušľachtilej ocele | 0 | 8 | ks | 0
3001395 | 1.1.1.15.2.1.9. |  | Oprava plynovodného potrubia uzatvorenie alebo otvorenie plynovodného potrubia pri opravách | 0 | 2 | ks | 0
3001396 | 1.1.1.15.2.1.10. |  | Oprava plynovodného potrubia odvzdušnenie a napustenie potrubia | 0 | 59 | m | 0
3001397 | 1.1.1.15.2.1.11. |  | Skrátenie plynovodu NTL DN32 oceĽ pomocou technológie MANIBS | 0 | 1 | ks | 0
3001398 | 1.1.1.15.2.1.12. |  | Montáž guľového uzáveru plynu priameho G 3/4 | 0 | 4 | ks | 0
3001399 | 1.1.1.15.2.1.13. |  | Guľový uzáver na plyn 3/4". plnoprietokový s obojstranne predĺženým závitom. niklovaná mosadz | 0 | 4 | ks | 0
3001400 | 1.1.1.15.2.1.14. |  | Montáž guľového uzáveru plynu priameho G 1 | 0 | 2 | ks | 0
3001401 | 1.1.1.15.2.1.15. |  | Guľový uzáver na plyn 1". plnoprietokový s obojstranne predĺženým závitom. niklovaná mosadz | 0 | 2 | ks | 0
3001402 | 1.1.1.15.2.1.16. |  | Montáž plynomera s odvzdušnením a odskúšaním PS-2. PS-6 | 0 | 1 | ks | 0
3001403 | 1.1.1.15.2.1.17. |  | Plynomer BK 6T G6 | 0 | 1 | ks | 0
3001404 | 1.1.1.15.2.1.18. |  | Presun hmôt pre vnútorný plynovod v objektoch výšky do 6 m | 0 | 1 | KPL | 0
3001405 | 1.1.1.15.2.2. | 725 | Zdravotechnika - zariaďovacie predmety | 0 | 1 |  | 0
3001406 | 1.1.1.15.2.2.1. |  | Osadenie plynomernej skrinky | 0 | 1 | ks | 0
3001407 | 1.1.1.15.2.2.2. |  | Plastová plynomerná skriňa minimálnymi rozmermi 536x525x231 mm (Š x V x H) | 0 | 1 | ks | 0
3001408 | 1.1.1.15.3. | M | Práce a dodávky M | 0 | 1 |  | 0
3001409 | 1.1.1.15.3.1. | 23-M | Montáže potrubia | 0 | 1 |  | 0
3001410 | 1.1.1.15.3.1.1. |  | Príprava pre skúšku tesnosti DN do - 40 | 0 | 1 | úsek | 0
3001411 | 1.1.1.15.3.1.2. |  | Skúška tesnosti potrubia podľa STN 13 0020 do DN 40 | 0 | 55 | m | 0
3001412 | 1.1.1.15.3.1.3. |  | Montáž potrubia z plastických rúr PE. PP Dxt 50x4.5 mm | 0 | 15 | m | 0
3001413 | 1.1.1.15.3.1.4. |  | SafeTech RCn Plyn rúra SDR 11 50 x 4.6 x 100 m alebo ekvivalent | 0 | 15 | m | 0
3001414 | 1.1.1.15.3.1.5. |  | Montáž navarovacieho hrdla DN 32 pre gumové kolíky | 0 | 1 | ks | 0
3001415 | 1.1.1.15.3.1.6. |  | Navarovacie hrdlo C415 vrátane zátky | 0 | 1 | ks | 0
3001416 | 1.1.1.15.3.1.7. |  | Montáž kolena W90° elektrotvarovkového PE 100 SDR 11 D 50 mm | 0 | 2 | ks | 0
3001417 | 1.1.1.15.3.1.8. |  | Koleno 90° elektrotvarovkové W 90° PE 100 SDR 11 D 50 mm. FRIALEN alebo ekvivalent | 0 | 2 | ks | 0
3001418 | 1.1.1.15.3.1.9. |  | Montáž USTN prechodka PE/oceľ s vonkajším závitom PE 100 SDR11 D 50/1 1/2" | 0 | 3 | ks | 0
3001419 | 1.1.1.15.3.1.10. |  | Prechodka USTN PE/oceľ s vonkajším závitom PE 100 SDR 11 D 50/1 1/2". FRIALEN alebo ekvivalent | 0 | 3 | ks | 0
3001420 | 1.1.1.15.3.1.11. |  | Príprava na odstránenie plynu z potrubia dusíkom | 0 | 1 | úsek | 0
3001421 | 1.1.1.15.3.1.12. |  | Odstránenie plynu z potrubia dusíkom do DN 50 | 0 | 30 | m | 0
3001422 | 1.1.1.15.3.1.13. |  | Mimostavenisková doprava | 0 | 1 | KPL | 0
3001423 | 1.1.1.15.3.1.14. |  | Murárske výpomoci | 0 | 1 | KPL | 0
3001424 | 1.1.1.15.3.1.15. |  | Presun dodávok | 0 | 1 | KPL | 0
3001425 | 1.1.1.15.3.1.16. |  | Podružný materiál | 0 | 1 | KPL | 0
3001426 | 1.1.1.15.3.1.17. |  | Podiel pridružených výkonov | 0 | 1 | KPL | 0
3001427 | 1.1.1.15.4. | HZS | Hodinové zúčtovacie sadzby | 0 | 1 |  | 0
3001428 | 1.1.1.15.4.1. |  | Revízia zariadenia | 0 | 1 | sub | 0
3001429 | 1.1.1.15.4.2. |  | Úradna skúška | 0 | 1 | sub | 0
3001430 | 1.1.1.15.5. | VRN | Investičné náklady neobsiahnuté v cenách | 0 | 1 |  | 0
3001431 | 1.1.1.15.5.1. |  | Geodetické práce - vykonávané pred výstavbou určenie priebehu nadzemného alebo podzemného existujúceho aj plánovaného vedenia | 0 | 1 | kpl | 0
3001432 | 1.1.1.15.5.2. |  | Geodetické práce - vykonávané po výstavbe zameranie skutočného vyhotovenia stavby | 0 | 1 | kpl | 0
3001433 | 1.1.1.16. |  | SO.400. VONKAJŠIA KANALIZÁCIA | 0 | 1 |  | 0
3001434 | 1.1.1.16.1. | HSV | Práce a dodávky HSV | 0 | 1 |  | 0
3001435 | 1.1.1.16.1.1. | 1 | Zemné práce | 0 | 1 |  | 0
3001436 | 1.1.1.16.1.1.1. |  | Výkop nezapaženej jamy v hornine 3. do 100 m3 | 0 | 65 | m3 | 0
3001437 | 1.1.1.16.1.1.2. |  | Hĺbenie nezapažených jám a zárezov. Príplatok za lepivosť horniny 3 | 0 | 21.45 | m3 | 0
3001438 | 1.1.1.16.1.1.3. |  | Výkop ryhy šírky 600-2000mm horn.3 od 100 do 1000 m3 | 0 | 700 | m3 | 0
3001439 | 1.1.1.16.1.1.4. |  | Príplatok k cenám za lepivosť pri hĺbení rýh š. nad 600 do 2 000 mm zapaž. i nezapažených. s urovnaním dna v hornine 3 | 0 | 231 | m3 | 0
3001440 | 1.1.1.16.1.1.5. |  | Paženie a rozopretie stien rýh pre podzemné vedenie. príložné do 2 m | 0 | 1150 | m2 | 0
3001441 | 1.1.1.16.1.1.6. |  | Odstránenie paženia rýh pre podzemné vedenie. príložné hĺbky do 2 m | 0 | 1150 | m2 | 0
3001442 | 1.1.1.16.1.1.7. |  | Vodorovné premiestnenie výkopku po spevnenej ceste z horniny tr.1-4. do 100 m3 na vzdialenosť do 3000 m | 0 | 212 | m3 | 0
3001443 | 1.1.1.16.1.1.8. |  | Vodorovné premiestnenie výkopku po spevnenej ceste z horniny tr.1-4. do 100 m3. príplatok k cene za každých ďalšich a začatých 1000 m | 0 | 1484 | m3 | 0
3001444 | 1.1.1.16.1.1.9. |  | Nakladanie neuľahnutého výkopku z hornín tr.1-4 nad 100 do 1000 m3 | 0 | 212 | m3 | 0
3001445 | 1.1.1.16.1.1.10. |  | Uloženie sypaniny na skládky nad 100 do 1000 m3 | 0 | 212 | m3 | 0
3001446 | 1.1.1.16.1.1.11. |  | Poplatok za skládku - zemina a kamenivo (17 05). ostatné | 0 | 402.8 | t | 0
3001447 | 1.1.1.16.1.1.12. |  | Zásyp sypaninou so zhutnením jám. šachiet. rýh. zárezov alebo okolo objektov nad 100 do 1000 m3 | 0 | 553 | m3 | 0
3001448 | 1.1.1.16.1.1.13. |  | Obsyp potrubia sypaninou z vhodných hornín 1 až 4 bez prehodenia sypaniny | 0 | 137 | m3 | 0
3001449 | 1.1.1.16.1.1.14. |  | Kamenivo ťažené drobné frakcia 0-4 mm | 0 | 246.6 | t | 0
3001450 | 1.1.1.16.1.2. | 2 | Zakladanie | 0 | 1 |  | 0
3001451 | 1.1.1.16.1.2.1. |  | Prestup do 300 mm. (bez tesniacej sady) | 0 | 4 | ks | 0
3001452 | 1.1.1.16.1.2.2. |  | ACO Aplex 300/200-204 DUO. Zn alebo ekvivalent | 0 | 4 | ks | 0
3001453 | 1.1.1.16.1.3. | 3 | Zvislé a kompletné konštrukcie | 0 | 1 |  | 0
3001454 | 1.1.1.16.1.3.1. |  | Montáž odlučovača ropných látok alebo lapača tukov železobetónového jednonádržového. hmotnosti jednotlivo nad 5 do 7 t | 0 | 1 | ks | 0
3001455 | 1.1.1.16.1.3.2. |  | Lapač tukov KL LT 10. KLARTEC alebo ekvivalent | 0 | 1 | ks | 0
3001456 | 1.1.1.16.1.4. | 4 | Vodorovné konštrukcie | 0 | 1 |  | 0
3001457 | 1.1.1.16.1.4.1. |  | Lôžko pod potrubie. stoky a drobné objekty. v otvorenom výkope z kameniva drobného ťaženého 0-4 mm | 0 | 44 | m3 | 0
3001458 | 1.1.1.16.1.4.2. |  | Lôžko pod potrubie. stoky a drobné objekty. v otvorenom výkope z piesku a štrkopiesku do 63 mm | 0 | 2 | m3 | 0
3001459 | 1.1.1.16.1.4.3. |  | Dosky. bloky. sedlá z betónu v otvorenom výkope tr. C 12/15 | 0 | 2.5 | m3 | 0
3001460 | 1.1.1.16.1.5. | 8 | Rúrové vedenie | 0 | 1 |  | 0
3001461 | 1.1.1.16.1.5.1. |  | Potrubie kanalizačné hladké plnostenné PP SN 10 DN 100 | 0 | 60 | m | 0
3001462 | 1.1.1.16.1.5.2. |  | Potrubie kanalizačné hladké plnostenné PP SN 10 DN 150 | 0 | 10 | m | 0
3001463 | 1.1.1.16.1.5.3. |  | Montáž kanalizačného PP potrubia hladkého plnostenného SN 10 DN 200 | 0 | 5 | m | 0
3001464 | 1.1.1.16.1.5.4. |  | GC2000 PP kanál rúra hladká SN10 D200 | 0 | 5 | m | 0
3001465 | 1.1.1.16.1.5.5. |  | Potrubie kanalizačné hladké plnostenné PP SN 10 DN 200 | 0 | 200 | m | 0
3001466 | 1.1.1.16.1.5.6. |  | Potrubie kanalizačné hladké plnostenné PP SN 10 DN 300 | 0 | 45 | m | 0
3001467 | 1.1.1.16.1.5.7. |  | Montáž kanalizačného PP kolena DN 100 | 0 | 26 | ks | 0
3001468 | 1.1.1.16.1.5.8. |  | Koleno PP. DN 110x45° hladké pre gravitačnú kanalizáciu | 0 | 26 | ks | 0
3001469 | 1.1.1.16.1.5.9. |  | Montáž kanalizačnej PP odbočky DN 100 | 0 | 5 | ks | 0
3001470 | 1.1.1.16.1.5.10. |  | IN SITU manžeta 100 | 0 | 5 | ks | 0
3001471 | 1.1.1.16.1.5.11. |  | Montáž kanalizačnej PP odbočky DN 150 | 0 | 13 | ks | 0
3001472 | 1.1.1.16.1.5.12. |  | Odbočka 45° PP. DN 160/110 hladká pre gravitačnú kanalizáciu | 0 | 12 | ks | 0
3001473 | 1.1.1.16.1.5.13. |  | IN SITU manžeta 150 | 0 | 1 | ks | 0
3001474 | 1.1.1.16.1.5.14. |  | Montáž kanalizačnej PP redukcie DN 150/100 | 0 | 11 | ks | 0
3001475 | 1.1.1.16.1.5.15. |  | GC2000 PP Redukcia 160 / 110 | 0 | 11 | ks | 0
3001476 | 1.1.1.16.1.5.16. |  | Montáž kanalizačného PP kolena DN 200 | 0 | 8 | ks | 0
3001477 | 1.1.1.16.1.5.17. |  | Koleno PP. DN 200x45° hladké pre gravitačnú kanalizáciu | 0 | 8 | ks | 0
3001478 | 1.1.1.16.1.5.18. |  | Montáž kanalizačnej PP odbočky DN 200 | 0 | 16 | ks | 0
3001479 | 1.1.1.16.1.5.19. |  | Odbočka 45° PP. DN 200/160 hladká pre gravitačnú kanalizáciu | 0 | 12 | ks | 0
3001480 | 1.1.1.16.1.5.20. |  | IN SITU manžeta 200 | 0 | 4 | ks | 0
3001481 | 1.1.1.16.1.5.21. |  | Montáž kanalizačnej PP redukcie DN 200/150 | 0 | 7 | ks | 0
3001482 | 1.1.1.16.1.5.22. |  | GC2000 PP Redukcia 200 / 160 | 0 | 7 | ks | 0
3001483 | 1.1.1.16.1.5.23. |  | Montáž kanalizačnej PP presuvky DN 200 | 0 | 1 | ks | 0
3001484 | 1.1.1.16.1.5.24. |  | REHAU AWADUKT FLEX-CONNECT DN200 alebo ekvivalent | 0 | 1 | ks | 0
3001485 | 1.1.1.16.1.5.25. |  | Montáž kanalizačnej PVC-U zátky DN 200 | 0 | 7 | ks | 0
3001486 | 1.1.1.16.1.5.26. |  | PVC kanál Zátka vnút. KG 200 | 0 | 7 | ks | 0
3001487 | 1.1.1.16.1.5.27. |  | Montáž kanalizačnej PVC-U redukcie DN 250/200 | 0 | 2 | ks | 0
3001488 | 1.1.1.16.1.5.28. |  | PVC kanál Redukcia KG 250 / 200 | 0 | 2 | ks | 0
3001489 | 1.1.1.16.1.5.29. |  | Montáž kanalizačnej PP odbočky DN 300 | 0 | 1 | ks | 0
3001490 | 1.1.1.16.1.5.30. |  | Odbočka 45° PP. DN 315/160 hladká pre gravitačnú kanalizáciu | 0 | 1 | ks | 0
3001491 | 1.1.1.16.1.5.31. |  | Montáž kanalizačnej PP redukcie DN 300/250 | 0 | 3 | ks | 0
3001492 | 1.1.1.16.1.5.32. |  | GC2000 PP Redukcia 315 / 250 | 0 | 3 | ks | 0
3001493 | 1.1.1.16.1.5.33. |  | Montáž kanalizačnej PP presuvky DN 300 | 0 | 2 | ks | 0
3001494 | 1.1.1.16.1.5.34. |  | REHAU AWADUKT FLEX-CONNECT DN300 alebo ekvivalent | 0 | 1 | ks | 0
3001495 | 1.1.1.16.1.5.35. |  | Montáž kanalizačnej PVC-U redukcie DN 300/250 | 0 | 2 | ks | 0
3001496 | 1.1.1.16.1.5.36. |  | PVC kanál Redukcia KG 315 / 250 | 0 | 2 | ks | 0
3001497 | 1.1.1.16.1.5.37. |  | Montáž kanalizačnej PVC-U zátky DN 300 | 0 | 3 | ks | 0
3001498 | 1.1.1.16.1.5.38. |  | PVC kanál Zátka vnút. KG 315 | 0 | 3 | ks | 0
3001499 | 1.1.1.16.1.5.39. |  | Skúška tesnosti kanalizácie D 150 mm | 0 | 70 | m | 0
3001500 | 1.1.1.16.1.5.40. |  | Skúška tesnosti kanalizácie D 200 mm | 0 | 200 | m | 0
3001501 | 1.1.1.16.1.5.41. |  | Skúška tesnosti kanalizácie D 300 mm | 0 | 45 | m | 0
3001502 | 1.1.1.16.1.5.42. |  | Osadenie akumulačnej nádrže železobetónovej. hmotnosti nad 4 do 10 t | 0 | 1 | ks | 0
3001503 | 1.1.1.16.1.5.43. |  | Akumulačná nádrž KL AN 10 | 0 | 1 | ks | 0
3001504 | 1.1.1.16.1.5.44. |  | Montáž filtra pre nádrže na dažďovú vodu | 0 | 2 | ks | 0
3001505 | 1.1.1.16.1.5.45. |  | Filter 200 pre šachtu | 0 | 2 | ks | 0
3001506 | 1.1.1.16.1.5.46. |  | Osadenie betónových prefabrikovaných dielcov rovných skruží pre šachty DN 1000 | 0 | 6 | ks | 0
3001507 | 1.1.1.16.1.5.47. |  | Skruž 1000/500/90. KLARTEC alebo ekvivalent | 0 | 3 | ks | 0
3001508 | 1.1.1.16.1.5.48. |  | Skruž 1000/1000/90. KLARTEC alebo ekvivalent | 0 | 1 | ks | 0
3001509 | 1.1.1.16.1.5.49. |  | Skruž 1000/250/90. KLARTEC alebo ekvivalent | 0 | 2 | ks | 0
3001510 | 1.1.1.16.1.5.50. |  | Osadenie betónových prefabrikovaných dielcov prechodových skruží-kónusov pre šachty DN 1000 | 0 | 1 | ks | 0
3001511 | 1.1.1.16.1.5.51. |  | Kónus 1000-625/600/90. KLARTEC alebo ekvivalent | 0 | 1 | ks | 0
3001512 | 1.1.1.16.1.5.52. |  | Montáž PP revíznej kanalizačnej šachty TEGRA. priemeru 600 mm do výšky šachty 2 m s roznášacím prstencom a poklopom alebo ekvivalent | 0 | 13 | ks | 0
3001513 | 1.1.1.16.1.5.53. |  | TEGRA 600 - Šachtové dno 600 "slepé" alebo ekvivalent | 0 | 1 | ks | 0
3001514 | 1.1.1.16.1.5.54. |  | TEGRA 600 - Šachtové dno 600/200-X alebo ekvivalent | 0 | 3 | ks | 0
3001515 | 1.1.1.16.1.5.55. |  | TEGRA 600 - Šachtové dno 600/200x0° alebo ekvivalent | 0 | 2 | ks | 0
3001516 | 1.1.1.16.1.5.56. |  | TEGRA 600 - Šachtové dno 600/200x90° alebo ekvivalent | 0 | 7 | ks | 0
3001517 | 1.1.1.16.1.5.57. |  | TEGRA 600 - Vlnovcová šacht. rúra ID600x6000 alebo ekvivalent | 0 | 24 | m | 0
3001518 | 1.1.1.16.1.5.58. |  | TEGRA 600/1000NG- Betónový roznášací prstenec 1100/680/150 alebo ekvivalent | 0 | 13 | ks | 0
3001519 | 1.1.1.16.1.5.59. |  | TEGRA 600 - Tesnenie šacht. rúry 600 alebo ekvivalent | 0 | 13 | ks | 0
3001520 | 1.1.1.16.1.5.60. |  | Liatinový poklop D600 Wavin D400 alebo ekvivalent | 0 | 13 | ks | 0
3001521 | 1.1.1.16.1.5.61. |  | Montáž PP revíznej kanalizačnej šachty TEGRA. priemeru 1000 mm. výška šachty 3 m. s roznášacím prstencom a poklopom alebo ekvivalent | 0 | 3 | ks | 0
3001522 | 1.1.1.16.1.5.62. |  | TEGRA 1000 NG - dno s výkyvom pre KG DN 315 zberné - X alebo ekvivalent | 0 | 3 | ks | 0
3001523 | 1.1.1.16.1.5.63. |  | TEGRA 1000 NG - Tesnenie šachtovej rúry alebo ekvivalent | 0 | 8 | ks | 0
3001524 | 1.1.1.16.1.5.64. |  | TEGRA 1000 NG - dno s výkyvom pre KG DN 315 x 90° alebo ekvivalent | 0 | 1 | ks | 0
3001525 | 1.1.1.16.1.5.65. |  | TEGRA 1000 NG - Prechodový konus 600/1000 alebo ekvivalent | 0 | 4 | ks | 0
3001526 | 1.1.1.16.1.5.66. |  | TEGRA 1000 NG - Rebrík - 10 nášľap. stupňov L=2.83m alebo ekvivalent | 0 | 4 | ks | 0
3001527 | 1.1.1.16.1.5.67. |  | TEGRA 1000 NG - Vlnovcová šacht. rúra ID1000x2400 alebo ekvivalent | 0 | 4 | ks | 0
3001528 | 1.1.1.16.1.5.68. |  | TEGRA 600/1000NG- Betónový roznášací prstenec 1100/680/150 alebo ekvivalent | 0 | 4 | ks | 0
3001529 | 1.1.1.16.1.5.69. |  | TEGRA 600 - Tesnenie šacht. rúry 600 alebo ekvivalent | 0 | 4 | ks | 0
3001530 | 1.1.1.16.1.5.70. |  | Liatinový poklop D600 Wavin D400 alebo ekvivalent | 0 | 4 | ks | 0
3001531 | 1.1.1.16.1.5.71. |  | Osadenie poklopu liatinového a oceľového vrátane rámu hmotn. nad 50 do 100 kg | 0 | 3 | ks | 0
3001532 | 1.1.1.16.1.5.72. |  | Poklop liatinový DN 600. D400 kN. KLARTEC alebo ekvivalent | 0 | 2 | ks | 0
3001533 | 1.1.1.16.1.5.73. |  | Poklop liatinový "TETRA" 600x600 mm. D400 kN. s tesnením. uzamykateľný alebo ekvivalent | 0 | 1 | ks | 0
3001534 | 1.1.1.16.1.5.74. |  | Osadenie poklopu železobetónového vrátane rámu akejkoľvek hmotnosti | 0 | 1 | ks | 0
3001535 | 1.1.1.16.1.5.75. |  | Poklop Begu DN 600.rám Begu. D400 kN alebo ekvivalent | 0 | 1 | ks | 0
3001536 | 1.1.1.16.1.5.76. |  | Označenie kanalizačného potrubia hnedou výstražnou fóliou | 0 | 315 | m | 0
3001537 | 1.1.1.16.1.5.77. |  | Montáž oceľových chráničiek D 273x10 | 0 | 10 | m | 0
3001538 | 1.1.1.16.1.5.78. |  | Rúra oceľová bezšvová hladká kruhová d 273 mm. hr. steny 7.0 mm. ozn.11 353.0 | 0 | 10 | m | 0
3001539 | 1.1.1.16.1.6. | 99 | Presun hmôt HSV | 0 | 1 |  | 0
3001540 | 1.1.1.16.1.6.1. |  | Presun hmôt pre rúrové vedenie hĺbené z rúr z plast.. hmôt alebo sklolamin. v otvorenom výkope | 0 | 349.897 | t | 0
3001541 | 1.1.1.16.2. | VRN | Investičné náklady neobsiahnuté v cenách | 0 | 1 |  | 0
3001542 | 1.1.1.16.2.1. |  | Geodetické práce - vykonávané pred výstavbou určenie priebehu nadzemného alebo podzemného existujúceho aj plánovaného vedenia | 0 | 1 | kpl | 0
3001543 | 1.1.1.16.2.2. |  | Geodetické práce - vykonávané po výstavbe zameranie skutočného vyhotovenia stavby | 0 | 1 | kpl | 0
3001544 | 1.1.1.17. |  | SO.500. SPEVNENÉ PLOCHY | 0 | 1 |  | 0
3001545 | 1.1.1.17.1. | HSV | Práce a dodávky HSV | 0 | 1 |  | 0
3001546 | 1.1.1.17.1.1. | 1 | Zemné práce | 0 | 1 |  | 0
3001547 | 1.1.1.17.1.1.1. |  | Odkopávka a prekopávka nezapažená v hornine 3. nad 1000 do 10000 m3 | 0 | 62.269 | m3 | 0
3001548 | 1.1.1.17.1.1.2. |  | Hĺbenie jám v hornine tr.3 súdržných - ručným náradím | 0 | 4.319 | m3 | 0
3001549 | 1.1.1.17.1.1.3. |  | Výkop ryhy do šírky 600 mm v horn.3 do 100 m3 | 0 | 9.269 | m3 | 0
3001550 | 1.1.1.17.1.1.4. |  | Výkop ryhy šírky 600-2000mm horn.3 do 100m3 | 0 | 18.185 | m3 | 0
3001551 | 1.1.1.17.1.1.5. |  | Príplatok k cenám za lepivosť horniny tr.3 | 0 | 94.042 | m3 | 0
3001552 | 1.1.1.17.1.1.6. |  | Vodorovné premiestnenie výkopku po spevnenej ceste z horniny tr.1-4. nad 100 do 1000 m3 na vzdialenosť nad 50 do 500 m | 0 | 94.042 | m3 | 0
3001553 | 1.1.1.17.1.1.7. |  | Nakladanie neuľahnutého výkopku z hornín tr.1-4 nad 100 do 1000 m3 | 0 | 94.042 | m3 | 0
3001554 | 1.1.1.17.1.1.8. |  | Zásyp sypaninou so zhutnením jám. šachiet. rýh. zárezov alebo okolo objektov nad 100 do 1000 m3 | 0 | 40.643 | m3 | 0
3001555 | 1.1.1.17.1.1.9. |  | Zásyp sypaninou bez zhutnenia jám. šachiet. rýh. zárezov alebo okolo objektov do 100 m3 | 0 | 9.981 | m3 | 0
3001556 | 1.1.1.17.1.1.10. |  | Vodorovné premiestnenie výkopku horniny tr. 1 až 4 stavebným fúrikom do 10 m v rovine alebo vo svahu do 1:5 | 0 | 9.981 | m3 | 0
3001557 | 1.1.1.17.1.1.11. |  | Príplatok za k.ď. 10m v rovine alebo vo svahu do 1:5 k vodorov. premiestneniu výkopku stavebným fúrikom horn. tr.1 až 4 | 0 | 29.943 | m3 | 0
3001558 | 1.1.1.17.1.1.12. |  | Kamenivo drvené hrubé okrasný štrk | 0 | 19.962 | t | 0
3001559 | 1.1.1.17.1.1.13. |  | Založenie trávnika parkového výsevom v rovine do 1:5 | 0 | 185 | m2 | 0
3001560 | 1.1.1.17.1.1.14. |  | Osivá tráv - semená parkovej zmesi | 0 | 5 | kg | 0
3001561 | 1.1.1.17.1.1.15. |  | Úprava pláne v zárezoch v hornine 1-4 so zhutnením | 0 | 380 | m2 | 0
3001562 | 1.1.1.17.1.1.16. |  | Plošná úprava terénu pri nerovnostiach terénu nad 50-100 mm v rovine alebo na svahu do 1:5 | 0 | 185 | m2 | 0
3001563 | 1.1.1.17.1.2. | 2 | Zakladanie | 0 | 1 |  | 0
3001564 | 1.1.1.17.1.2.1. |  | Zhutnenie podložia z rastlej horniny 1 až 4 pod násypy. z hornina súdržných do 92 % PS a nesúdržných | 0 | 380 | m2 | 0
3001565 | 1.1.1.17.1.2.2. |  | Násyp pod základové konštrukcie so zhutnením zo štrkopiesku fr.4-32 mm | 0 | 3.661 | m3 | 0
3001566 | 1.1.1.17.1.2.3. |  | Betón základových dosiek. železový (bez výstuže). tr. C 16/20 | 0 | 27.753 | m3 | 0
3001567 | 1.1.1.17.1.2.4. |  | Debnenie stien základových dosiek. zhotovenie-tradičné | 0 | 51.991 | m2 | 0
3001568 | 1.1.1.17.1.2.5. |  | Debnenie stien základových dosiek. odstránenie-tradičné | 0 | 51.991 | m2 | 0
3001569 | 1.1.1.17.1.2.6. |  | Výstuž základových dosiek zo zvár. sietí KARI. priemer drôtu 6/6 mm. veľkosť oka 150x150 mm | 0 | 93.7 | m2 | 0
3001570 | 1.1.1.17.1.2.7. |  | Betón základových pásov. prostý tr. C 16/20 | 0 | 18.303 | m3 | 0
3001571 | 1.1.1.17.1.2.8. |  | Zhotovenie vrstvy z geotextílie na upravenom povrchu sklon do 1 : 5 . šírky od 0 do 3 m | 0 | 214 | m2 | 0
3001572 | 1.1.1.17.1.2.9. |  | Geotextília polypropylénová tkaná 280 g/m2 | 0 | 218.28 | m2 | 0
3001573 | 1.1.1.17.1.3. | 3 | Zvislé a kompletné konštrukcie | 0 | 1 |  | 0
3001574 | 1.1.1.17.1.3.1. |  | Murivo nosné (m3) z betónových debniacich tvárnic s betónovou výplňou C 16/20 hrúbky 200 mm | 0 | 9.118 | m3 | 0
3001575 | 1.1.1.17.1.4. | 4 | Vodorovné konštrukcie | 0 | 1 |  | 0
3001576 | 1.1.1.17.1.4.1. |  | Osadzovanie schodiskových stupňov železobetónových jednostranne zamurovaných. drsných | 0 | 54 | m | 0
3001577 | 1.1.1.17.1.4.2. |  | Stupeň schodiskový betónový rovný. lxšxv 1000x300x150 mm | 0 | 56.7 | ks | 0
3001578 | 1.1.1.17.1.5. | 5 | Komunikácie | 0 | 1 |  | 0
3001579 | 1.1.1.17.1.5.1. |  | Podklad alebo kryt z kameniva hrubého drveného veľ. 16-32 mm s rozprestretím a zhutnením hr. 150 mm | 0 | 15 | m2 | 0
3001580 | 1.1.1.17.1.5.2. |  | Podklad alebo kryt z kameniva hrubého drveného veľ. 16-32 mm s rozprestretím a zhutnením hr. 170 mm | 0 | 199 | m2 | 0
3001581 | 1.1.1.17.1.5.3. |  | Podklad alebo kryt z kameniva hrubého drveného veľ. 16-32 mm s rozprestretím a zhutnením hr. 180 mm | 0 | 199 | m2 | 0
3001582 | 1.1.1.17.1.5.4. |  | Podklad zo štrkodrviny s rozprestretím a zhutnením. po zhutnení hr. 100 mm | 0 | 73.9 | m2 | 0
3001583 | 1.1.1.17.1.5.5. |  | Kryt cementobetónový s povrchovou metličkovou úpravou hr. 170 mm | 0 | 69.6 | m2 | 0
3001584 | 1.1.1.17.1.5.6. |  | Kryt cementobetónový s povrchovou metličkovou úpravou hr. 100 mm | 0 | 73.9 | m2 | 0
3001585 | 1.1.1.17.1.5.7. |  | Kladenie betónovej zámkovej dlažby komunikácií pre peších hr. 80 mm pre peších nad 100 do 300 m2 so zriadením lôžka z kameniva hr. 30 mm | 0 | 214 | m2 | 0
3001586 | 1.1.1.17.1.5.8. |  | Dlažba betónová . rozmer 200x200x80 mm. prírodná | 0 | 224.7 | m2 | 0
3001587 | 1.1.1.17.1.6. | 6 | Úpravy povrchov. podlahy. osadenie | 0 | 1 |  | 0
3001588 | 1.1.1.17.1.6.1. |  | Vonkajšia omietka stien pastovitá silikátová roztieraná. hr. 3 mm | 0 | 15.585 | m2 | 0
3001589 | 1.1.1.17.1.6.2. |  | Potiahnutie vonkajších stien sklotextilnou mriežkou s celoplošným prilepením | 0 | 15.585 | m2 | 0
3001590 | 1.1.1.17.1.6.3. |  | Zhotovenie separačnej fólie v podlahových vrstvách z PE | 0 | 73.9 | m2 | 0
3001591 | 1.1.1.17.1.6.4. |  | Oddeľovacia fólia. | 0 | 84.985 | m2 | 0
3001592 | 1.1.1.17.1.7. | 9 | Ostatné konštrukcie a práce-búranie | 0 | 1 |  | 0
3001593 | 1.1.1.17.1.7.1. |  | Osadenie cestného obrubníka betónového ležatého do lôžka z betónu prostého tr. C 16/20 s bočnou oporou | 0 | 57.5 | m | 0
3001594 | 1.1.1.17.1.7.2. |  | Obrubník cestný. lxšxv 1000x150x260 mm | 0 | 58.075 | ks | 0
3001595 | 1.1.1.17.1.7.3. |  | Osadenie záhonového alebo parkového obrubníka betón.. do lôžka z bet. pros. tr. C 16/20 s bočnou oporou | 0 | 92.975 | m | 0
3001596 | 1.1.1.17.1.7.4. |  | Obrubník parkový. lxšxv 1000x50x200 mm. prírodný | 0 | 100 | ks | 0
3001597 | 1.1.1.17.1.7.5. |  | Osadenie obruby oceľovej samofixačnej výšky 200 mm s rovnými a pravouhlými hrotmi | 0 | 108 | m | 0
3001598 | 1.1.1.17.1.7.6. |  | Lôžko pod obrubníky. krajníky alebo obruby z dlažobných kociek z betónu prostého tr. C 16/20 | 0 | 9.354 | m3 | 0
3001599 | 1.1.1.17.1.8. | 99 | Presun hmôt HSV | 0 | 1 |  | 0
3001600 | 1.1.1.17.1.8.1. |  | Presun hmôt pre budovy (801. 803. 812). zvislá konštr. z tehál. tvárnic. z kovu výšky do 6 m | 0 | 492.867 | t | 0
3001601 | 1.1.1.17.2. | PSV | Práce a dodávky PSV | 0 | 1 |  | 0
3001602 | 1.1.1.17.2.1. | 763 | Konštrukcie - drevostavby | 0 | 1 |  | 0
3001603 | 1.1.1.17.2.1.1. |  | Montáž drevených podláh exotických na terasy. balkóny. móla s Hliníkovým montážnym roštom | 0 | 15.043 | m2 | 0
3001604 | 1.1.1.17.2.1.2. |  | IPE terasové dosky 21x145x1800-5000 hladká/hladká | 0 | 17.299 | m2 | 0
3001605 | 1.1.1.17.2.1.3. |  | Presun hmôt pre drevostavby v objektoch výšky do 12 m | 0 | 0.923 | t | 0
3001606 | 1.1.1.17.2.2. | 767 | Konštrukcie doplnkové kovové | 0 | 1 |  | 0
3001607 | 1.1.1.17.2.2.1. |  | Montáž zábradlia nerezové na terasy a balkóny. výplň rebrovanie. kotvenie zboku | 0 | 77.83 | m | 0
3001608 | 1.1.1.17.2.2.2. |  | Zábradlie nerezové. madlo hranaté. výška 900 mm. kotvenie bočné.Z11 | 0 | 44.4 | m | 0
3001609 | 1.1.1.17.2.2.3. |  | Zábradlie nerezové . horizontálna výplň nerez. výška 900 mm. . kotvenie bočné.Z10 | 0 | 33.43 | m | 0
3001610 | 1.1.1.17.2.2.4. |  | Presun hmôt pre kovové stavebné doplnkové konštrukcie v objektoch výšky do 6 m | 0 | 1.068 | t | 0
3001611 | 1.1.1.17.2.3. | 783 | Nátery | 0 | 1 |  | 0
3001612 | 1.1.1.17.2.3.1. |  | Nátery oceľ.konštr. polyuretánové ťažkých A dvojnásobné 2x s emailovaním.- 140µm | 0 | 68.184 | m2 | 0
3001613 | 1.1.1.17.2.3.2. |  | Nátery oceľ.konštr. polyuretánové ťažkých A základný.- 35µm | 0 | 68.184 | m2 | 0
3001614 | 1.1.1.18. |  | SO.600 - Areálový rozvod vykurovania | 0 | 1 |  | 0
3001615 | 1.1.1.18.1. | HSV | Práce a dodávky HSV | 0 | 1 |  | 0
3001616 | 1.1.1.18.1.1. | 1 | Zemné práce | 0 | 1 |  | 0
3001617 | 1.1.1.18.1.1.1. |  | Výkopy pre uloženie predizolovaného potrubia + spätný zásyp | 0 | 150 | m3 | 0
3001618 | 1.1.1.18.1.2. | 4 | Vodorovné konštrukcie | 0 | 1 |  | 0
3001619 | 1.1.1.18.1.2.1. |  | Pieskový obsyp potrubia fr 0-4mm | 0 | 50 | t | 0
3001620 | 1.1.1.18.1.3. | 8 | Rúrové vedenie | 0 | 1 |  | 0
3001621 | 1.1.1.18.1.3.1. |  | Montáž predizolovaného potrubia do 145 °C pre ÚK. kondenzát. horúcovod. ulož.podzemné. DN 32. hr.st.2.6 mm. izol. zosilnená D 125 mm | 0 | 15 | m | 0
3001622 | 1.1.1.18.1.3.2. |  | Oceľové predizolované potrubie DN32. napr. NRG PREMIO DA125. 6m. izolácia séria 2 podľa normy EN 253 s dvomi medenými drôtmi (škandinávsky systém) polyuretánová izolácia lamda alebo ekvivalent | 0 | 15 | m | 0
3001623 | 1.1.1.18.1.3.3. |  | Montáž predizolovaného potrubia do 145 °C pre ÚK. kondenzát. horúcovod. ulož.podzemné. DN 50. hr.st.2.9 mm. izol. zosilnená D 140 mm | 0 | 85 | m | 0
3001624 | 1.1.1.18.1.3.4. |  | Oceľové predizolované potrubie DN50. napr. NRG PREMIO DA140. 6m. izolácia séria 2 podľa normy EN 253 s dvomi medenými drôtmi (škandinávsky systém) polyuretánová izolácia lamda alebo ekvivalent | 0 | 85 | m | 0
3001625 | 1.1.1.18.1.3.5. |  | Montáž oblúka 45°. 90°. redukcie. zmršť. koncovky. pevného bodu. prechod stenou. armatúry. kompenzátora na predizolované potrubie do 145 °C. DN 50. izol. zosilnená D 140 mm | 0 | 4 | ks | 0
3001626 | 1.1.1.18.1.3.6. |  | Predizolované koleno 90° DN50. napr. NRG PREMIO DA140. 0.5 x 0.5m. izolácia séria 2 podľa normy EN 253 s dvomi medenými drôtmi (škandinávsky systém) polyuretánová izolácia lamda alebo ekvivalent | 0 | 2 | ks | 0
3001627 | 1.1.1.18.1.3.7. |  | Predizolovaná redukcia DN80/DN50.napr. NRG PREMIO. izolácia séria 2 podľa normy EN 253 s dvomi medenými drôtmi (škandinávsky systém) polyuretánová izolácia lamda alebo ekvivalent | 0 | 2 | ks | 0
3001628 | 1.1.1.18.1.3.8. |  | Montáž predizolovaného potrubia do 145 °C pre ÚK. kondenzát. horúcovod. ulož.podzemné. DN 65. hr.st.2.9 mm. izol. zosilnená D 160 mm | 0 | 20 | m | 0
3001629 | 1.1.1.18.1.3.9. |  | Oceľové predizolované potrubie DN65. napr. NRG PREMIO DA160. 6m. izolácia séria 2 podľa normy EN 253 s dvomi medenými drôtmi (škandinávsky systém) polyuretánová izolácia lamda alebo ekvivalent | 0 | 20 | m | 0
3001630 | 1.1.1.18.1.3.10. |  | Montáž predizolovaného potrubia do 145 °C pre ÚK. kondenzát. horúcovod. ulož.podzemné. DN 80. hr.st.3.2 mm. izol. zosilnená D 180 mm | 0 | 170 | m | 0
3001631 | 1.1.1.18.1.3.11. |  | Oceľové predizolované potrubie DN80. napr. NRG PREMIO. DA180. 6m. izolácia séria 2 podľa normy EN 253 s dvomi medenými drôtmi (škandinávsky systém) polyuretánová izolácia lamda alebo ekvivalent | 0 | 170 | m | 0
3001632 | 1.1.1.18.1.3.12. |  | Montáž oblúka 45°. 90°. redukcie. zmršť. koncovky. pevného bodu. prechod stenou. armatúry. kompenzátora na predizolované potrubie do 145 °C. DN 80. izol. zosilnená D 180 mm | 0 | 18 | ks | 0
3001633 | 1.1.1.18.1.3.13. |  | Predizolované koleno 90° DN80. napr. NRG PREMIO DA180. 0.5 x 0.5m. izolácia séria 2 podľa normy EN 253 s dvomi medenými drôtmi (škandinávsky systém) polyuretánová izolácia lamda alebo ekvivalent | 0 | 12 | ks | 0
3001634 | 1.1.1.18.1.3.14. |  | Predizolovaná redukcia DN100/DN80. napr. NRG PREMIO. izolácia séria 2 podľa normy EN 253 s dvomi medenými drôtmi (škandinávsky systém) polyuretánová izolácia lamda alebo ekvivalent | 0 | 2 | ks | 0
3001635 | 1.1.1.18.1.3.15. |  | Predizolovaný T-kus DN80/DN32/DN80. napr. NRG PREMIO. DA180/DA125. izolácia séria 2 podľa normy EN 253 s dvomi medenými drôtmi (škandinávsky systém) polyuretánová izolácia lamda alebo ekvivalent | 0 | 2 | ks | 0
3001636 | 1.1.1.18.1.3.16. |  | Predizolovaný T-kus DN80/DN65/DN80. napr. NRG PREMIO DA180/DA160. izolácia séria 2 podľa normy EN 253 s dvomi medenými drôtmi (škandinávsky systém) polyuretánová izolácia lamda alebo ekvivalent | 0 | 2 | ks | 0
3001637 | 1.1.1.18.1.3.17. |  | Montáž predizolovaného potrubia do 145 °C pre ÚK. kondenzát. horúcovod. ulož.podzemné. DN 100. hr.st.3.6 mm. izol. zosilnená D 225 mm | 0 | 5 | m | 0
3001638 | 1.1.1.18.1.3.18. |  | Oceľové predizolované potrubie DN100. napr. NRG PREMIO DA225. 6m. izolácia séria 2 podľa normy EN 253 s dvomi medenými drôtmi (škandinávsky systém) polyuretánová izolácia lamda alebo ekvivalent | 0 | 5 | m | 0
3001639 | 1.1.1.18.1.3.19. |  | Montáž oblúka 45°. 90°. redukcie. zmršť. koncovky. pevného bodu. prechod stenou. armatúry. kompenzátora na predizolované potrubie do 145 C°. DN 100. izol. zosilnená D 225 mm | 0 | 2 | ks | 0
3001640 | 1.1.1.18.1.3.20. |  | Predizolovaný T-kus DN100/DN80/DN100. napr. NRG PREMIO DA225/DA180. izolácia séria 2 podľa normy EN 253 s dvomi medenými drôtmi (škandinávsky systém) polyuretánová izolácia lamda alebo ekvivalent | 0 | 2 | ks | 0
3001641 | 1.1.1.18.1.3.21. |  | Označenie potrubia zelenou výstražnou fóliou | 0 | 280 | m | 0
3001642 | 1.1.1.18.1.3.22. |  | Chránička z plasthliníkových rúrok D 32 mm | 0 | 140 | m | 0
3001643 | 1.1.1.18.1.4. | 9 | Ostatné konštrukcie a práce-búranie | 0 | 1 |  | 0
3001644 | 1.1.1.18.1.4.1. |  | Odvoz sutiny a vybúraných hmôt na skládku do 1 km | 0 | 9.069 | t | 0
3001645 | 1.1.1.18.1.4.2. |  | Odvoz sutiny a vybúraných hmôt na skládku za každý ďalší 1 km | 0 | 136.035 | t | 0
3001646 | 1.1.1.18.1.4.3. |  | Vnútrostavenisková doprava sutiny a vybúraných hmôt do 10 m | 0 | 9.069 | t | 0
3001647 | 1.1.1.18.1.4.4. |  | Poplatok za skládku - kovy (meď. bronz. mosadz. atď.) (17 04). ostatné | 0 | 9.069 | t | 0
3001648 | 1.1.1.18.2. | PSV | Práce a dodávky PSV | 0 | 1 |  | 0
3001649 | 1.1.1.18.2.1. | 713 | Izolácie tepelné | 0 | 1 |  | 0
3001650 | 1.1.1.18.2.1.1. |  | Montáž trubíc z PE. hr.30 mm.vnút.priemer 39-70 mm | 0 | 15 | m | 0
3001651 | 1.1.1.18.2.1.2. |  | Izolačná PE trubica 42x30. napr. TUBOLIT DG 42x30 mm (d potrubia x hr. izolácie). rozrezaná. AZ FLEX alebo ekvivalent | 0 | 5 | m | 0
3001652 | 1.1.1.18.2.1.3. |  | Izolačná PE trubica 60x30. napr. TUBOLIT DG 60x30 mm (d potrubia x hr. izolácie). rozrezaná. AZ FLEX alebo ekvivalent | 0 | 10 | m | 0
3001653 | 1.1.1.18.2.1.4. |  | Montáž trubíc z PE. hr.30 mm.vnút.priemer 71-95 mm | 0 | 15 | m | 0
3001654 | 1.1.1.18.2.1.5. |  | Izolačná PE trubica 76x30. napr. TUBOLIT DG 76x30 mm (d potrubia x hr. izolácie). rozrezaná. AZ FLEX alebo ekvivalent | 0 | 5 | m | 0
3001655 | 1.1.1.18.2.1.6. |  | Izolačná PE trubica 89x30. napr. TUBOLIT DG 89x30 mm (d potrubia x hr. izolácie). rozrezaná. AZ FLEX alebo ekvivalent | 0 | 10 | m | 0
3001656 | 1.1.1.18.2.1.7. |  | Montáž trubíc z PE. hr.30 mm.vnút.priemer 96-133 mm | 0 | 5 | m | 0
3001657 | 1.1.1.18.2.1.8. |  | Izolačná PE trubica 114x30. napr. TUBOLIT DG 114x30 mm (d potrubia x hr. izolácie). rozrezaná. AZ FLEX alebo ekvivalent | 0 | 5 | m | 0
3001658 | 1.1.1.18.2.1.9. |  | Presun hmôt pre izolácie tepelné v objektoch výšky do 6 m | 0 | 0.007 | t | 0
3001659 | 1.1.1.18.2.2. | 733 | Ústredné kúrenie - rozvodné potrubie | 0 | 1 |  | 0
3001660 | 1.1.1.18.2.2.1. |  | Demontáž potrubia z oceľových rúrok hladkých v objekte | 0 | 25 | m | 0
3001661 | 1.1.1.18.2.2.2. |  | Demontáž potrubia z oceľových rúrok hladkých v zemine | 0 | 150 | m | 0
3001662 | 1.1.1.18.2.2.3. |  | Montáž tvarovky - redukcie DN 80 privarením | 0 | 2 | ks | 0
3001663 | 1.1.1.18.2.2.4. |  | Redukcia varná DN 80/50. d 88.9/57.0 mm. hr. steny 3.2/2.9 mm | 0 | 2 | ks | 0
3001664 | 1.1.1.18.2.2.5. |  | Montáž tvarovky - koleno DN 50 privarením | 0 | 10 | ks | 0
3001665 | 1.1.1.18.2.2.6. |  | Koleno varné DN 50. d 60.3 mm. hr. steny 2.9 mm | 0 | 10 | ks | 0
3001666 | 1.1.1.18.2.2.7. |  | Montáž tvarovky - koleno DN 80 privarením | 0 | 6 | ks | 0
3001667 | 1.1.1.18.2.2.8. |  | Koleno varné DN 80. d 88.9 mm. hr. steny 3.2 mm | 0 | 6 | ks | 0
3001668 | 1.1.1.18.2.2.9. |  | Montáž tvarovky - koleno DN 100 privarením | 0 | 2 | ks | 0
3001669 | 1.1.1.18.2.2.10. |  | Koleno varné DN 100. d 108.0 mm. hr. steny 3.6 mm | 0 | 2 | ks | 0
3001670 | 1.1.1.18.2.2.11. |  | Montáž tvarovky - T-kus DN 80 privarením | 0 | 4 | ks | 0
3001671 | 1.1.1.18.2.2.12. |  | T-kus varný DN 80 typ R 3. d 88.9 mm. hr. steny 3.2 mm | 0 | 4 | ks | 0
3001672 | 1.1.1.18.2.2.13. |  | Potrubie z oceľových rúr pozink. bezšvíkových bežných-11 353.0. 10 004.0 zvarov. bežných-11 343.00 DN 32 | 0 | 5 | m | 0
3001673 | 1.1.1.18.2.2.14. |  | Potrubie z oceľových rúr pozink. bezšvíkových bežných-11 353.0. 10 004.0 zvarov. bežných-11 343.00 DN 50 | 0 | 10 | m | 0
3001674 | 1.1.1.18.2.2.15. |  | Potrubie z oceľových rúr pozink. bezšvíkových bežných-11 353.0. 10 004.0 zvarov. bežných-11 343.00 DN 65 | 0 | 5 | m | 0
3001675 | 1.1.1.18.2.2.16. |  | Potrubie z oceľových rúr pozink. bezšvíkových bežných-11 353.0. 10 004.0 zvarov. bežných-11 343.00 DN 80 | 0 | 10 | m | 0
3001676 | 1.1.1.18.2.2.17. |  | Potrubie z oceľových rúr pozink. bezšvíkových bežných-11 353.0. 10 004.0 zvarov. bežných-11 343.00 DN 100 | 0 | 5 | m | 0
3001677 | 1.1.1.18.2.2.18. |  | Tlaková skúška potrubia | 0 | 1 | kpl | 0
3001678 | 1.1.1.18.2.2.19. |  | Presun hmôt pre rozvody potrubia v objektoch výšky do 6 m | 0 | 0.378 | t | 0
3001679 | 1.1.1.18.2.3. | 734 | Ústredné kúrenie - armatúry | 0 | 1 |  | 0
3001680 | 1.1.1.18.2.3.1. |  | Demontáž armatúry prírubovej s dvomi prírubami nad 50 do DN 100. -0.03900t | 0 | 14 | ks | 0
3001681 | 1.1.1.18.2.3.2. |  | Montáž armatúry prírubovej s dvomi prírubami PN 1.6 DN 32 | 0 | 4 | súb. | 0
3001682 | 1.1.1.18.2.3.3. |  | Príruba krková privarovacia DN 32. PN16. D 42.4 mm. EN 1092-1 | 0 | 4 | ks | 0
3001683 | 1.1.1.18.2.3.4. |  | Montáž armatúry prírubovej s dvomi prírubami PN 1.6 DN 50 | 0 | 8 | súb. | 0
3001684 | 1.1.1.18.2.3.5. |  | Príruba krková privarovacia DN 50. PN16. D 60.3 mm. EN 1092-1 | 0 | 8 | ks | 0
3001685 | 1.1.1.18.2.3.6. |  | Montáž armatúry prírubovej s dvomi prírubami PN 1.6 DN 65 | 0 | 4 | súb. | 0
3001686 | 1.1.1.18.2.3.7. |  | Príruba krková privarovacia DN 65. PN16. D 76.1 mm. EN 1092-1 | 0 | 4 | ks | 0
3001687 | 1.1.1.18.2.3.8. |  | Montáž armatúry prírubovej s dvomi prírubami PN 1.6 DN 80 | 0 | 12 | súb. | 0
3001688 | 1.1.1.18.2.3.9. |  | Príruba krková privarovacia DN 80. PN16. D 88.9 mm. EN 1092-1 | 0 | 12 | ks | 0
3001689 | 1.1.1.18.2.3.10. |  | Montáž armatúry prírubovej s dvomi prírubami PN 1.6 DN 100 | 0 | 2 | súb. | 0
3001690 | 1.1.1.18.2.3.11. |  | Príruba krková privarovacia DN 100. PN16. D 114.3 mm. EN 1092-1 | 0 | 2 | ks | 0
3001691 | 1.1.1.18.2.3.12. |  | Montáž uzatváracieho ventilu pre kúrenie DN 32 | 0 | 2 | ks | 0
3001692 | 1.1.1.18.2.3.13. |  | Uzatvárací ventil DN32. napr. Herz STRÖMAX-AGF DN32. priamy. uzatvárací. ventil. prírubový alebo ekvivalent | 0 | 1 | ks | 0
3001693 | 1.1.1.18.2.3.14. |  | Vyvažovací ventil DN32. napr. Herz STRÖMAX-GMF DN32. priamy. vyvažovací. meracími ventilčekmi pre meranie tlakovej diferencie. prírubový alebo ekvivalent | 0 | 1 | ks | 0
3001694 | 1.1.1.18.2.3.15. |  | Montáž uzatváracieho ventilu pre kúrenie DN 50 | 0 | 4 | ks | 0
3001695 | 1.1.1.18.2.3.16. |  | Uzatvárací ventil DN50. napr. Herz STRÖMAX-AGF DN50. priamy. uzatvárací. prírubový alebo ekvivalent | 0 | 2 | ks | 0
3001696 | 1.1.1.18.2.3.17. |  | Vyvažovací ventil DN50. napr. Herz STRÖMAX-GMF DN50. priamy. vyvažovací. s meracími ventilčekmi pre meranie tlakovej diferencie. prírubový alebo ekvivalent | 0 | 2 | ks | 0
3001697 | 1.1.1.18.2.3.18. |  | Montáž uzatváracieho ventilu pre kúrenie DN 65 | 0 | 2 | ks | 0
3001698 | 1.1.1.18.2.3.19. |  | Uzatvárací ventil DN65. napr.Herz STRÖMAX-AGF DN65. prírubový alebo ekvivalent | 0 | 1 | ks | 0
3001699 | 1.1.1.18.2.3.20. |  | Vyvažovací ventil DN65. napr. Herz STRÖMAX-GMF DN65. priamy. vyvažovací. s meracími ventilčekmi pre meranie tlakovej diferencie. prírubový alebo ekvivalent | 0 | 1 | ks | 0
3001700 | 1.1.1.18.2.3.21. |  | Montáž uzatváracieho ventilu pre kúrenie DN 80 | 0 | 6 | ks | 0
3001701 | 1.1.1.18.2.3.22. |  | Uzatvárací ventil DN80. napr. Herz STRÖMAX-AGF DN80. priamy. uzatvárací. prírubový alebo ekvivalent | 0 | 3 | ks | 0
3001702 | 1.1.1.18.2.3.23. |  | Vyvažovací ventil DN80. napr. Herz STRÖMAX-GMF DN80. priamy. vyvažovací. s meracími ventilčekmi pre meranie tlakovej diferencie. prírubový alebo ekvivalent | 0 | 3 | ks | 0
3001703 | 1.1.1.18.2.3.24. |  | Presun hmôt pre armatúry v objektoch výšky do 6 m | 0 | 0.465 | t | 0
3001704 | 1.1.1.19. |  | SO.700 - AREÁLOVÝ ROZVOD VODY | 0 | 1 |  | 0
3001705 | 1.1.1.19.1. | HSV | Práce a dodávky HSV | 0 | 1 |  | 0
3001706 | 1.1.1.19.1.1. | 1 | Zemné práce | 0 | 1 |  | 0
3001707 | 1.1.1.19.1.1.1. |  | Výkop ryhy šírky 600-2000mm horn.3 do 100m3 | 0 | 115 | m3 | 0
3001708 | 1.1.1.19.1.1.2. |  | Príplatok k cenám za lepivosť pri hĺbení rýh š. nad 600 do 2 000 mm zapaž. i nezapažených. s urovnaním dna v hornine 3 | 0 | 37.95 | m3 | 0
3001709 | 1.1.1.19.1.1.3. |  | Vodorovné premiestnenie výkopku po spevnenej ceste z horniny tr.1-4. do 100 m3 na vzdialenosť do 3000 m | 0 | 35 | m3 | 0
3001710 | 1.1.1.19.1.1.4. |  | Vodorovné premiestnenie výkopku po spevnenej ceste z horniny tr.1-4. do 100 m3. príplatok k cene za každých ďalšich a začatých 1000 m | 0 | 245 | m3 | 0
3001711 | 1.1.1.19.1.1.5. |  | Nakladanie neuľahnutého výkopku z hornín tr.1-4 do 100 m3 | 0 | 35 | m3 | 0
3001712 | 1.1.1.19.1.1.6. |  | Uloženie sypaniny na skládky do 100 m3 | 0 | 35 | m3 | 0
3001713 | 1.1.1.19.1.1.7. |  | Poplatok za skládku - zemina a kamenivo (17 05). ostatné | 0 | 66.5 | t | 0
3001714 | 1.1.1.19.1.1.8. |  | Zásyp sypaninou so zhutnením jám. šachiet. rýh. zárezov alebo okolo objektov do 100 m3 | 0 | 80 | m3 | 0
3001715 | 1.1.1.19.1.1.9. |  | Obsyp potrubia sypaninou z vhodných hornín 1 až 4 bez prehodenia sypaniny | 0 | 35 | m3 | 0
3001716 | 1.1.1.19.1.1.10. |  | Kamenivo ťažené drobné frakcia 0-4 mm | 0 | 63 | t | 0
3001717 | 1.1.1.19.1.2. | 4 | Vodorovné konštrukcie | 0 | 1 |  | 0
3001718 | 1.1.1.19.1.2.1. |  | Osadenie bet.dielca. podvalu pod potrubie v otvorenom výkope. prierez. plochy do 25 000 mm2 | 0 | 11 | ks | 0
3001719 | 1.1.1.19.1.2.2. |  | Prídlažba betónová. rozmer 300300170 | 0 | 11 | ks | 0
3001720 | 1.1.1.19.1.3. | 8 | Rúrové vedenie | 0 | 1 |  | 0
3001721 | 1.1.1.19.1.3.1. |  | Montáž liatinovej tvarovky jednoosovej na potrubí z rúr prírubových DN 80 | 0 | 3 | ks | 0
3001722 | 1.1.1.19.1.3.2. |  | Pätkove koleno 5049 DN 80 alebo ekvivalent | 0 | 3 | ks | 0
3001723 | 1.1.1.19.1.3.3. |  | Montáž liatinovej tvarovky jednoosovej na potrubí z rúr prírubových DN 100 | 0 | 3 | ks | 0
3001724 | 1.1.1.19.1.3.4. |  | Tvarovka liatinová redukčná FFR. DN 100/80. PN 16 s epoxidovou ochrannou vrstvou. na vodu. č. 855010008016 alebo ekvivalent | 0 | 3 | ks | 0
3001725 | 1.1.1.19.1.3.5. |  | Montáž liatinovej tvarovky odbočnej na potrubí z rúr hrdlových DN 100 | 0 | 8 | ks | 0
3001726 | 1.1.1.19.1.3.6. |  | MMA-kus S - 2000. 8525 D 110-50 | 0 | 1 | ks | 0
3001727 | 1.1.1.19.1.3.7. |  | Tvarovka liatinová MMB-kus S2000. DN 110/110 T kus. PN 16 pre potrubie z PE a PVC s istením proti posunu+epoxid. na vodu. č. 851511011016 alebo ekvivalent | 0 | 2 | ks | 0
3001728 | 1.1.1.19.1.3.8. |  | Tvarovka liatinová MMB-kus S2000. DN 110/63 T kus. PN 16 pre potrubie z PE a PVC s istením proti posunu+epoxid. na vodu. č. 851511006316 alebo ekvivalent | 0 | 1 | ks | 0
3001729 | 1.1.1.19.1.3.9. |  | Tvarovka liatinová MMB-kus S2000. DN 110/90 T kus. PN 16 pre potrubie z PE a PVC s istením proti posunu+epoxid. na vodu. č. 851511009016 alebo ekvivalent | 0 | 1 | ks | 0
3001730 | 1.1.1.19.1.3.10. |  | Príruba špeciálna S2000 DN 100/110. PN 16. s istením proti posunu pre PE a PVC potrubia. z liatiny. na vodu. č. 040010011016 alebo ekvivalent | 0 | 3 | ks | 0
3001731 | 1.1.1.19.1.3.11. |  | Montáž vodovodného RC potrubia z PE 100 RC SDR11 zváraného elektrotvarovkami D 63x5.8 mm | 0 | 15 | m | 0
3001732 | 1.1.1.19.1.3.12. |  | Rúra jednovrstvová na pitnú vodu SDR11. 63x5.8x100 m. materiál: PE 100 RC | 0 | 15 | m | 0
3001733 | 1.1.1.19.1.3.13. |  | Montáž vodovodného RC potrubia z PE 100 RC SDR11 zváraného elektrotvarovkami D 75x6.8 mm | 0 | 10 | m | 0
3001734 | 1.1.1.19.1.3.14. |  | Rúra jednovrstvová na pitnú vodu SDR11. 75x6.8x100 m. materiál: PE 100 RC | 0 | 10 | m | 0
3001735 | 1.1.1.19.1.3.15. |  | Montáž vodovodného RC potrubia z PE 100 RC SDR11 zváraného elektrotvarovkami D 110x10.0 mm | 0 | 75 | m | 0
3001736 | 1.1.1.19.1.3.16. |  | Rúra dvojvrstvová na pitnú vodu SDR11. 110x10.0x12 m. materiál: PE 100 RC | 0 | 75 | m | 0
3001737 | 1.1.1.19.1.3.17. |  | Montáž elektrotvarovky pre vodovodné potrubia z PE 100 D 63 mm | 0 | 1 | ks | 0
3001738 | 1.1.1.19.1.3.18. |  | Elektrokoleno 90° PE 100. na vodu. plyn a kanalizáciu. SDR 11. D 63 mm | 0 | 1 | ks | 0
3001739 | 1.1.1.19.1.3.19. |  | Montáž elektrotvarovky pre vodovodné potrubia z PE 100 D 90 mm | 0 | 1 | ks | 0
3001740 | 1.1.1.19.1.3.20. |  | Elektroredukcia PE 100. na vodu. plyn a kanalizáciu. SDR 11. D 90-75 mm | 0 | 1 | ks | 0
3001741 | 1.1.1.19.1.3.21. |  | Montáž elektrotvarovky pre vodovodné potrubia z PE 100 D 110 mm | 0 | 2 | ks | 0
3001742 | 1.1.1.19.1.3.22. |  | Elektrokoleno 90° PE 100. na vodu. plyn a kanalizáciu. SDR 11. D 110 mm | 0 | 2 | ks | 0
3001743 | 1.1.1.19.1.3.23. |  | Montáž elektrotvarovky pre vodovodné potrubia z PE 100 D 110 mm | 0 | 1 | ks | 0
3001744 | 1.1.1.19.1.3.24. |  | Elektroredukcia PE 100. na vodu. plyn a kanalizáciu. SDR 11. D 110-90 mm | 0 | 1 | ks | 0
3001745 | 1.1.1.19.1.3.25. |  | Montáž vodovodného posúvača s osadením zemnej súpravy (bez poklopov) DN 50 | 0 | 1 | ks | 0
3001746 | 1.1.1.19.1.3.26. |  | Systém 2000 4040 typ E3 DN 50/63. voda a kanál | 0 | 1 | ks | 0
3001747 | 1.1.1.19.1.3.27. |  | Montáž vodovodného posúvača s osadením zemnej súpravy (bez poklopov) DN 50 | 0 | 1 | ks | 0
3001748 | 1.1.1.19.1.3.28. |  | Systém 2000 4041 typ E3 prir/hrd DN 50/63. voda a kanál | 0 | 1 | ks | 0
3001749 | 1.1.1.19.1.3.29. |  | Zemná súprava teleskopická E3 RD=1.30-1.80 m DN 50-100. voda a kanál | 0 | 8 | ks | 0
3001750 | 1.1.1.19.1.3.30. |  | Montáž vodovodného posúvača s osadením zemnej súpravy (bez poklopov) DN 65 | 0 | 1 | ks | 0
3001751 | 1.1.1.19.1.3.31. |  | Systém 2000 4040 typ E3 DN 65/75. voda a kanál | 0 | 1 | ks | 0
3001752 | 1.1.1.19.1.3.32. |  | Montáž vodovodného posúvača s osadením zemnej súpravy (bez poklopov) DN 80 | 0 | 3 | ks | 0
3001753 | 1.1.1.19.1.3.33. |  | Š 4000E3 DN80 PN16 HAWLE alebo ekvivalent | 0 | 3 | ks | 0
3001754 | 1.1.1.19.1.3.34. |  | Montáž vodovodnej armatúry na potrubí. hydrant podzemný (bez osadenia poklopov) DN 80 | 0 | 3 | ks | 0
3001755 | 1.1.1.19.1.3.35. |  | Hydrant podzemný "D" plnoprietokový DN 80/1.25 m. PN 16. materíál: liatina/oceľ/nerez/PP. č. D49008012516 alebo ekvivalent | 0 | 3 | ks | 0
3001756 | 1.1.1.19.1.3.36. |  | Montáž posúvača s osadením zemnej súpravy (bez poklopov) DN 100 | 0 | 2 | ks | 0
3001757 | 1.1.1.19.1.3.37. |  | Š 4040E3 "S2000" DN100/D110 PN16 HAWLE alebo ekvivalent | 0 | 2 | ks | 0
3001758 | 1.1.1.19.1.3.38. |  | Preplach a dezinfekcia vodovodného potrubia DN od 40 do 70 | 0 | 25 | m | 0
3001759 | 1.1.1.19.1.3.39. |  | Ostatné práce na rúrovom vedení. tlakové skúšky vodovodného potrubia DN do 80 | 0 | 25 | m | 0
3001760 | 1.1.1.19.1.3.40. |  | Ostatné práce na rúrovom vedení. tlakové skúšky vodovodného potrubia DN 100 alebo 125 | 0 | 75 | m | 0
3001761 | 1.1.1.19.1.3.41. |  | Preplach a dezinfekcia vodovodného potrubia DN od 80 do 125 | 0 | 75 | m | 0
3001762 | 1.1.1.19.1.3.42. |  | Osadenie poklopu liatinového posúvačového | 0 | 8 | ks | 0
3001763 | 1.1.1.19.1.3.43. |  | Ul.pokl. posúvačový tuhý LT Hawle - voda1750 Hawle alebo ekvivalent | 0 | 8 | ks | 0
3001764 | 1.1.1.19.1.3.44. |  | Doska podkladová z recyklovaného plastu 530x420 mm pre uličné poklopy podľa: DIN 4055 (pre podzemné hydranty). č. 348100000000 alebo ekvivalent | 0 | 8 | ks | 0
3001765 | 1.1.1.19.1.3.45. |  | Osadenie poklopu liatinového hydrantového | 0 | 3 | ks | 0
3001766 | 1.1.1.19.1.3.46. |  | Uličny poklop hydrantový PA. 1950K DN 80 | 0 | 3 | ks | 0
3001767 | 1.1.1.19.1.3.47. |  | Doska podkladová z recyklovaného plastu 530x420 mm pre uličné poklopy podľa: DIN 4055 (pre podzemné hydranty). č. 348200000000 alebo ekvivalent | 0 | 3 | ks | 0
3001768 | 1.1.1.19.1.3.48. |  | Vyhľadávací vodič na potrubí PVC DN do 150 | 0 | 95 | m | 0
3001769 | 1.1.1.19.1.3.49. |  | Označenie vodovodného potrubia bielou výstražnou fóliou | 0 | 95 | m | 0
3001770 | 1.1.1.19.1.4. | 99 | Presun hmôt HSV | 0 | 1 |  | 0
3001771 | 1.1.1.19.1.4.1. |  | Presun hmôt pre rúrové vedenie hĺbené z rúr z plast.. hmôt alebo sklolamin. v otvorenom výkope | 0 | 65.952 | t | 0
3001772 | 1.1.1.19.2. | VRN | Investičné náklady neobsiahnuté v cenách | 0 | 1 |  | 0
3001773 | 1.1.1.19.2.1. |  | Geodetické práce - vykonávané pred výstavbou určenie priebehu nadzemného alebo podzemného existujúceho aj plánovaného vedenia | 0 | 1 | kpl | 0
3001774 | 1.1.1.19.2.2. |  | Geodetické práce - vykonávané po výstavbe zameranie skutočného vyhotovenia stavby | 0 | 1 | kpl | 0
3001775 | 1.1.1.20. |  | HSP | 0 | 1 |  | 0
3001776 | 1.1.1.20.1. |  | Rozhlasová ústredňa 100V. nútený posluch. 7 zón. EN54-16. záznam hlásení | 0 | 1 |  | 0
3001777 | 1.1.1.20.1.1. |  | RACK so sklenenými dverami + príslušenstvo | 0 | 1 | ks | 0 |  | 6 zón HSP - cca 430W + 1 zóna existujúci rozhlas - cca..xW
3001778 | 1.1.1.20.1.2. |  | Controller | 0 | 1 | ks | 0
3001779 | 1.1.1.20.1.3. |  | Power amplifier 1x240W | 0 | 1 | ks | 0
3001780 | 1.1.1.20.1.4. |  | Router | 0 | 1 | ks | 0
3001781 | 1.1.1.20.1.5. |  | Power amplifier 1x480W | 0 | 3 | ks | 0
3001782 | 1.1.1.20.1.6. |  | Call station. 6- zone | 0 | 1 | ks | 0
3001783 | 1.1.1.20.1.7. |  | End-of-line supervision board | 0 | 6 | ks | 0
3001784 | 1.1.1.20.1.8. |  | Nabíjač batérii 24V | 0 | 1 | ks | 0
3001785 | 1.1.1.20.1.9. |  | 12V. 80Ah | 0 | 2 | ks | 0
3001786 | 1.1.1.20.1.10. |  | vypínanie HSP od tlačidla TOTAL STOP - stýkač. pomocné relé | 0 | 1 | sada | 0
3001787 | 1.1.1.20.2. |  | Reproduktory | 0 | 1 |  | 0
3001788 | 1.1.1.20.2.1. |  | Stropný. zapustený reproduktor 6/3/1.5 W . EN54 | 0 | 50 | ks | 0
3001789 | 1.1.1.20.2.2. |  | Nástenný reproduktor skrinkový 6/3/1.5 W EN54 | 0 | 40 | ks | 0
3001790 | 1.1.1.20.2.3. |  | Nástenný reproduktor 10 W EN54 IP54 | 0 | 2 | ks | 0
3001791 | 1.1.1.20.2.4. |  | Podružný material | 0 | 1 | KPL | 0
3001792 | 1.1.1.20.2.5. |  | Montáž HSP a merania. | 0 | 1 | sada | 0
3001793 | 1.1.1.20.3. |  | Kabeláž. elektroinštalačný material | 0 | 1 |  | 0
3001794 | 1.1.1.20.3.1. |  | Kábel bezhalogénový. odolný proti šíreniu plameňa. funkčný . B2ca – s1. d1. a1 CHKE-V 2x1.5. vrátane normovaných príchytiek ( STN 920203 ). montáž | 0 | 1500 | m | 0
3001795 | 1.1.1.20.3.2. |  | Kábel bezhalogénový. odolný proti šíreniu plameňa. funkčný . B2ca – s1. d1. a1 CHKE-V 2x1.5. montáž v podlahe | 0 | 100 | m | 0
3001796 | 1.1.1.20.3.3. |  | Kábel bezhalogénový. odolný proti šíreniu plameňa. funkčný . B2ca – s1. d1. a1 JE-H(ST)-V1x2x0.8 | 0 | 700 | m | 0
3001797 | 1.1.1.20.3.4. |  | Kábel UTP LSOH . montáž v podlahe rúrke | 0 | 200 | m | 0
3001798 | 1.1.1.20.3.5. |  | Kábel UTP LSOH . montáž na stene . lišta | 0 | 100 | m | 0
3001799 | 1.1.1.20.3.6. |  | HO7Z 6 zel.žl. | 0 | 20 | m | 0
3001800 | 1.1.1.20.3.7. |  | káblová lišta vrátane uchtyt. Materiálu funkčná pri požiari ( STN 920203 ) | 0 | 500 | m | 0
3001801 | 1.1.1.20.3.8. |  | Rúrka pancierová . | 0 | 250 | m | 0
3001802 | 1.1.1.20.3.9. |  | Oceľová konštrukcia | 0 | 5 | kg | 0
3001803 | 1.1.1.20.3.10. |  | požiarna upchávka | 0 | 0.5 | m2 | 0
3001804 | 1.1.1.20.3.11. |  | Podružný materiál | 0 | 1 | KPL | 0
3001805 | 1.1.1.20.4. |  | HZS | 0 | 1 |  | 0
3001806 | 1.1.1.20.4.1. |  | Preskúšanie izolačného odporu a kontinuity žíl | 0 | 10 | Nh | 0
3001807 | 1.1.1.20.4.2. |  | Záv. premer. 20 párov | 0 | 5 | Nh | 0
3001808 | 1.1.1.20.4.3. |  | Komplexné skúšky a uvedenie do prevádzky | 0 | 55 | Nh | 0
3001809 | 1.1.1.20.4.4. |  | Projekt PD skutočného vyhotovenia | 0 | 20 | Nh | 0
3001810 | 1.1.1.20.4.5. |  | Drobné murárske a zváračské práce | 0 | 80 | Nh | 0
3001811 | 1.1.1.20.4.6. |  | Demontáž. znovumontáž školského zvončeka | 0 | 10 | Nh | 0
3001812 | 1.1.1.20.4.7. |  | Odborná prehliadka + vyhotovenie revíznej správy | 0 | 30 | Nh | 0
3001813 | 1.1.1.21. |  | ESP | 0 | 1 |  | 0
3001814 | 1.1.1.21.1. |  | Kábeláž | 0 | 1 |  | 0
3001815 | 1.1.1.21.1.1. |  | JE-H(St)HE-V 1x2x0.8 . vrátane normovaných príchytiek. v zmysle STN 920203. STN 920205 | 0 | 700 | m | 0
3001816 | 1.1.1.21.1.2. |  | JE-H(St)HE-V 2x2x0.8 . vrátane normovaných príchytiek. v zmysle STN 920203. STN 920205 | 0 | 1600 | m | 0
3001817 | 1.1.1.21.1.3. |  | JE-H(St)HE-V 2x2x0.8 . v zmysle STN 920203. STN 920205. v podlahe v rúrke | 0 | 200 | m | 0
3001818 | 1.1.1.21.1.4. |  | CYY2.5 zel žltý | 0 | 20 | m | 0
3001819 | 1.1.1.21.1.5. |  | Prezvonenie káblov | 0 | 10 | pár | 0
3001820 | 1.1.1.21.1.6. |  | Meranie úseku slučky | 0 | 100 | ks | 0
3001821 | 1.1.1.21.1.7. |  | Zaťahovanie kábla do rúrky | 0 | 200 | m | 0
3001822 | 1.1.1.21.1.8. |  | Podružný materiál | 0 | 1 | KPL | 0
3001823 | 1.1.1.21.2. |  | Elektroinštalačný materiál | 0 | 1 |  | 0
3001824 | 1.1.1.21.2.1. |  | Kábelová lišta STN 920203 funkčná pri požiari | 0 | 350 | m | 0
3001825 | 1.1.1.21.2.2. |  | Elektroinštalačná rúrka pancierová P20 | 0 | 250 | m | 0
3001826 | 1.1.1.21.2.3. |  | Oceľová konštrukcia všeobecná | 0 | 5 | kg | 0
3001827 | 1.1.1.21.2.4. |  | Požiarna upchávka | 0 | 0.5 | m2 | 0
3001828 | 1.1.1.21.2.5. |  | Podružný materiál | 0 | 1 | KPL | 0
3001829 | 1.1.1.21.3. |  | EPS | 0 | 1 |  | 0
3001830 | 1.1.1.21.3.1. |  | Ústredňa EPS. Avenar 2000 nástenná | 0 | 1 | ks | 0
3001831 | 1.1.1.21.3.2. |  | AKU Batéria 12V. 24AH | 0 | 2 | ks | 0
3001832 | 1.1.1.21.3.3. |  | Modul 8 nízkonapäťových relé 30V/1A | 0 | 1 | ks | 0
3001833 | 1.1.1.21.3.4. |  | Modul pre pripojeniedvoch monit.liniek externých opt.signalizácií | 0 | 1 | ks | 0
3001834 | 1.1.1.21.3.5. |  | Ovládač 1-tlač.- vypnutie Central stop. IP44. v krabici so skleným krytom proti nechcenému vypnutiu | 0 | 1 | ks | 0
3001835 | 1.1.1.21.3.6. |  | Ovládač 1-tlač.- vypnutie TOTAL stop. IP44. v krabici so skleným krytom proti nechcenému vypnutiu | 0 | 1 | ks | 0
3001836 | 1.1.1.21.3.7. |  | Uvedenie ústredne do trvalej prevádzky. programovanie. montáž | 0 | 1 | ks | 0
3001837 | 1.1.1.21.3.8. |  | Vzdialená klávesnica AVENAR TABLO | 0 | 1 | ks | 0
3001838 | 1.1.1.21.3.9. |  | Optický hlásič LSNI. rada 425 | 0 | 58 | ks | 0
3001839 | 1.1.1.21.3.10. |  | Teplotný hlásič LSNI | 0 | 6 | ks | 0
3001840 | 1.1.1.21.3.11. |  | Pätica pre hlásič + popisný štítok TP4 400 | 0 | 64 | ks | 0
3001841 | 1.1.1.21.3.12. |  | Gumová podložka pre vlhké prostredie - sada 10ks | 0 | 2 | ks | 0
3001842 | 1.1.1.21.3.13. |  | Prídavné krabice pre pätice | 0 | 12 | ks | 0
3001843 | 1.1.1.21.3.14. |  | Montáž hlásiča EPS + zásuvky + uvedenie do trvalej prev. | 0 | 64 | ks | 0
3001844 | 1.1.1.21.3.15. |  | Extrné signálne svietidlo | 0 | 4 | ks | 0
3001845 | 1.1.1.21.3.16. |  | Tlačidlový hlásič požiaru + štítok. montáž | 0 | 13 | ks | 0
3001846 | 1.1.1.21.3.17. |  | Testovací kľúč pre tlačidlové hlásiče | 0 | 5 | ks | 0
3001847 | 1.1.1.21.3.18. |  | Väzobný člen 2 vstupy+ krabica FMX-IFB55-S | 0 | 2 | ks | 0
3001848 | 1.1.1.21.3.19. |  | Väzobný člen nízkonapäť. Relé | 0 | 2 | ks | 0
3001849 | 1.1.1.21.3.20. |  | Krabica pre väzobný člen | 0 | 2 | ks | 0
3001850 | 1.1.1.21.3.21. |  | Väzobný člen s 8 relé. zaťaženie 30V/2A. povrchová montáž | 0 | 1 | ks | 0
3001851 | 1.1.1.21.3.22. |  | Zábleskový konvenčný maják na strop EN54-23 komplet | 0 | 15 | ks | 0
3001852 | 1.1.1.21.3.23. |  | Odbočná krabica . funkčná pri požiari | 0 | 13 | ks | 0
3001853 | 1.1.1.21.3.24. |  | Podružný materiál (zakon. Odpory...) | 0 | 1 | KPL | 0
3001854 | 1.1.1.21.4. |  | HZS | 0 | 1 |  | 0
3001855 | 1.1.1.21.4.1. |  | Preskúšanie izolačného odporu a kontinuity žíl | 0 | 10 | Nh | 0
3001856 | 1.1.1.21.4.2. |  | Záv. premer. 20 párov | 0 | 10 | Nh | 0
3001857 | 1.1.1.21.4.3. |  | Projekt PD skutočného vyhotovenia | 0 | 16 | Nh | 0
3001858 | 1.1.1.21.4.4. |  | Drobné murárske a zváračské práce | 0 | 80 | Nh | 0
3001859 | 1.1.1.21.5. |  | Ostatné | 0 | 1 |  | 0
3001860 | 1.1.1.21.5.1. |  | DOPRAVA | 0 | 1 | KPL | 0
3001861 | 1.1.1.21.5.2. |  | PRESUN | 0 | 1 | KPL | 0
3001862 | 1.1.1.21.5.3. |  | PPV | 0 | 1 | KPL | 0
3001863 | 1.1.1.21.5.4. |  | GZS | 0 | 1 | KPL | 0
3001864 | 1.1.1.21.5.5. |  | Odborná prehliadka a vypracovanie revíznej správy | 0 | 24 | Nh | 0
2999696 | 1.2. |  | Lehota výstavby | 0 | 1 | počet dní | 0